## bus_data
BUS_I | BUS_TYPE | Pd | Qd | Gs | Bs | area | Vm | Va | baseKV | zone | Vmax | Vmin
1 | 1 | 0.01172 | 0.0029372 | 0 | 0 | 1 | 0.99583 | -0.079736 | 0.4 | 1 | 1.1 | 0.9
2 | 1 | 0.01513 | 0.0037919 | 0 | 0 | 1 | 0.995 | -0.095649 | 0.4 | 1 | 1.1 | 0.9
3 | 1 | 0 | 0 | 0 | 0 | 1 | 0.99618 | -0.07308 | 0.4 | 1 | 1.1 | 0.9
4 | 1 | 0.0074327 | 0.0018628 | 0 | 0 | 1 | 0.99443 | -0.10657 | 0.4 | 1 | 1.1 | 0.9
5 | 1 | 0.013386 | 0.0033549 | 0 | 0 | 1 | 0.99983 | -0.0032422 | 0.4 | 1 | 1.1 | 0.9
6 | 1 | 0.013076 | 0.0032771 | 0 | 0 | 1 | 0.99507 | -0.094386 | 0.4 | 1 | 1.1 | 0.9
15 | 1 | 0.0094275 | 0.0023628 | 0 | 0 | 1 | 0.9943 | -0.10915 | 0.4 | 1 | 1.1 | 0.9
13 | 3 | 0.020099 | 0.0050372 | 0 | 0 | 1 | 1 | 0 | 0.4 | 1 | 1.1 | 0.9
30 | 1 | 0.020074 | 0.005031 | 0 | 0 | 1 | 0.99438 | -0.10763 | 0.4 | 1 | 1.1 | 0.9
16 | 1 | 0.013658 | 0.003423 | 0 | 0 | 1 | 0.99302 | -0.13384 | 0.4 | 1 | 1.1 | 0.9
12 | 1 | 0.016392 | 0.0041082 | 0 | 0 | 1 | 0.99826 | -0.03316 | 0.4 | 1 | 1.1 | 0.9
10 | 1 | 0.017603 | 0.0044117 | 0 | 0 | 1 | 0.99324 | -0.1295 | 0.4 | 1 | 1.1 | 0.9
7 | 1 | 0.037138 | 0.0093076 | 0 | 0 | 1 | 0.99261 | -0.14179 | 0.4 | 1 | 1.1 | 0.9
8 | 1 | 0.016431 | 0.0041179 | 0 | 0 | 1 | 0.99305 | -0.13316 | 0.4 | 1 | 1.1 | 0.9
9 | 1 | 0.025971 | 0.0065089 | 0 | 0 | 1 | 0.99105 | -0.17195 | 0.4 | 1 | 1.1 | 0.9
11 | 1 | 0 | 0 | 0 | 0 | 1 | 0.99073 | -0.17803 | 0.4 | 1 | 1.1 | 0.9
29 | 1 | 0.0096996 | 0.002431 | 0 | 0 | 1 | 0.99023 | -0.18778 | 0.4 | 1 | 1.1 | 0.9
27 | 1 | 0.022557 | 0.0056534 | 0 | 0 | 1 | 0.99014 | -0.18954 | 0.4 | 1 | 1.1 | 0.9
25 | 1 | 0.022043 | 0.0055245 | 0 | 0 | 1 | 0.98486 | -0.29208 | 0.4 | 1 | 1.1 | 0.9
24 | 1 | 0 | 0 | 0 | 0 | 1 | 0.98626 | -0.26479 | 0.4 | 1 | 1.1 | 0.9
21 | 1 | 0.025778 | 0.0064605 | 0 | 0 | 1 | 0.98754 | -0.23984 | 0.4 | 1 | 1.1 | 0.9
28 | 1 | 0.015314 | 0.0038382 | 0 | 0 | 1 | 0.99013 | -0.18974 | 0.4 | 1 | 1.1 | 0.9
14 | 1 | 0.014385 | 0.0036053 | 0 | 0 | 1 | 0.99582 | -0.079739 | 0.4 | 1 | 1.1 | 0.9
47 | 1 | 0.019731 | 0.0049451 | 0 | 0 | 1 | 0.99164 | -0.16033 | 0.4 | 1 | 1.1 | 0.9
44 | 1 | 0.037334 | 0.0093569 | 0 | 0 | 1 | 0.98891 | -0.21271 | 0.4 | 1 | 1.1 | 0.9
37 | 1 | 0 | 0 | 0 | 0 | 1 | 0.99037 | -0.18499 | 0.4 | 1 | 1.1 | 0.9
39 | 1 | 0.0068948 | 0.001728 | 0 | 0 | 1 | 0.99049 | -0.18268 | 0.4 | 1 | 1.1 | 0.9
36 | 1 | 0 | 0 | 0 | 0 | 1 | 0.98987 | -0.19466 | 0.4 | 1 | 1.1 | 0.9
38 | 1 | 0.0095607 | 0.0023961 | 0 | 0 | 1 | 0.98951 | -0.20162 | 0.4 | 1 | 1.1 | 0.9
43 | 1 | 0.0058637 | 0.0014696 | 0 | 0 | 1 | 0.98947 | -0.20249 | 0.4 | 1 | 1.1 | 0.9
40 | 1 | 0 | 0 | 0 | 0 | 1 | 0.99072 | -0.17811 | 0.4 | 1 | 1.1 | 0.9
41 | 1 | 0 | 0 | 0 | 0 | 1 | 0.9912 | -0.16879 | 0.4 | 1 | 1.1 | 0.9
31 | 1 | 0.014645 | 0.0036703 | 0 | 0 | 1 | 0.9838 | -0.31197 | 0.4 | 1 | 1.1 | 0.9
32 | 1 | 0.010168 | 0.0025484 | 0 | 0 | 1 | 0.98411 | -0.3061 | 0.4 | 1 | 1.1 | 0.9
33 | 1 | 0.013368 | 0.0033503 | 0 | 0 | 1 | 0.98354 | -0.31712 | 0.4 | 1 | 1.1 | 0.9
34 | 1 | 0 | 0 | 0 | 0 | 1 | 0.98508 | -0.28716 | 0.4 | 1 | 1.1 | 0.9
42 | 1 | 0 | 0 | 0 | 0 | 1 | 0.98645 | -0.26051 | 0.4 | 1 | 1.1 | 0.9
45 | 1 | 0 | 0 | 0 | 0 | 1 | 0.98638 | -0.2618 | 0.4 | 1 | 1.1 | 0.9
46 | 1 | 0.014195 | 0.0035577 | 0 | 0 | 1 | 0.98601 | -0.26891 | 0.4 | 1 | 1.1 | 0.9
17 | 1 | 0 | 0 | 0 | 0 | 1 | 0.99188 | -0.15578 | 0.4 | 1 | 1.1 | 0.9
18 | 1 | 0.0093577 | 0.0023453 | 0 | 0 | 1 | 0.99135 | -0.16607 | 0.4 | 1 | 1.1 | 0.9
19 | 1 | 0.020245 | 0.0050739 | 0 | 0 | 1 | 0.98878 | -0.21592 | 0.4 | 1 | 1.1 | 0.9
20 | 1 | 0.012861 | 0.0032233 | 0 | 0 | 1 | 0.99107 | -0.1716 | 0.4 | 1 | 1.1 | 0.9
26 | 1 | 0.026761 | 0.0067069 | 0 | 0 | 1 | 0.9893 | -0.20585 | 0.4 | 1 | 1.1 | 0.9
35 | 1 | 0.027586 | 0.0069137 | 0 | 0 | 1 | 0.98856 | -0.22012 | 0.4 | 1 | 1.1 | 0.9
22 | 1 | 0 | 0 | 0 | 0 | 1 | 0.98673 | -0.25558 | 0.4 | 1 | 1.1 | 0.9

## generator_data
GEN_BUS | PG | QG | QMAX | QMIN | VG | MBASE | GEN_STATUS | PMAX | PMIN
13 | 0.5806 | 0.14733 | 10 | -10 | 1 | 100 | 1 | 10 | 0

## branch_data
F_BUS | T_BUS | BR_R | BR_X | BR_B | RATE_A | RATE_B | RATE_C | TAP | SHIFT | BR_STATUS | ANGMIN | ANGMAX | P_in | Q_in | P_out | Q_out
1 | 2 | 0.49608 | 0.31749 | 1.6661e-09 | 0 | 0 | 0 | 0 | 0 | 1 | -90 | 90 | 0.1431 | 0.036111 | -0.14299 | -0.036042
1 | 3 | 0.19196 | 0.12286 | 9.6708e-10 | 0 | 0 | 0 | 0 | 0 | 1 | -90 | 90 | -0.15482 | -0.039049 | 0.15487 | 0.03908
2 | 4 | 0.38035 | 0.24343 | 6.3871e-10 | 0 | 0 | 0 | 0 | 0 | 1 | -90 | 90 | 0.12786 | 0.03225 | -0.1278 | -0.032207
3 | 5 | 0.82074 | 0.52527 | 4.1347e-09 | 0 | 0 | 0 | 0 | 0 | 1 | -90 | 90 | -0.38165 | -0.096335 | 0.38293 | 0.097155
3 | 6 | 0.41946 | 0.26846 | 2.1132e-09 | 0 | 0 | 0 | 0 | 0 | 1 | -90 | 90 | 0.22677 | 0.057255 | -0.22654 | -0.057108
4 | 15 | 0.095419 | 0.061068 | 1.6023e-10 | 0 | 0 | 0 | 0 | 0 | 1 | -90 | 90 | 0.12036 | 0.030344 | -0.12035 | -0.030335
5 | 13 | 0.036947 | 0.023646 | 1.8613e-10 | 0 | 0 | 0 | 0 | 0 | 1 | -90 | 90 | -0.39631 | -0.10051 | 0.39638 | 0.10055
6 | 30 | 0.2762 | 0.17677 | 1.3915e-09 | 0 | 0 | 0 | 0 | 0 | 1 | -90 | 90 | 0.21347 | 0.053831 | -0.21333 | -0.053744
15 | 16 | 0.98897 | 0.63294 | 1.6608e-09 | 0 | 0 | 0 | 0 | 0 | 1 | -90 | 90 | 0.11092 | 0.027972 | -0.11079 | -0.027889
13 | 12 | 0.91276 | 0.58417 | 4.5983e-09 | 0 | 0 | 0 | 0 | 0 | 1 | -90 | 90 | 0.16413 | 0.041744 | -0.16386 | -0.041577
30 | 10 | 0.50286 | 0.32183 | 2.5333e-09 | 0 | 0 | 0 | 0 | 0 | 1 | -90 | 90 | 0.19326 | 0.048713 | -0.19306 | -0.048584
16 | 17 | 1.0005 | 0.64031 | 1.6801e-09 | 0 | 0 | 0 | 0 | 0 | 1 | -90 | 90 | 0.097134 | 0.024466 | -0.097032 | -0.024401
12 | 14 | 1.42 | 0.9088 | 4.7691e-09 | 0 | 0 | 0 | 0 | 0 | 1 | -90 | 90 | 0.14747 | 0.037469 | -0.14714 | -0.037258
10 | 8 | 0.092591 | 0.059258 | 4.6645e-10 | 0 | 0 | 0 | 0 | 0 | 1 | -90 | 90 | 0.17545 | 0.044172 | -0.17542 | -0.044153
7 | 8 | 0.24049 | 0.15392 | 8.077e-10 | 0 | 0 | 0 | 0 | 0 | 1 | -90 | 90 | -0.15893 | -0.039993 | 0.15899 | 0.040035
7 | 9 | 1.0957 | 0.70127 | 1.84e-09 | 0 | 0 | 0 | 0 | 0 | 1 | -90 | 90 | 0.12179 | 0.030685 | -0.12161 | -0.030573
9 | 11 | 0.28074 | 0.17968 | 4.7144e-10 | 0 | 0 | 0 | 0 | 0 | 1 | -90 | 90 | 0.095642 | 0.024065 | -0.095614 | -0.024047
11 | 29 | 0.74504 | 0.47683 | 1.2511e-09 | 0 | 0 | 0 | 0 | 0 | 1 | -90 | 90 | 0.057721 | 0.014542 | -0.057694 | -0.014525
11 | 27 | 1.336 | 0.85501 | 2.2434e-09 | 0 | 0 | 0 | 0 | 0 | 1 | -90 | 90 | 0.037893 | 0.0095047 | -0.037872 | -0.0094916
29 | 21 | 4.7712 | 3.0535 | 8.0121e-09 | 0 | 0 | 0 | 0 | 0 | 1 | -90 | 90 | 0.047995 | 0.012094 | -0.047876 | -0.012019
27 | 28 | 0.058349 | 0.037343 | 9.7984e-11 | 0 | 0 | 0 | 0 | 0 | 1 | -90 | 90 | 0.015315 | 0.0038383 | -0.015314 | -0.0038382
25 | 24 | 5.3899 | 3.4496 | 9.0512e-09 | 0 | 0 | 0 | 0 | 0 | 1 | -90 | 90 | -0.022043 | -0.0055245 | 0.022072 | 0.005542
24 | 22 | 1.8227 | 1.1665 | 3.0607e-09 | 0 | 0 | 0 | 0 | 0 | 1 | -90 | 90 | -0.022072 | -0.005542 | 0.022081 | 0.0055479
21 | 22 | 3.1188 | 1.996 | 5.2373e-09 | 0 | 0 | 0 | 0 | 0 | 1 | -90 | 90 | 0.022098 | 0.005558 | -0.022081 | -0.0055479
14 | 47 | 8.4824 | 5.4287 | 1.4244e-08 | 0 | 0 | 0 | 0 | 0 | 1 | -90 | 90 | 0.042251 | 0.010664 | -0.042088 | -0.010561
14 | 44 | 6.5421 | 4.1869 | 1.0986e-08 | 0 | 0 | 0 | 0 | 0 | 1 | -90 | 90 | 0.090506 | 0.022989 | -0.08993 | -0.022622
47 | 41 | 1.6697 | 1.0686 | 2.8039e-09 | 0 | 0 | 0 | 0 | 0 | 1 | -90 | 90 | 0.022357 | 0.0056163 | -0.022348 | -0.0056108
44 | 42 | 3.9905 | 2.5539 | 6.7011e-09 | 0 | 0 | 0 | 0 | 0 | 1 | -90 | 90 | 0.052596 | 0.013265 | -0.052476 | -0.013189
37 | 39 | 0.65833 | 0.42133 | 1.1055e-09 | 0 | 0 | 0 | 0 | 0 | 1 | -90 | 90 | -0.015437 | -0.0038728 | 0.015439 | 0.0038738
37 | 36 | 2.7546 | 1.763 | 4.6257e-09 | 0 | 0 | 0 | 0 | 0 | 1 | -90 | 90 | 0.015437 | 0.0038728 | -0.01543 | -0.0038687
39 | 40 | 0.90187 | 0.5772 | 1.5145e-09 | 0 | 0 | 0 | 0 | 0 | 1 | -90 | 90 | -0.022333 | -0.0056018 | 0.022338 | 0.0056048
36 | 38 | 1.9806 | 1.2676 | 3.3259e-09 | 0 | 0 | 0 | 0 | 0 | 1 | -90 | 90 | 0.01543 | 0.0038687 | -0.015425 | -0.0038658
38 | 43 | 0.65112 | 0.41672 | 1.0934e-09 | 0 | 0 | 0 | 0 | 0 | 1 | -90 | 90 | 0.005864 | 0.0014696 | -0.0058637 | -0.0014696
40 | 41 | 1.8359 | 1.1749 | 3.0829e-09 | 0 | 0 | 0 | 0 | 0 | 1 | -90 | 90 | -0.022338 | -0.0056048 | 0.022348 | 0.0056108
31 | 32 | 0.91039 | 0.58265 | 1.5288e-09 | 0 | 0 | 0 | 0 | 0 | 1 | -90 | 90 | -0.028016 | -0.0070225 | 0.028024 | 0.0070274
31 | 33 | 1.6716 | 1.0698 | 2.8071e-09 | 0 | 0 | 0 | 0 | 0 | 1 | -90 | 90 | 0.013371 | 0.0033522 | -0.013368 | -0.0033503
32 | 34 | 2.1548 | 1.3791 | 3.6186e-09 | 0 | 0 | 0 | 0 | 0 | 1 | -90 | 90 | -0.038192 | -0.0095758 | 0.038226 | 0.0095975
34 | 42 | 3.0398 | 1.9455 | 5.1047e-09 | 0 | 0 | 0 | 0 | 0 | 1 | -90 | 90 | -0.038226 | -0.0095975 | 0.038275 | 0.0096281
42 | 45 | 0.39703 | 0.2541 | 6.6672e-10 | 0 | 0 | 0 | 0 | 0 | 1 | -90 | 90 | 0.014201 | 0.003561 | -0.0142 | -0.0035605
45 | 46 | 2.1808 | 1.3957 | 3.6621e-09 | 0 | 0 | 0 | 0 | 0 | 1 | -90 | 90 | 0.0142 | 0.0035605 | -0.014195 | -0.0035577
17 | 18 | 4.8477 | 3.1025 | 8.1405e-09 | 0 | 0 | 0 | 0 | 0 | 1 | -90 | 90 | 0.0093623 | 0.0023474 | -0.0093577 | -0.0023453
17 | 19 | 5.5269 | 3.5372 | 9.2811e-09 | 0 | 0 | 0 | 0 | 0 | 1 | -90 | 90 | 0.047974 | 0.012078 | -0.047837 | -0.011991
17 | 20 | 5.4186 | 3.4679 | 9.0993e-09 | 0 | 0 | 0 | 0 | 0 | 1 | -90 | 90 | 0.012871 | 0.0032286 | -0.012861 | -0.0032233
17 | 26 | 8.2298 | 5.267 | 1.382e-08 | 0 | 0 | 0 | 0 | 0 | 1 | -90 | 90 | 0.026825 | 0.0067465 | -0.026761 | -0.0067069
19 | 35 | 0.66804 | 0.42754 | 1.1218e-09 | 0 | 0 | 0 | 0 | 0 | 1 | -90 | 90 | 0.027591 | 0.0069171 | -0.027586 | -0.0069137