## bus_data
BUS_I | BUS_TYPE | Pd | Qd | Gs | Bs | area | Vm | Va | baseKV | zone | Vmax | Vmin
1 | 1 | 0.058479 | 0.014656 | 0 | 0 | 1 | 0.99435 | -0.10866 | 0.4 | 1 | 1.1 | 0.9
2 | 1 | 0.022265 | 0.0055801 | 0 | 0 | 1 | 0.99447 | -0.10622 | 0.4 | 1 | 1.1 | 0.9
3 | 1 | 0.038432 | 0.009632 | 0 | 0 | 1 | 0.99318 | -0.1312 | 0.4 | 1 | 1.1 | 0.9
4 | 1 | 0.035955 | 0.0090111 | 0 | 0 | 1 | 0.99481 | -0.099797 | 0.4 | 1 | 1.1 | 0.9
11 | 1 | 0.034338 | 0.008606 | 0 | 0 | 1 | 0.9983 | -0.032546 | 0.4 | 1 | 1.1 | 0.9
10 | 3 | 0.025757 | 0.0064553 | 0 | 0 | 1 | 1 | 0 | 0.4 | 1 | 1.1 | 0.9
12 | 1 | 0.02023 | 0.0050701 | 0 | 0 | 1 | 0.99936 | -0.012217 | 0.4 | 1 | 1.1 | 0.9
5 | 1 | 0.029051 | 0.0072808 | 0 | 0 | 1 | 0.98927 | -0.20646 | 0.4 | 1 | 1.1 | 0.9
7 | 1 | 0 | 0 | 0 | 0 | 1 | 0.98984 | -0.19543 | 0.4 | 1 | 1.1 | 0.9
8 | 1 | 0.071836 | 0.018004 | 0 | 0 | 1 | 0.99127 | -0.16765 | 0.4 | 1 | 1.1 | 0.9
9 | 1 | 0.037231 | 0.009331 | 0 | 0 | 1 | 0.98931 | -0.20564 | 0.4 | 1 | 1.1 | 0.9
13 | 1 | 0.029743 | 0.0074544 | 0 | 0 | 1 | 0.99824 | -0.033568 | 0.4 | 1 | 1.1 | 0.9

## generator_data
GEN_BUS | PG | QG | QMAX | QMIN | VG | MBASE | GEN_STATUS | PMAX | PMIN
10 | 0.4055 | 0.10247 | 10 | -10 | 1 | 100 | 1 | 10 | 0

## branch_data
F_BUS | T_BUS | BR_R | BR_X | BR_B | RATE_A | RATE_B | RATE_C | TAP | SHIFT | BR_STATUS | ANGMIN | ANGMAX | P_in | Q_in | P_out | Q_out
1 | 2 | 0.11134 | 0.071259 | 1.8697e-10 | 0 | 0 | 0 | 0 | 0 | 1 | -90 | 90 | -0.096952 | -0.024314 | 0.096963 | 0.024321
1 | 3 | 2.5967 | 1.6619 | 4.3606e-09 | 0 | 0 | 0 | 0 | 0 | 1 | -90 | 90 | 0.038473 | 0.009658 | -0.038432 | -0.009632
2 | 4 | 0.23917 | 0.15307 | 4.0163e-10 | 0 | 0 | 0 | 0 | 0 | 1 | -90 | 90 | -0.11923 | -0.029901 | 0.11926 | 0.029925
4 | 11 | 1.9298 | 1.2351 | 6.4813e-09 | 0 | 0 | 0 | 0 | 0 | 1 | -90 | 90 | -0.15522 | -0.038936 | 0.15572 | 0.039255
11 | 10 | 0.76863 | 0.49192 | 2.5815e-09 | 0 | 0 | 0 | 0 | 0 | 1 | -90 | 90 | -0.19006 | -0.047861 | 0.19035 | 0.04805
10 | 12 | 0.29095 | 0.18621 | 9.7715e-10 | 0 | 0 | 0 | 0 | 0 | 1 | -90 | 90 | 0.18939 | 0.047968 | -0.18928 | -0.047897
12 | 13 | 0.56875 | 0.364 | 1.9102e-09 | 0 | 0 | 0 | 0 | 0 | 1 | -90 | 90 | 0.16905 | 0.042826 | -0.16887 | -0.042716
5 | 7 | 1.6673 | 1.0671 | 2.7998e-09 | 0 | 0 | 0 | 0 | 0 | 1 | -90 | 90 | -0.029051 | -0.0072809 | 0.029066 | 0.0072904
7 | 8 | 1.8428 | 1.1794 | 3.0946e-09 | 0 | 0 | 0 | 0 | 0 | 1 | -90 | 90 | -0.066315 | -0.016633 | 0.066403 | 0.016689
7 | 9 | 1.204 | 0.77055 | 2.0218e-09 | 0 | 0 | 0 | 0 | 0 | 1 | -90 | 90 | 0.037249 | 0.0093424 | -0.037231 | -0.009331
8 | 13 | 4.3058 | 2.7557 | 7.2306e-09 | 0 | 0 | 0 | 0 | 0 | 1 | -90 | 90 | -0.13824 | -0.034693 | 0.13913 | 0.035262