## bus_data
BUS_I | BUS_TYPE | Pd | Qd | Gs | Bs | area | Vm | Va | baseKV | zone | Vmax | Vmin
1 | 1 | 0.018409 | 0.0046137 | 0 | 0 | 1 | 0.99763 | -0.045532 | 0.4 | 1 | 1.1 | 0.9
2 | 1 | 0.063282 | 0.01586 | 0 | 0 | 1 | 0.99765 | -0.045131 | 0.4 | 1 | 1.1 | 0.9
4 | 1 | 0 | 0 | 0 | 0 | 1 | 0.99595 | -0.077754 | 0.4 | 1 | 1.1 | 0.9
3 | 1 | 0.0398 | 0.0099749 | 0 | 0 | 1 | 0.99887 | -0.021658 | 0.4 | 1 | 1.1 | 0.9
6 | 1 | 0.012281 | 0.0030779 | 0 | 0 | 1 | 0.99485 | -0.098999 | 0.4 | 1 | 1.1 | 0.9
29 | 1 | 0.011695 | 0.0029311 | 0 | 0 | 1 | 0.99484 | -0.099208 | 0.4 | 1 | 1.1 | 0.9
26 | 3 | 0.089617 | 0.02246 | 0 | 0 | 1 | 1 | 0 | 0.4 | 1 | 1.1 | 0.9
7 | 1 | 0.03352 | 0.0084009 | 0 | 0 | 1 | 0.9947 | -0.10161 | 0.4 | 1 | 1.1 | 0.9
27 | 1 | 0.017632 | 0.0044191 | 0 | 0 | 1 | 0.99783 | -0.041437 | 0.4 | 1 | 1.1 | 0.9
8 | 1 | 0.068039 | 0.017052 | 0 | 0 | 1 | 0.99226 | -0.14876 | 0.4 | 1 | 1.1 | 0.9
9 | 1 | 0.013252 | 0.0033212 | 0 | 0 | 1 | 0.99115 | -0.17012 | 0.4 | 1 | 1.1 | 0.9
18 | 1 | 0.009061 | 0.0022709 | 0 | 0 | 1 | 0.98961 | -0.20002 | 0.4 | 1 | 1.1 | 0.9
16 | 1 | 0.011984 | 0.0030035 | 0 | 0 | 1 | 0.98924 | -0.2073 | 0.4 | 1 | 1.1 | 0.9
10 | 1 | 0.018297 | 0.0045856 | 0 | 0 | 1 | 0.98428 | -0.30296 | 0.4 | 1 | 1.1 | 0.9
11 | 1 | 0.010011 | 0.0025089 | 0 | 0 | 1 | 0.98391 | -0.31015 | 0.4 | 1 | 1.1 | 0.9
12 | 1 | 0 | 0 | 0 | 0 | 1 | 0.98569 | -0.27539 | 0.4 | 1 | 1.1 | 0.9
13 | 1 | 0.012585 | 0.0031541 | 0 | 0 | 1 | 0.98388 | -0.31072 | 0.4 | 1 | 1.1 | 0.9
14 | 1 | 0 | 0 | 0 | 0 | 1 | 0.9886 | -0.21898 | 0.4 | 1 | 1.1 | 0.9
25 | 1 | 0.026096 | 0.0065403 | 0 | 0 | 1 | 0.98991 | -0.1937 | 0.4 | 1 | 1.1 | 0.9
24 | 1 | 0.0045704 | 0.0011455 | 0 | 0 | 1 | 0.99019 | -0.18823 | 0.4 | 1 | 1.1 | 0.9
15 | 1 | 0.014291 | 0.0035817 | 0 | 0 | 1 | 0.98905 | -0.21088 | 0.4 | 1 | 1.1 | 0.9
20 | 1 | 0.014133 | 0.003542 | 0 | 0 | 1 | 0.99188 | -0.1556 | 0.4 | 1 | 1.1 | 0.9
21 | 1 | 0.019682 | 0.0049328 | 0 | 0 | 1 | 0.99338 | -0.12675 | 0.4 | 1 | 1.1 | 0.9
22 | 1 | 0.011228 | 0.0028141 | 0 | 0 | 1 | 0.99051 | -0.18198 | 0.4 | 1 | 1.1 | 0.9
23 | 1 | 0 | 0 | 0 | 0 | 1 | 0.9951 | -0.093718 | 0.4 | 1 | 1.1 | 0.9
28 | 1 | 0.013376 | 0.0033522 | 0 | 0 | 1 | 0.99477 | -0.099949 | 0.4 | 1 | 1.1 | 0.9

## generator_data
GEN_BUS | PG | QG | QMAX | QMIN | VG | MBASE | GEN_STATUS | PMAX | PMIN
26 | 0.5356 | 0.1353 | 10 | -10 | 1 | 100 | 1 | 10 | 0

## branch_data
F_BUS | T_BUS | BR_R | BR_X | BR_B | RATE_A | RATE_B | RATE_C | TAP | SHIFT | BR_STATUS | ANGMIN | ANGMAX | P_in | Q_in | P_out | Q_out
1 | 2 | 0.042258 | 0.027045 | 7.0963e-11 | 0 | 0 | 0 | 0 | 0 | 1 | -90 | 90 | -0.042447 | -0.01066 | 0.042447 | 0.010661
1 | 4 | 5.9845 | 3.8301 | 1.005e-08 | 0 | 0 | 0 | 0 | 0 | 1 | -90 | 90 | 0.024037 | 0.0060466 | -0.024001 | -0.0060239
2 | 3 | 0.99219 | 0.635 | 1.6661e-09 | 0 | 0 | 0 | 0 | 0 | 1 | -90 | 90 | -0.10573 | -0.026521 | 0.10585 | 0.026596
4 | 6 | 3.9352 | 2.5185 | 6.6083e-09 | 0 | 0 | 0 | 0 | 0 | 1 | -90 | 90 | 0.024001 | 0.0060239 | -0.023976 | -0.0060091
3 | 26 | 0.32802 | 0.20993 | 1.6525e-09 | 0 | 0 | 0 | 0 | 0 | 1 | -90 | 90 | -0.29675 | -0.074809 | 0.29705 | 0.075005
3 | 7 | 2.3713 | 1.5176 | 7.9639e-09 | 0 | 0 | 0 | 0 | 0 | 1 | -90 | 90 | 0.1511 | 0.038237 | -0.15052 | -0.037869
6 | 29 | 0.079494 | 0.050876 | 1.3349e-10 | 0 | 0 | 0 | 0 | 0 | 1 | -90 | 90 | 0.011695 | 0.0029312 | -0.011695 | -0.0029311
26 | 27 | 1.2555 | 0.80351 | 4.2166e-09 | 0 | 0 | 0 | 0 | 0 | 1 | -90 | 90 | 0.14892 | 0.037832 | -0.14863 | -0.037643
7 | 8 | 1.7886 | 1.1447 | 3.0035e-09 | 0 | 0 | 0 | 0 | 0 | 1 | -90 | 90 | 0.117 | 0.029468 | -0.11674 | -0.0293
27 | 23 | 1.7901 | 1.1456 | 3.006e-09 | 0 | 0 | 0 | 0 | 0 | 1 | -90 | 90 | 0.131 | 0.033224 | -0.13067 | -0.033014
8 | 9 | 1.9383 | 1.2405 | 3.2549e-09 | 0 | 0 | 0 | 0 | 0 | 1 | -90 | 90 | 0.048699 | 0.012247 | -0.04865 | -0.012216
9 | 18 | 3.7196 | 2.3805 | 6.2462e-09 | 0 | 0 | 0 | 0 | 0 | 1 | -90 | 90 | 0.035398 | 0.0088948 | -0.035348 | -0.0088631
18 | 16 | 1.2155 | 0.77791 | 2.0411e-09 | 0 | 0 | 0 | 0 | 0 | 1 | -90 | 90 | 0.026287 | 0.0065922 | -0.026277 | -0.0065865
16 | 15 | 1.0995 | 0.70368 | 1.8464e-09 | 0 | 0 | 0 | 0 | 0 | 1 | -90 | 90 | 0.014293 | 0.0035831 | -0.014291 | -0.0035817
10 | 11 | 1.3815 | 0.88415 | 2.3199e-09 | 0 | 0 | 0 | 0 | 0 | 1 | -90 | 90 | 0.022604 | 0.005668 | -0.022596 | -0.0056632
10 | 12 | 2.9319 | 1.8764 | 4.9235e-09 | 0 | 0 | 0 | 0 | 0 | 1 | -90 | 90 | -0.0409 | -0.010254 | 0.040954 | 0.010288
11 | 13 | 0.19646 | 0.12574 | 3.2992e-10 | 0 | 0 | 0 | 0 | 0 | 1 | -90 | 90 | 0.012585 | 0.0031544 | -0.012585 | -0.0031542
12 | 14 | 6.0248 | 3.8558 | 1.0117e-08 | 0 | 0 | 0 | 0 | 0 | 1 | -90 | 90 | -0.040954 | -0.010287 | 0.041065 | 0.010357
14 | 25 | 2.7115 | 1.7354 | 4.5534e-09 | 0 | 0 | 0 | 0 | 0 | 1 | -90 | 90 | -0.041065 | -0.010357 | 0.041114 | 0.010389
25 | 24 | 0.35848 | 0.22943 | 6.0198e-10 | 0 | 0 | 0 | 0 | 0 | 1 | -90 | 90 | -0.067211 | -0.016929 | 0.067228 | 0.01694
24 | 22 | 0.38405 | 0.24579 | 6.4492e-10 | 0 | 0 | 0 | 0 | 0 | 1 | -90 | 90 | -0.071799 | -0.018086 | 0.07182 | 0.018099
20 | 21 | 1.3145 | 0.84128 | 2.2074e-09 | 0 | 0 | 0 | 0 | 0 | 1 | -90 | 90 | -0.097286 | -0.024522 | 0.09742 | 0.024608
20 | 22 | 1.4031 | 0.898 | 2.3562e-09 | 0 | 0 | 0 | 0 | 0 | 1 | -90 | 90 | 0.083153 | 0.02098 | -0.083048 | -0.020913
21 | 23 | 1.2552 | 0.80332 | 2.1078e-09 | 0 | 0 | 0 | 0 | 0 | 1 | -90 | 90 | -0.1171 | -0.029541 | 0.11729 | 0.029659
23 | 28 | 2.067 | 1.3229 | 3.471e-09 | 0 | 0 | 0 | 0 | 0 | 1 | -90 | 90 | 0.01338 | 0.0033544 | -0.013376 | -0.0033522