## bus_data
BUS_I | BUS_TYPE | Pd | Qd | Gs | Bs | area | Vm | Va | baseKV | zone | Vmax | Vmin
1 | 1 | 0.024136 | 0.0060492 | 0 | 0 | 1 | 0.99202 | -0.15301 | 0.4 | 1 | 1.1 | 0.9
2 | 1 | 0 | 0 | 0 | 0 | 1 | 0.99241 | -0.14552 | 0.4 | 1 | 1.1 | 0.9
4 | 1 | 0.01194 | 0.0029924 | 0 | 0 | 1 | 0.99212 | -0.151 | 0.4 | 1 | 1.1 | 0.9
5 | 1 | 0.018744 | 0.0046978 | 0 | 0 | 1 | 0.9934 | -0.12624 | 0.4 | 1 | 1.1 | 0.9
25 | 1 | 0.026851 | 0.0067295 | 0 | 0 | 1 | 0.99414 | -0.11199 | 0.4 | 1 | 1.1 | 0.9
15 | 1 | 0 | 0 | 0 | 0 | 1 | 0.99564 | -0.083098 | 0.4 | 1 | 1.1 | 0.9
6 | 1 | 0.012697 | 0.0031821 | 0 | 0 | 1 | 0.98088 | -0.36766 | 0.4 | 1 | 1.1 | 0.9
7 | 1 | 0.011042 | 0.0027674 | 0 | 0 | 1 | 0.97886 | -0.40707 | 0.4 | 1 | 1.1 | 0.9
8 | 1 | 0 | 0 | 0 | 0 | 1 | 0.98226 | -0.34067 | 0.4 | 1 | 1.1 | 0.9
9 | 1 | 0.0097384 | 0.0024407 | 0 | 0 | 1 | 0.97834 | -0.41729 | 0.4 | 1 | 1.1 | 0.9
10 | 1 | 0.015842 | 0.0039705 | 0 | 0 | 1 | 0.98294 | -0.32746 | 0.4 | 1 | 1.1 | 0.9
11 | 1 | 0.0074163 | 0.0018587 | 0 | 0 | 1 | 0.9821 | -0.34385 | 0.4 | 1 | 1.1 | 0.9
14 | 1 | 0 | 0 | 0 | 0 | 1 | 0.99045 | -0.18217 | 0.4 | 1 | 1.1 | 0.9
17 | 1 | 0.017127 | 0.0042925 | 0 | 0 | 1 | 0.98819 | -0.22574 | 0.4 | 1 | 1.1 | 0.9
12 | 1 | 0.010989 | 0.0027541 | 0 | 0 | 1 | 0.99237 | -0.14556 | 0.4 | 1 | 1.1 | 0.9
22 | 1 | 0.011074 | 0.0027755 | 0 | 0 | 1 | 0.97825 | -0.41903 | 0.4 | 1 | 1.1 | 0.9
30 | 3 | 0.027774 | 0.0069609 | 0 | 0 | 1 | 1 | 0 | 0.4 | 1 | 1.1 | 0.9
26 | 1 | 0 | 0 | 0 | 0 | 1 | 0.99735 | -0.050499 | 0.4 | 1 | 1.1 | 0.9
16 | 1 | 0 | 0 | 0 | 0 | 1 | 0.98556 | -0.27657 | 0.4 | 1 | 1.1 | 0.9
33 | 1 | 0.011459 | 0.002872 | 0 | 0 | 1 | 0.98186 | -0.34858 | 0.4 | 1 | 1.1 | 0.9
23 | 1 | 0.0080446 | 0.0020162 | 0 | 0 | 1 | 0.97796 | -0.42475 | 0.4 | 1 | 1.1 | 0.9
13 | 1 | 0.034203 | 0.008572 | 0 | 0 | 1 | 0.99357 | -0.12262 | 0.4 | 1 | 1.1 | 0.9
27 | 1 | 0.01712 | 0.0042906 | 0 | 0 | 1 | 0.99673 | -0.062436 | 0.4 | 1 | 1.1 | 0.9
18 | 1 | 0.015727 | 0.0039416 | 0 | 0 | 1 | 0.99438 | -0.10773 | 0.4 | 1 | 1.1 | 0.9
19 | 1 | 0.010734 | 0.0026903 | 0 | 0 | 1 | 0.99441 | -0.10712 | 0.4 | 1 | 1.1 | 0.9
29 | 1 | 0.019422 | 0.0048677 | 0 | 0 | 1 | 0.99554 | -0.085313 | 0.4 | 1 | 1.1 | 0.9
28 | 1 | 0.011885 | 0.0029787 | 0 | 0 | 1 | 0.99584 | -0.079514 | 0.4 | 1 | 1.1 | 0.9
21 | 1 | 0 | 0 | 0 | 0 | 1 | 0.97701 | -0.44348 | 0.4 | 1 | 1.1 | 0.9
34 | 1 | 0.021609 | 0.0054157 | 0 | 0 | 1 | 0.97665 | -0.45066 | 0.4 | 1 | 1.1 | 0.9
32 | 1 | 0.0078421 | 0.0019654 | 0 | 0 | 1 | 0.97733 | -0.43714 | 0.4 | 1 | 1.1 | 0.9
24 | 1 | 0.0056677 | 0.0014205 | 0 | 0 | 1 | 0.97764 | -0.43102 | 0.4 | 1 | 1.1 | 0.9
31 | 1 | 0.0054713 | 0.0013712 | 0 | 0 | 1 | 0.9775 | -0.43395 | 0.4 | 1 | 1.1 | 0.9

## generator_data
GEN_BUS | PG | QG | QMAX | QMIN | VG | MBASE | GEN_STATUS | PMAX | PMIN
30 | 0.37834 | 0.096283 | 10 | -10 | 1 | 100 | 1 | 10 | 0

## branch_data
F_BUS | T_BUS | BR_R | BR_X | BR_B | RATE_A | RATE_B | RATE_C | TAP | SHIFT | BR_STATUS | ANGMIN | ANGMAX | P_in | Q_in | P_out | Q_out
1 | 2 | 1.3686 | 0.87593 | 2.2983e-09 | 0 | 0 | 0 | 0 | 0 | 1 | -90 | 90 | -0.024136 | -0.0060492 | 0.024145 | 0.0060545
2 | 4 | 2.0256 | 1.2964 | 3.4015e-09 | 0 | 0 | 0 | 0 | 0 | 1 | -90 | 90 | 0.011943 | 0.002994 | -0.01194 | -0.0029924
2 | 5 | 2.3616 | 1.5114 | 3.9658e-09 | 0 | 0 | 0 | 0 | 0 | 1 | -90 | 90 | -0.036088 | -0.0090485 | 0.036121 | 0.0090694
5 | 25 | 1.1505 | 0.7363 | 1.9319e-09 | 0 | 0 | 0 | 0 | 0 | 1 | -90 | 90 | -0.054865 | -0.013767 | 0.054903 | 0.013791
25 | 15 | 1.5695 | 1.0045 | 2.6356e-09 | 0 | 0 | 0 | 0 | 0 | 1 | -90 | 90 | -0.081754 | -0.02052 | 0.081867 | 0.020592
15 | 26 | 0.53362 | 0.34152 | 2.6883e-09 | 0 | 0 | 0 | 0 | 0 | 1 | -90 | 90 | -0.27426 | -0.069651 | 0.27469 | 0.069926
15 | 13 | 0.92124 | 0.5896 | 4.641e-09 | 0 | 0 | 0 | 0 | 0 | 1 | -90 | 90 | 0.19239 | 0.049059 | -0.19203 | -0.048825
6 | 7 | 2.1072 | 1.3486 | 3.5385e-09 | 0 | 0 | 0 | 0 | 0 | 1 | -90 | 90 | 0.080727 | 0.020325 | -0.080576 | -0.020228
6 | 8 | 1.2505 | 0.80034 | 2.1e-09 | 0 | 0 | 0 | 0 | 0 | 1 | -90 | 90 | -0.093424 | -0.023507 | 0.093545 | 0.023584
7 | 9 | 0.63222 | 0.40462 | 1.0617e-09 | 0 | 0 | 0 | 0 | 0 | 1 | -90 | 90 | 0.069534 | 0.017461 | -0.0695 | -0.017439
8 | 10 | 0.51015 | 0.3265 | 8.5668e-10 | 0 | 0 | 0 | 0 | 0 | 1 | -90 | 90 | -0.11243 | -0.028317 | 0.1125 | 0.028363
8 | 11 | 0.72808 | 0.46597 | 1.2226e-09 | 0 | 0 | 0 | 0 | 0 | 1 | -90 | 90 | 0.018881 | 0.0047338 | -0.018878 | -0.0047321
9 | 22 | 0.12482 | 0.079886 | 2.0961e-10 | 0 | 0 | 0 | 0 | 0 | 1 | -90 | 90 | 0.059762 | 0.014998 | -0.059757 | -0.014995
10 | 16 | 1.7279 | 1.1058 | 2.9016e-09 | 0 | 0 | 0 | 0 | 0 | 1 | -90 | 90 | -0.12834 | -0.032333 | 0.12865 | 0.032533
11 | 33 | 1.7848 | 1.1423 | 2.9972e-09 | 0 | 0 | 0 | 0 | 0 | 1 | -90 | 90 | 0.011462 | 0.0028734 | -0.011459 | -0.002872
14 | 17 | 1.3179 | 0.84348 | 4.4263e-09 | 0 | 0 | 0 | 0 | 0 | 1 | -90 | 90 | 0.1464 | 0.037222 | -0.14609 | -0.037026
14 | 12 | 1.1122 | 0.7118 | 5.603e-09 | 0 | 0 | 0 | 0 | 0 | 1 | -90 | 90 | -0.1464 | -0.037222 | 0.14666 | 0.037387
17 | 16 | 1.7346 | 1.1101 | 2.9129e-09 | 0 | 0 | 0 | 0 | 0 | 1 | -90 | 90 | 0.12897 | 0.032734 | -0.12865 | -0.032533
12 | 13 | 0.6497 | 0.41581 | 3.2731e-09 | 0 | 0 | 0 | 0 | 0 | 1 | -90 | 90 | -0.15765 | -0.040141 | 0.15782 | 0.040253
22 | 23 | 0.50392 | 0.32251 | 8.4622e-10 | 0 | 0 | 0 | 0 | 0 | 1 | -90 | 90 | 0.048683 | 0.01222 | -0.048669 | -0.012211
30 | 26 | 0.65096 | 0.41662 | 3.2794e-09 | 0 | 0 | 0 | 0 | 0 | 1 | -90 | 90 | 0.35056 | 0.089322 | -0.34971 | -0.088778
26 | 27 | 0.71024 | 0.45455 | 1.1927e-09 | 0 | 0 | 0 | 0 | 0 | 1 | -90 | 90 | 0.075019 | 0.018851 | -0.074976 | -0.018824
23 | 24 | 0.66251 | 0.42401 | 1.1125e-09 | 0 | 0 | 0 | 0 | 0 | 1 | -90 | 90 | 0.040625 | 0.010195 | -0.040613 | -0.010187
27 | 28 | 1.3152 | 0.84174 | 2.2086e-09 | 0 | 0 | 0 | 0 | 0 | 1 | -90 | 90 | 0.057857 | 0.014533 | -0.057809 | -0.014504
18 | 19 | 0.16984 | 0.10869 | 2.852e-10 | 0 | 0 | 0 | 0 | 0 | 1 | -90 | 90 | -0.015727 | -0.0039416 | 0.015728 | 0.0039419
19 | 29 | 3.6575 | 2.3408 | 6.1419e-09 | 0 | 0 | 0 | 0 | 0 | 1 | -90 | 90 | -0.026462 | -0.0066322 | 0.02649 | 0.0066492
29 | 28 | 0.56154 | 0.35939 | 9.4298e-10 | 0 | 0 | 0 | 0 | 0 | 1 | -90 | 90 | -0.045912 | -0.011517 | 0.045925 | 0.011525
21 | 34 | 1.4215 | 0.90975 | 2.3871e-09 | 0 | 0 | 0 | 0 | 0 | 1 | -90 | 90 | 0.021616 | 0.0054204 | -0.021609 | -0.0054159
21 | 32 | 1.2554 | 0.80343 | 2.1081e-09 | 0 | 0 | 0 | 0 | 0 | 1 | -90 | 90 | -0.021616 | -0.0054204 | 0.021623 | 0.0054243
32 | 31 | 0.46468 | 0.2974 | 7.8032e-10 | 0 | 0 | 0 | 0 | 0 | 1 | -90 | 90 | -0.029465 | -0.0073898 | 0.029469 | 0.0073926
24 | 31 | 0.35903 | 0.22978 | 6.0291e-10 | 0 | 0 | 0 | 0 | 0 | 1 | -90 | 90 | 0.034945 | 0.0087669 | -0.03494 | -0.0087638