## bus_data
BUS_I | BUS_TYPE | Pd | Qd | Gs | Bs | area | Vm | Va | baseKV | zone | Vmax | Vmin
1 | 1 | 0.034589 | 0.0086688 | 0 | 0 | 1 | 0.99617 | -0.073574 | 0.4 | 1 | 1.1 | 0.9
2 | 1 | 0 | 0 | 0 | 0 | 1 | 0.99747 | -0.048545 | 0.4 | 1 | 1.1 | 0.9
3 | 1 | 0.060362 | 0.015128 | 0 | 0 | 1 | 0.9944 | -0.10774 | 0.4 | 1 | 1.1 | 0.9
4 | 1 | 0.017136 | 0.0042946 | 0 | 0 | 1 | 0.99493 | -0.097422 | 0.4 | 1 | 1.1 | 0.9
5 | 1 | 0.061064 | 0.015304 | 0 | 0 | 1 | 0.99797 | -0.038846 | 0.4 | 1 | 1.1 | 0.9
8 | 1 | 0.01857 | 0.004654 | 0 | 0 | 1 | 0.99416 | -0.11225 | 0.4 | 1 | 1.1 | 0.9
28 | 3 | 0.052568 | 0.013175 | 0 | 0 | 1 | 1 | 0 | 0.4 | 1 | 1.1 | 0.9
6 | 1 | 0.031431 | 0.0078774 | 0 | 0 | 1 | 0.9936 | -0.12316 | 0.4 | 1 | 1.1 | 0.9
27 | 1 | 0.027743 | 0.0069531 | 0 | 0 | 1 | 0.99882 | -0.022398 | 0.4 | 1 | 1.1 | 0.9
7 | 1 | 0.037691 | 0.0094464 | 0 | 0 | 1 | 0.99284 | -0.13774 | 0.4 | 1 | 1.1 | 0.9
10 | 1 | 0.025596 | 0.0064151 | 0 | 0 | 1 | 0.99099 | -0.1727 | 0.4 | 1 | 1.1 | 0.9
11 | 1 | 0.016784 | 0.0042064 | 0 | 0 | 1 | 0.99156 | -0.16182 | 0.4 | 1 | 1.1 | 0.9
13 | 1 | 0 | 0 | 0 | 0 | 1 | 0.99277 | -0.13831 | 0.4 | 1 | 1.1 | 0.9
14 | 1 | 0.019393 | 0.0048602 | 0 | 0 | 1 | 0.99215 | -0.15026 | 0.4 | 1 | 1.1 | 0.9
15 | 1 | 0 | 0 | 0 | 0 | 1 | 0.99365 | -0.12143 | 0.4 | 1 | 1.1 | 0.9
16 | 1 | 0 | 0 | 0 | 0 | 1 | 0.99117 | -0.16922 | 0.4 | 1 | 1.1 | 0.9
32 | 1 | 0.018429 | 0.0046189 | 0 | 0 | 1 | 0.99513 | -0.092954 | 0.4 | 1 | 1.1 | 0.9
24 | 1 | 0.013586 | 0.0034051 | 0 | 0 | 1 | 0.98923 | -0.20652 | 0.4 | 1 | 1.1 | 0.9
21 | 1 | 0.024175 | 0.0060588 | 0 | 0 | 1 | 0.98974 | -0.19692 | 0.4 | 1 | 1.1 | 0.9
30 | 1 | 0.010122 | 0.0025369 | 0 | 0 | 1 | 0.99626 | -0.071361 | 0.4 | 1 | 1.1 | 0.9
22 | 1 | 0 | 0 | 0 | 0 | 1 | 0.98626 | -0.26413 | 0.4 | 1 | 1.1 | 0.9
19 | 1 | 0 | 0 | 0 | 0 | 1 | 0.98856 | -0.21977 | 0.4 | 1 | 1.1 | 0.9
17 | 1 | 0.012665 | 0.0031741 | 0 | 0 | 1 | 0.98632 | -0.2633 | 0.4 | 1 | 1.1 | 0.9
18 | 1 | 0.036011 | 0.0090251 | 0 | 0 | 1 | 0.98618 | -0.266 | 0.4 | 1 | 1.1 | 0.9
20 | 1 | 0.01172 | 0.0029374 | 0 | 0 | 1 | 0.98624 | -0.26446 | 0.4 | 1 | 1.1 | 0.9
23 | 1 | 0.019175 | 0.0048058 | 0 | 0 | 1 | 0.98503 | -0.28813 | 0.4 | 1 | 1.1 | 0.9
25 | 1 | 0.014466 | 0.0036256 | 0 | 0 | 1 | 0.98495 | -0.28968 | 0.4 | 1 | 1.1 | 0.9
26 | 1 | 0.016977 | 0.0042549 | 0 | 0 | 1 | 0.98424 | -0.30345 | 0.4 | 1 | 1.1 | 0.9
33 | 1 | 0.018752 | 0.0046998 | 0 | 0 | 1 | 0.98396 | -0.30888 | 0.4 | 1 | 1.1 | 0.9
29 | 1 | 0.0084109 | 0.002108 | 0 | 0 | 1 | 0.99728 | -0.051788 | 0.4 | 1 | 1.1 | 0.9

## generator_data
GEN_BUS | PG | QG | QMAX | QMIN | VG | MBASE | GEN_STATUS | PMAX | PMIN
28 | 0.61137 | 0.15475 | 10 | -10 | 1 | 100 | 1 | 10 | 0

## branch_data
F_BUS | T_BUS | BR_R | BR_X | BR_B | RATE_A | RATE_B | RATE_C | TAP | SHIFT | BR_STATUS | ANGMIN | ANGMAX | P_in | Q_in | P_out | Q_out
1 | 2 | 1.174 | 0.75136 | 1.9715e-09 | 0 | 0 | 0 | 0 | 0 | 1 | -90 | 90 | -0.095049 | -0.023859 | 0.095162 | 0.023932
1 | 3 | 2.5135 | 1.6087 | 4.2209e-09 | 0 | 0 | 0 | 0 | 0 | 1 | -90 | 90 | 0.06046 | 0.015191 | -0.060362 | -0.015128
2 | 4 | 2.074 | 1.3274 | 3.4829e-09 | 0 | 0 | 0 | 0 | 0 | 1 | -90 | 90 | 0.1052 | 0.026508 | -0.10495 | -0.026351
2 | 5 | 0.21663 | 0.13864 | 7.2756e-10 | 0 | 0 | 0 | 0 | 0 | 1 | -90 | 90 | -0.20036 | -0.05044 | 0.20045 | 0.050499
4 | 8 | 0.74955 | 0.47971 | 1.2587e-09 | 0 | 0 | 0 | 0 | 0 | 1 | -90 | 90 | 0.087817 | 0.022057 | -0.087755 | -0.022017
5 | 28 | 0.66616 | 0.42635 | 3.356e-09 | 0 | 0 | 0 | 0 | 0 | 1 | -90 | 90 | -0.26152 | -0.065804 | 0.262 | 0.066115
8 | 6 | 0.69886 | 0.44727 | 1.1736e-09 | 0 | 0 | 0 | 0 | 0 | 1 | -90 | 90 | 0.069185 | 0.017363 | -0.069149 | -0.01734
28 | 27 | 0.34106 | 0.21828 | 1.7182e-09 | 0 | 0 | 0 | 0 | 0 | 1 | -90 | 90 | 0.29679 | 0.075463 | -0.29647 | -0.075258
6 | 7 | 1.7112 | 1.0951 | 2.8735e-09 | 0 | 0 | 0 | 0 | 0 | 1 | -90 | 90 | 0.037718 | 0.0094629 | -0.037691 | -0.0094464
27 | 29 | 0.49281 | 0.3154 | 2.4827e-09 | 0 | 0 | 0 | 0 | 0 | 1 | -90 | 90 | 0.26873 | 0.068305 | -0.26835 | -0.068062
10 | 11 | 1.8722 | 1.1982 | 3.144e-09 | 0 | 0 | 0 | 0 | 0 | 1 | -90 | 90 | -0.025596 | -0.0064151 | 0.02561 | 0.0064233
11 | 13 | 2.4478 | 1.5666 | 4.1104e-09 | 0 | 0 | 0 | 0 | 0 | 1 | -90 | 90 | -0.042393 | -0.01063 | 0.042441 | 0.01066
13 | 14 | 2.7224 | 1.7423 | 4.5716e-09 | 0 | 0 | 0 | 0 | 0 | 1 | -90 | 90 | 0.019404 | 0.0048669 | -0.019393 | -0.0048602
13 | 15 | 0.55436 | 0.35479 | 9.3092e-10 | 0 | 0 | 0 | 0 | 0 | 1 | -90 | 90 | -0.13506 | -0.034016 | 0.13517 | 0.034086
13 | 16 | 1.8717 | 1.1979 | 3.143e-09 | 0 | 0 | 0 | 0 | 0 | 1 | -90 | 90 | 0.073214 | 0.018489 | -0.073106 | -0.01842
15 | 32 | 0.55034 | 0.35222 | 1.8484e-09 | 0 | 0 | 0 | 0 | 0 | 1 | -90 | 90 | -0.23057 | -0.058275 | 0.23088 | 0.058477
15 | 24 | 3.9599 | 2.5343 | 6.6497e-09 | 0 | 0 | 0 | 0 | 0 | 1 | -90 | 90 | 0.095402 | 0.02419 | -0.095013 | -0.023942
16 | 21 | 1.6718 | 1.07 | 2.8074e-09 | 0 | 0 | 0 | 0 | 0 | 1 | -90 | 90 | 0.073106 | 0.01842 | -0.073009 | -0.018359
32 | 30 | 0.38733 | 0.24789 | 1.9513e-09 | 0 | 0 | 0 | 0 | 0 | 1 | -90 | 90 | -0.24931 | -0.063096 | 0.24957 | 0.063261
24 | 22 | 3.1064 | 1.9881 | 5.2165e-09 | 0 | 0 | 0 | 0 | 0 | 1 | -90 | 90 | 0.081427 | 0.020537 | -0.081203 | -0.020394
21 | 19 | 2.0588 | 1.3177 | 3.4574e-09 | 0 | 0 | 0 | 0 | 0 | 1 | -90 | 90 | 0.048834 | 0.0123 | -0.048781 | -0.012266
30 | 29 | 0.33803 | 0.21634 | 1.7029e-09 | 0 | 0 | 0 | 0 | 0 | 1 | -90 | 90 | -0.2597 | -0.065798 | 0.25994 | 0.065954
22 | 23 | 1.5064 | 0.96411 | 2.5297e-09 | 0 | 0 | 0 | 0 | 0 | 1 | -90 | 90 | 0.069482 | 0.017457 | -0.069403 | -0.017406
22 | 20 | 0.12193 | 0.078036 | 2.0476e-10 | 0 | 0 | 0 | 0 | 0 | 1 | -90 | 90 | 0.011721 | 0.0029375 | -0.01172 | -0.0029374
19 | 17 | 3.9079 | 2.501 | 6.5623e-09 | 0 | 0 | 0 | 0 | 0 | 1 | -90 | 90 | 0.048781 | 0.012266 | -0.04868 | -0.012202
17 | 18 | 0.32761 | 0.20967 | 5.5015e-10 | 0 | 0 | 0 | 0 | 0 | 1 | -90 | 90 | 0.036015 | 0.0090281 | -0.036011 | -0.0090252
23 | 25 | 0.13455 | 0.086114 | 2.2595e-10 | 0 | 0 | 0 | 0 | 0 | 1 | -90 | 90 | 0.050228 | 0.0126 | -0.050224 | -0.012598
25 | 26 | 1.6742 | 1.0715 | 2.8114e-09 | 0 | 0 | 0 | 0 | 0 | 1 | -90 | 90 | 0.035758 | 0.0089724 | -0.035734 | -0.0089576
26 | 33 | 1.2576 | 0.80486 | 2.1118e-09 | 0 | 0 | 0 | 0 | 0 | 1 | -90 | 90 | 0.018757 | 0.0047027 | -0.018752 | -0.0046998