## bus_data
BUS_I | BUS_TYPE | Pd | Qd | Gs | Bs | area | Vm | Va | baseKV | zone | Vmax | Vmin
1 | 1 | 0.025413 | 0.006369 | 0 | 0 | 1 | 0.9955 | -0.086045 | 0.4 | 1 | 1.1 | 0.9
2 | 1 | 0.026098 | 0.0065408 | 0 | 0 | 1 | 0.99748 | -0.048163 | 0.4 | 1 | 1.1 | 0.9
3 | 1 | 0.025529 | 0.0063981 | 0 | 0 | 1 | 0.99535 | -0.088832 | 0.4 | 1 | 1.1 | 0.9
4 | 1 | 0.056099 | 0.01406 | 0 | 0 | 1 | 0.99974 | -0.0050129 | 0.4 | 1 | 1.1 | 0.9
5 | 1 | 0 | 0 | 0 | 0 | 1 | 0.99266 | -0.14027 | 0.4 | 1 | 1.1 | 0.9
9 | 3 | 0.031285 | 0.0078408 | 0 | 0 | 1 | 1 | 0 | 0.4 | 1 | 1.1 | 0.9
11 | 1 | 0 | 0 | 0 | 0 | 1 | 0.98921 | -0.20657 | 0.4 | 1 | 1.1 | 0.9
10 | 1 | 0.020326 | 0.0050943 | 0 | 0 | 1 | 0.9988 | -0.023111 | 0.4 | 1 | 1.1 | 0.9
14 | 1 | 0.021409 | 0.0053656 | 0 | 0 | 1 | 0.98449 | -0.298 | 0.4 | 1 | 1.1 | 0.9
6 | 1 | 0.014377 | 0.0036031 | 0 | 0 | 1 | 0.99873 | -0.024437 | 0.4 | 1 | 1.1 | 0.9
7 | 1 | 0.01336 | 0.0033482 | 0 | 0 | 1 | 0.99874 | -0.024281 | 0.4 | 1 | 1.1 | 0.9
8 | 1 | 0.014178 | 0.0035533 | 0 | 0 | 1 | 0.99875 | -0.024017 | 0.4 | 1 | 1.1 | 0.9
13 | 1 | 0.013855 | 0.0034723 | 0 | 0 | 1 | 0.99877 | -0.023648 | 0.4 | 1 | 1.1 | 0.9
15 | 1 | 0 | 0 | 0 | 0 | 1 | 0.98258 | -0.33525 | 0.4 | 1 | 1.1 | 0.9
16 | 1 | 0 | 0 | 0 | 0 | 1 | 0.98207 | -0.34525 | 0.4 | 1 | 1.1 | 0.9
17 | 1 | 0.02975 | 0.0074561 | 0 | 0 | 1 | 0.98094 | -0.36744 | 0.4 | 1 | 1.1 | 0.9

## generator_data
GEN_BUS | PG | QG | QMAX | QMIN | VG | MBASE | GEN_STATUS | PMAX | PMIN
9 | 0.29289 | 0.073872 | 10 | -10 | 1 | 100 | 1 | 10 | 0

## branch_data
F_BUS | T_BUS | BR_R | BR_X | BR_B | RATE_A | RATE_B | RATE_C | TAP | SHIFT | BR_STATUS | ANGMIN | ANGMAX | P_in | Q_in | P_out | Q_out
1 | 2 | 1.6512 | 1.0568 | 2.7728e-09 | 0 | 0 | 0 | 0 | 0 | 1 | -90 | 90 | -0.10273 | -0.025985 | 0.10291 | 0.026104
1 | 3 | 0.1614 | 0.10329 | 2.7103e-10 | 0 | 0 | 0 | 0 | 0 | 1 | -90 | 90 | 0.077314 | 0.019616 | -0.077304 | -0.019609
2 | 4 | 1.5044 | 0.9628 | 2.5262e-09 | 0 | 0 | 0 | 0 | 0 | 1 | -90 | 90 | -0.12901 | -0.032645 | 0.12928 | 0.032816
3 | 5 | 4.4523 | 2.8495 | 7.4767e-09 | 0 | 0 | 0 | 0 | 0 | 1 | -90 | 90 | 0.051775 | 0.013211 | -0.051647 | -0.01313
4 | 9 | 0.12188 | 0.078004 | 4.0934e-10 | 0 | 0 | 0 | 0 | 0 | 1 | -90 | 90 | -0.18538 | -0.046876 | 0.18542 | 0.046905
5 | 11 | 5.7025 | 3.6496 | 9.5761e-09 | 0 | 0 | 0 | 0 | 0 | 1 | -90 | 90 | 0.051647 | 0.01313 | -0.051482 | -0.013026
9 | 10 | 1.3597 | 0.8702 | 2.2833e-09 | 0 | 0 | 0 | 0 | 0 | 1 | -90 | 90 | 0.076181 | 0.019126 | -0.076098 | -0.019073
11 | 14 | 7.8012 | 4.9928 | 1.31e-08 | 0 | 0 | 0 | 0 | 0 | 1 | -90 | 90 | 0.051482 | 0.013026 | -0.051257 | -0.012883
10 | 13 | 0.043113 | 0.027593 | 7.2399e-11 | 0 | 0 | 0 | 0 | 0 | 1 | -90 | 90 | 0.055771 | 0.013979 | -0.05577 | -0.013978
14 | 15 | 5.4287 | 3.4744 | 9.1163e-09 | 0 | 0 | 0 | 0 | 0 | 1 | -90 | 90 | 0.029849 | 0.0075177 | -0.029796 | -0.0074846
6 | 7 | 0.048527 | 0.031057 | 8.149e-11 | 0 | 0 | 0 | 0 | 0 | 1 | -90 | 90 | -0.014377 | -0.0036031 | 0.014377 | 0.0036032
7 | 8 | 0.042462 | 0.027175 | 7.1304e-11 | 0 | 0 | 0 | 0 | 0 | 1 | -90 | 90 | -0.027736 | -0.0069514 | 0.027737 | 0.0069516
8 | 13 | 0.039343 | 0.025179 | 6.6067e-11 | 0 | 0 | 0 | 0 | 0 | 1 | -90 | 90 | -0.041914 | -0.010505 | 0.041915 | 0.010505
15 | 16 | 1.4531 | 0.93 | 2.4402e-09 | 0 | 0 | 0 | 0 | 0 | 1 | -90 | 90 | 0.029795 | 0.0074846 | -0.029781 | -0.0074758
16 | 17 | 3.2214 | 2.0617 | 5.4096e-09 | 0 | 0 | 0 | 0 | 0 | 1 | -90 | 90 | 0.029781 | 0.0074758 | -0.02975 | -0.0074562