## bus_data
BUS_I | BUS_TYPE | Pd | Qd | Gs | Bs | area | Vm | Va | baseKV | zone | Vmax | Vmin
1 | 1 | 0.030453 | 0.0076322 | 0 | 0 | 1 | 0.99134 | -0.16605 | 0.4 | 1 | 1.1 | 0.9
2 | 1 | 0.064043 | 0.016051 | 0 | 0 | 1 | 0.9865 | -0.25989 | 0.4 | 1 | 1.1 | 0.9
3 | 1 | 0.044708 | 0.011205 | 0 | 0 | 1 | 0.9914 | -0.165 | 0.4 | 1 | 1.1 | 0.9
4 | 1 | 0.053437 | 0.013393 | 0 | 0 | 1 | 0.98486 | -0.29188 | 0.4 | 1 | 1.1 | 0.9
5 | 1 | 0.032867 | 0.0082372 | 0 | 0 | 1 | 0.99278 | -0.13835 | 0.4 | 1 | 1.1 | 0.9
6 | 1 | 0 | 0 | 0 | 0 | 1 | 0.99444 | -0.10626 | 0.4 | 1 | 1.1 | 0.9
7 | 1 | 0.046079 | 0.011548 | 0 | 0 | 1 | 0.9957 | -0.082174 | 0.4 | 1 | 1.1 | 0.9
9 | 1 | 0 | 0 | 0 | 0 | 1 | 0.99759 | -0.046044 | 0.4 | 1 | 1.1 | 0.9
11 | 1 | 0.077278 | 0.019368 | 0 | 0 | 1 | 0.99187 | -0.15617 | 0.4 | 1 | 1.1 | 0.9
12 | 1 | 0.024109 | 0.0060424 | 0 | 0 | 1 | 0.99736 | -0.05052 | 0.4 | 1 | 1.1 | 0.9
8 | 1 | 0.058297 | 0.01461 | 0 | 0 | 1 | 0.99916 | -0.015934 | 0.4 | 1 | 1.1 | 0.9
10 | 3 | 0.026278 | 0.0065859 | 0 | 0 | 1 | 1 | 0 | 0.4 | 1 | 1.1 | 0.9
14 | 1 | 0.013669 | 0.0034259 | 0 | 0 | 1 | 0.99156 | -0.16221 | 0.4 | 1 | 1.1 | 0.9
15 | 1 | 0.026319 | 0.0065961 | 0 | 0 | 1 | 0.99142 | -0.16492 | 0.4 | 1 | 1.1 | 0.9

## generator_data
GEN_BUS | PG | QG | QMAX | QMIN | VG | MBASE | GEN_STATUS | PMAX | PMIN
10 | 0.50109 | 0.12696 | 10 | -10 | 1 | 100 | 1 | 10 | 0

## branch_data
F_BUS | T_BUS | BR_R | BR_X | BR_B | RATE_A | RATE_B | RATE_C | TAP | SHIFT | BR_STATUS | ANGMIN | ANGMAX | P_in | Q_in | P_out | Q_out
1 | 2 | 3.5013 | 2.2408 | 5.8796e-09 | 0 | 0 | 0 | 0 | 0 | 1 | -90 | 90 | 0.11809 | 0.029833 | -0.11756 | -0.029495
1 | 3 | 0.031293 | 0.020028 | 1.051e-10 | 0 | 0 | 0 | 0 | 0 | 1 | -90 | 90 | -0.14854 | -0.037465 | 0.14855 | 0.03747
2 | 4 | 2.6067 | 1.6683 | 4.3773e-09 | 0 | 0 | 0 | 0 | 0 | 1 | -90 | 90 | 0.053519 | 0.013444 | -0.053437 | -0.013393
3 | 5 | 0.61039 | 0.39065 | 4.1e-09 | 0 | 0 | 0 | 0 | 0 | 1 | -90 | 90 | -0.19326 | -0.048675 | 0.19351 | 0.048832
5 | 6 | 0.62968 | 0.403 | 4.2296e-09 | 0 | 0 | 0 | 0 | 0 | 1 | -90 | 90 | -0.22637 | -0.057069 | 0.22672 | 0.057292
6 | 7 | 0.47406 | 0.3034 | 3.1843e-09 | 0 | 0 | 0 | 0 | 0 | 1 | -90 | 90 | -0.22672 | -0.057292 | 0.22698 | 0.057459
7 | 9 | 0.59228 | 0.37906 | 3.9784e-09 | 0 | 0 | 0 | 0 | 0 | 1 | -90 | 90 | -0.27306 | -0.069008 | 0.27354 | 0.069311
9 | 11 | 4.1651 | 2.6656 | 6.9943e-09 | 0 | 0 | 0 | 0 | 0 | 1 | -90 | 90 | 0.1179 | 0.029794 | -0.11728 | -0.029399
9 | 12 | 0.82786 | 0.52983 | 1.3902e-09 | 0 | 0 | 0 | 0 | 0 | 1 | -90 | 90 | 0.024114 | 0.0060455 | -0.024109 | -0.0060424
9 | 8 | 0.32575 | 0.20848 | 2.1881e-09 | 0 | 0 | 0 | 0 | 0 | 1 | -90 | 90 | -0.41555 | -0.10515 | 0.41615 | 0.10554
11 | 14 | 0.66628 | 0.42642 | 1.1189e-09 | 0 | 0 | 0 | 0 | 0 | 1 | -90 | 90 | 0.040003 | 0.010031 | -0.039991 | -0.010024
8 | 10 | 0.15143 | 0.096913 | 1.0171e-09 | 0 | 0 | 0 | 0 | 0 | 1 | -90 | 90 | -0.47445 | -0.12015 | 0.47481 | 0.12038
14 | 15 | 0.45265 | 0.28969 | 7.6011e-10 | 0 | 0 | 0 | 0 | 0 | 1 | -90 | 90 | 0.026322 | 0.0065982 | -0.026319 | -0.0065961