## bus_data
BUS_I | BUS_TYPE | Pd | Qd | Gs | Bs | area | Vm | Va | baseKV | zone | Vmax | Vmin
1 | 1 | 0.043662 | 0.010943 | 0 | 0 | 1 | 0.9826 | -0.33529 | 0.4 | 1 | 1.1 | 0.9
2 | 1 | 0.0087181 | 0.002185 | 0 | 0 | 1 | 0.98359 | -0.31586 | 0.4 | 1 | 1.1 | 0.9
3 | 1 | 0 | 0 | 0 | 0 | 1 | 0.98435 | -0.301 | 0.4 | 1 | 1.1 | 0.9
12 | 1 | 0 | 0 | 0 | 0 | 1 | 0.98466 | -0.29507 | 0.4 | 1 | 1.1 | 0.9
11 | 1 | 0.011609 | 0.0029095 | 0 | 0 | 1 | 0.9851 | -0.28647 | 0.4 | 1 | 1.1 | 0.9
4 | 1 | 0.046954 | 0.011768 | 0 | 0 | 1 | 0.98935 | -0.20401 | 0.4 | 1 | 1.1 | 0.9
5 | 1 | 0 | 0 | 0 | 0 | 1 | 0.98879 | -0.21491 | 0.4 | 1 | 1.1 | 0.9
6 | 1 | 0 | 0 | 0 | 0 | 1 | 0.98786 | -0.23291 | 0.4 | 1 | 1.1 | 0.9
19 | 1 | 0.027253 | 0.0068304 | 0 | 0 | 1 | 0.9977 | -0.043659 | 0.4 | 1 | 1.1 | 0.9
7 | 1 | 0.021651 | 0.0054262 | 0 | 0 | 1 | 0.98819 | -0.22646 | 0.4 | 1 | 1.1 | 0.9
8 | 1 | 0.057939 | 0.014521 | 0 | 0 | 1 | 0.98647 | -0.25985 | 0.4 | 1 | 1.1 | 0.9
9 | 1 | 0.073144 | 0.018332 | 0 | 0 | 1 | 0.98574 | -0.27401 | 0.4 | 1 | 1.1 | 0.9
17 | 1 | 0.017191 | 0.0043085 | 0 | 0 | 1 | 0.98818 | -0.22731 | 0.4 | 1 | 1.1 | 0.9
24 | 1 | 0.020458 | 0.0051272 | 0 | 0 | 1 | 0.98676 | -0.25489 | 0.4 | 1 | 1.1 | 0.9
15 | 1 | 0.027682 | 0.0069377 | 0 | 0 | 1 | 0.99024 | -0.18727 | 0.4 | 1 | 1.1 | 0.9
20 | 3 | 0 | 0 | 0 | 0 | 1 | 1 | 0 | 0.4 | 1 | 1.1 | 0.9
22 | 1 | 0.0016129 | 0.00040423 | 0 | 0 | 1 | 0.98567 | -0.27607 | 0.4 | 1 | 1.1 | 0.9
23 | 1 | 0 | 0 | 0 | 0 | 1 | 0.98577 | -0.27403 | 0.4 | 1 | 1.1 | 0.9
13 | 1 | 0.017914 | 0.0044897 | 0 | 0 | 1 | 0.98336 | -0.32114 | 0.4 | 1 | 1.1 | 0.9
14 | 1 | 0.019883 | 0.0049833 | 0 | 0 | 1 | 0.99094 | -0.17374 | 0.4 | 1 | 1.1 | 0.9
16 | 1 | 0.029376 | 0.0073623 | 0 | 0 | 1 | 0.99333 | -0.1277 | 0.4 | 1 | 1.1 | 0.9
18 | 1 | 0 | 0 | 0 | 0 | 1 | 0.99432 | -0.1086 | 0.4 | 1 | 1.1 | 0.9
21 | 1 | 0.050891 | 0.012754 | 0 | 0 | 1 | 0.99817 | -0.034842 | 0.4 | 1 | 1.1 | 0.9

## generator_data
GEN_BUS | PG | QG | QMAX | QMIN | VG | MBASE | GEN_STATUS | PMAX | PMIN
20 | 0.48081 | 0.12239 | 10 | -10 | 1 | 100 | 1 | 10 | 0

## branch_data
F_BUS | T_BUS | BR_R | BR_X | BR_B | RATE_A | RATE_B | RATE_C | TAP | SHIFT | BR_STATUS | ANGMIN | ANGMAX | P_in | Q_in | P_out | Q_out
1 | 2 | 1.9275 | 1.2336 | 3.2368e-09 | 0 | 0 | 0 | 0 | 0 | 1 | -90 | 90 | -0.043661 | -0.010943 | 0.043702 | 0.010968
2 | 3 | 1.2315 | 0.78814 | 2.068e-09 | 0 | 0 | 0 | 0 | 0 | 1 | -90 | 90 | -0.05242 | -0.013153 | 0.052457 | 0.013177
3 | 12 | 0.49148 | 0.31455 | 8.2533e-10 | 0 | 0 | 0 | 0 | 0 | 1 | -90 | 90 | -0.052457 | -0.013177 | 0.052472 | 0.013186
12 | 11 | 0.71377 | 0.45682 | 1.1986e-09 | 0 | 0 | 0 | 0 | 0 | 1 | -90 | 90 | -0.052472 | -0.013186 | 0.052493 | 0.0132
11 | 8 | 1.8122 | 1.1598 | 3.0432e-09 | 0 | 0 | 0 | 0 | 0 | 1 | -90 | 90 | -0.064102 | -0.016109 | 0.064184 | 0.016161
4 | 5 | 2.2065 | 1.4121 | 3.7052e-09 | 0 | 0 | 0 | 0 | 0 | 1 | -90 | 90 | 0.021674 | 0.0054403 | -0.021663 | -0.0054335
4 | 6 | 0.64903 | 0.41538 | 2.1798e-09 | 0 | 0 | 0 | 0 | 0 | 1 | -90 | 90 | 0.19584 | 0.049379 | -0.19557 | -0.049206
4 | 19 | 2.6906 | 1.722 | 1.3555e-08 | 0 | 0 | 0 | 0 | 0 | 1 | -90 | 90 | -0.26447 | -0.066586 | 0.26651 | 0.067894
5 | 7 | 2.3366 | 1.4954 | 3.9237e-09 | 0 | 0 | 0 | 0 | 0 | 1 | -90 | 90 | 0.021663 | 0.0054335 | -0.021651 | -0.0054263
6 | 8 | 0.96503 | 0.61762 | 1.6205e-09 | 0 | 0 | 0 | 0 | 0 | 1 | -90 | 90 | 0.12228 | 0.030783 | -0.12212 | -0.030682
6 | 9 | 2.4523 | 1.5695 | 4.118e-09 | 0 | 0 | 0 | 0 | 0 | 1 | -90 | 90 | 0.073287 | 0.018423 | -0.073143 | -0.018332
19 | 20 | 0.67108 | 0.42949 | 3.3808e-09 | 0 | 0 | 0 | 0 | 0 | 1 | -90 | 90 | -0.29376 | -0.074724 | 0.29438 | 0.07512
17 | 24 | 3.014 | 1.9289 | 5.0613e-09 | 0 | 0 | 0 | 0 | 0 | 1 | -90 | 90 | 0.040096 | 0.010089 | -0.040043 | -0.010056
17 | 15 | 3.0709 | 1.9654 | 5.1568e-09 | 0 | 0 | 0 | 0 | 0 | 1 | -90 | 90 | -0.057287 | -0.014398 | 0.057396 | 0.014467
24 | 23 | 4.2738 | 2.7352 | 7.1768e-09 | 0 | 0 | 0 | 0 | 0 | 1 | -90 | 90 | 0.019585 | 0.0049287 | -0.019567 | -0.004918
15 | 14 | 0.7013 | 0.44883 | 1.1777e-09 | 0 | 0 | 0 | 0 | 0 | 1 | -90 | 90 | -0.085078 | -0.021405 | 0.085133 | 0.02144
20 | 21 | 0.84256 | 0.53924 | 2.8298e-09 | 0 | 0 | 0 | 0 | 0 | 1 | -90 | 90 | 0.18643 | 0.047271 | -0.18612 | -0.047072
22 | 23 | 0.45547 | 0.2915 | 7.6485e-10 | 0 | 0 | 0 | 0 | 0 | 1 | -90 | 90 | -0.019565 | -0.0049168 | 0.019567 | 0.004918
22 | 13 | 10.9291 | 6.9946 | 1.8353e-08 | 0 | 0 | 0 | 0 | 0 | 1 | -90 | 90 | 0.017953 | 0.0045126 | -0.017914 | -0.0044897
14 | 16 | 1.9391 | 1.241 | 3.2563e-09 | 0 | 0 | 0 | 0 | 0 | 1 | -90 | 90 | -0.10502 | -0.026423 | 0.10525 | 0.026571
16 | 18 | 0.63067 | 0.40363 | 1.0591e-09 | 0 | 0 | 0 | 0 | 0 | 1 | -90 | 90 | -0.13462 | -0.033934 | 0.13475 | 0.034012
18 | 21 | 2.4464 | 1.5657 | 4.1081e-09 | 0 | 0 | 0 | 0 | 0 | 1 | -90 | 90 | -0.13475 | -0.034012 | 0.13523 | 0.034318