## bus_data
BUS_I | BUS_TYPE | Pd | Qd | Gs | Bs | area | Vm | Va | baseKV | zone | Vmax | Vmin
1 | 1 | 0.043535 | 0.010911 | 0 | 0 | 1 | 0.98933 | -0.20527 | 0.4 | 1 | 1.1 | 0.9
2 | 1 | 0.020764 | 0.005204 | 0 | 0 | 1 | 0.9907 | -0.17871 | 0.4 | 1 | 1.1 | 0.9
3 | 1 | 0 | 0 | 0 | 0 | 1 | 0.99246 | -0.14473 | 0.4 | 1 | 1.1 | 0.9
17 | 1 | 0 | 0 | 0 | 0 | 1 | 0.99289 | -0.13637 | 0.4 | 1 | 1.1 | 0.9
16 | 1 | 0.022423 | 0.0056198 | 0 | 0 | 1 | 0.99211 | -0.15138 | 0.4 | 1 | 1.1 | 0.9
9 | 1 | 0.014379 | 0.0036037 | 0 | 0 | 1 | 0.99415 | -0.11198 | 0.4 | 1 | 1.1 | 0.9
4 | 3 | 0.055044 | 0.013795 | 0 | 0 | 1 | 1 | 0 | 0.4 | 1 | 1.1 | 0.9
5 | 1 | 0.036537 | 0.009157 | 0 | 0 | 1 | 0.99929 | -0.013666 | 0.4 | 1 | 1.1 | 0.9
6 | 1 | 0.019273 | 0.0048303 | 0 | 0 | 1 | 0.99607 | -0.075099 | 0.4 | 1 | 1.1 | 0.9
7 | 1 | 0 | 0 | 0 | 0 | 1 | 0.99816 | -0.035369 | 0.4 | 1 | 1.1 | 0.9
8 | 1 | 0.030006 | 0.0075203 | 0 | 0 | 1 | 0.99423 | -0.11053 | 0.4 | 1 | 1.1 | 0.9
15 | 1 | 0.023092 | 0.0057874 | 0 | 0 | 1 | 0.9979 | -0.040281 | 0.4 | 1 | 1.1 | 0.9
14 | 1 | 0.041152 | 0.010314 | 0 | 0 | 1 | 0.9967 | -0.063287 | 0.4 | 1 | 1.1 | 0.9
13 | 1 | 0 | 0 | 0 | 0 | 1 | 0.9923 | -0.14771 | 0.4 | 1 | 1.1 | 0.9
18 | 1 | 0.062666 | 0.015706 | 0 | 0 | 1 | 0.99462 | -0.10345 | 0.4 | 1 | 1.1 | 0.9
19 | 1 | 0.05228 | 0.013103 | 0 | 0 | 1 | 0.99138 | -0.16559 | 0.4 | 1 | 1.1 | 0.9
12 | 1 | 0 | 0 | 0 | 0 | 1 | 0.98962 | -0.19946 | 0.4 | 1 | 1.1 | 0.9
10 | 1 | 0.056995 | 0.014284 | 0 | 0 | 1 | 0.98852 | -0.22101 | 0.4 | 1 | 1.1 | 0.9
11 | 1 | 0.027901 | 0.0069926 | 0 | 0 | 1 | 0.98841 | -0.22309 | 0.4 | 1 | 1.1 | 0.9
20 | 1 | 0.020309 | 0.0050899 | 0 | 0 | 1 | 0.99105 | -0.17185 | 0.4 | 1 | 1.1 | 0.9

## generator_data
GEN_BUS | PG | QG | QMAX | QMIN | VG | MBASE | GEN_STATUS | PMAX | PMIN
4 | 0.52943 | 0.13388 | 10 | -10 | 1 | 100 | 1 | 10 | 0

## branch_data
F_BUS | T_BUS | BR_R | BR_X | BR_B | RATE_A | RATE_B | RATE_C | TAP | SHIFT | BR_STATUS | ANGMIN | ANGMAX | P_in | Q_in | P_out | Q_out
1 | 2 | 2.6801 | 1.7153 | 4.5007e-09 | 0 | 0 | 0 | 0 | 0 | 1 | -90 | 90 | -0.043534 | -0.010911 | 0.04359 | 0.010946
2 | 3 | 2.329 | 1.4906 | 3.9111e-09 | 0 | 0 | 0 | 0 | 0 | 1 | -90 | 90 | -0.064354 | -0.01615 | 0.064458 | 0.016216
3 | 17 | 0.42562 | 0.2724 | 7.1474e-10 | 0 | 0 | 0 | 0 | 0 | 1 | -90 | 90 | -0.086889 | -0.02184 | 0.086923 | 0.021862
3 | 16 | 1.308 | 0.83714 | 2.1965e-09 | 0 | 0 | 0 | 0 | 0 | 1 | -90 | 90 | 0.02243 | 0.0056241 | -0.022423 | -0.0056198
17 | 9 | 1.2444 | 0.79639 | 2.0896e-09 | 0 | 0 | 0 | 0 | 0 | 1 | -90 | 90 | -0.086923 | -0.021862 | 0.087025 | 0.021927
9 | 6 | 1.6192 | 1.0363 | 2.7191e-09 | 0 | 0 | 0 | 0 | 0 | 1 | -90 | 90 | -0.1014 | -0.025531 | 0.10158 | 0.025645
4 | 5 | 0.37449 | 0.23968 | 1.2578e-09 | 0 | 0 | 0 | 0 | 0 | 1 | -90 | 90 | 0.16395 | 0.041285 | -0.16384 | -0.041216
4 | 6 | 1.0891 | 0.69701 | 5.4865e-09 | 0 | 0 | 0 | 0 | 0 | 1 | -90 | 90 | 0.31043 | 0.078797 | -0.30932 | -0.078083
5 | 7 | 0.76458 | 0.48933 | 1.2839e-09 | 0 | 0 | 0 | 0 | 0 | 1 | -90 | 90 | 0.12731 | 0.032059 | -0.12717 | -0.031975
6 | 8 | 0.83891 | 0.5369 | 4.2262e-09 | 0 | 0 | 0 | 0 | 0 | 1 | -90 | 90 | 0.18846 | 0.047608 | -0.18814 | -0.047404
7 | 15 | 0.94956 | 0.60772 | 1.5946e-09 | 0 | 0 | 0 | 0 | 0 | 1 | -90 | 90 | 0.023098 | 0.0057907 | -0.023092 | -0.0057874
7 | 14 | 1.1991 | 0.76746 | 2.0137e-09 | 0 | 0 | 0 | 0 | 0 | 1 | -90 | 90 | 0.10408 | 0.026184 | -0.10394 | -0.026096
8 | 13 | 1.0438 | 0.66804 | 3.5057e-09 | 0 | 0 | 0 | 0 | 0 | 1 | -90 | 90 | 0.15813 | 0.039883 | -0.15785 | -0.039704
14 | 18 | 2.8478 | 1.8226 | 4.7822e-09 | 0 | 0 | 0 | 0 | 0 | 1 | -90 | 90 | 0.062786 | 0.015782 | -0.062666 | -0.015706
13 | 19 | 1.0864 | 0.69528 | 1.8243e-09 | 0 | 0 | 0 | 0 | 0 | 1 | -90 | 90 | 0.072657 | 0.018236 | -0.072595 | -0.018196
13 | 12 | 2.6831 | 1.7172 | 4.5057e-09 | 0 | 0 | 0 | 0 | 0 | 1 | -90 | 90 | 0.085196 | 0.021468 | -0.084985 | -0.021334
19 | 20 | 1.3574 | 0.86876 | 2.2795e-09 | 0 | 0 | 0 | 0 | 0 | 1 | -90 | 90 | 0.020315 | 0.0050936 | -0.020309 | -0.0050899
12 | 10 | 1.1131 | 0.7124 | 1.8692e-09 | 0 | 0 | 0 | 0 | 0 | 1 | -90 | 90 | 0.084985 | 0.021334 | -0.084898 | -0.021279
10 | 11 | 0.32665 | 0.20906 | 5.4853e-10 | 0 | 0 | 0 | 0 | 0 | 1 | -90 | 90 | 0.027903 | 0.0069943 | -0.027901 | -0.0069926