## bus_data
BUS_I | BUS_TYPE | Pd | Qd | Gs | Bs | area | Vm | Va | baseKV | zone | Vmax | Vmin
1 | 1 | 0.015298 | 0.0038341 | 0 | 0 | 1 | 0.98813 | -0.22813 | 0.4 | 1 | 1.1 | 0.9
2 | 1 | 0.020697 | 0.0051872 | 0 | 0 | 1 | 0.98817 | -0.22747 | 0.4 | 1 | 1.1 | 0.9
3 | 1 | 0 | 0 | 0 | 0 | 1 | 0.98845 | -0.222 | 0.4 | 1 | 1.1 | 0.9
4 | 1 | 0 | 0 | 0 | 0 | 1 | 0.98971 | -0.19742 | 0.4 | 1 | 1.1 | 0.9
5 | 1 | 0.03466 | 0.0086867 | 0 | 0 | 1 | 0.98728 | -0.24467 | 0.4 | 1 | 1.1 | 0.9
15 | 1 | 0.015772 | 0.0039528 | 0 | 0 | 1 | 0.99214 | -0.15059 | 0.4 | 1 | 1.1 | 0.9
6 | 1 | 0.012608 | 0.0031598 | 0 | 0 | 1 | 0.98651 | -0.2597 | 0.4 | 1 | 1.1 | 0.9
14 | 1 | 0.045065 | 0.011294 | 0 | 0 | 1 | 0.99445 | -0.10607 | 0.4 | 1 | 1.1 | 0.9
7 | 1 | 0.054233 | 0.013592 | 0 | 0 | 1 | 0.98598 | -0.26996 | 0.4 | 1 | 1.1 | 0.9
8 | 1 | 0.043946 | 0.011014 | 0 | 0 | 1 | 0.99476 | -0.1008 | 0.4 | 1 | 1.1 | 0.9
9 | 1 | 0 | 0 | 0 | 0 | 1 | 0.99553 | -0.085901 | 0.4 | 1 | 1.1 | 0.9
11 | 1 | 0.060431 | 0.015145 | 0 | 0 | 1 | 0.99713 | -0.05509 | 0.4 | 1 | 1.1 | 0.9
18 | 3 | 0.038606 | 0.0096756 | 0 | 0 | 1 | 1 | 0 | 0.4 | 1 | 1.1 | 0.9
13 | 1 | 0 | 0 | 0 | 0 | 1 | 0.99715 | -0.054386 | 0.4 | 1 | 1.1 | 0.9
17 | 1 | 0.050459 | 0.012646 | 0 | 0 | 1 | 0.99601 | -0.076171 | 0.4 | 1 | 1.1 | 0.9
16 | 1 | 0 | 0 | 0 | 0 | 1 | 0.99458 | -0.10361 | 0.4 | 1 | 1.1 | 0.9

## generator_data
GEN_BUS | PG | QG | QMAX | QMIN | VG | MBASE | GEN_STATUS | PMAX | PMIN
18 | 0.39434 | 0.099828 | 10 | -10 | 1 | 100 | 1 | 10 | 0

## branch_data
F_BUS | T_BUS | BR_R | BR_X | BR_B | RATE_A | RATE_B | RATE_C | TAP | SHIFT | BR_STATUS | ANGMIN | ANGMAX | P_in | Q_in | P_out | Q_out
1 | 2 | 0.1883 | 0.12051 | 3.1621e-10 | 0 | 0 | 0 | 0 | 0 | 1 | -90 | 90 | -0.015298 | -0.0038342 | 0.015299 | 0.0038344
2 | 3 | 0.66616 | 0.42634 | 1.1187e-09 | 0 | 0 | 0 | 0 | 0 | 1 | -90 | 90 | -0.035996 | -0.0090217 | 0.036005 | 0.0090276
3 | 4 | 0.78375 | 0.5016 | 1.3161e-09 | 0 | 0 | 0 | 0 | 0 | 1 | -90 | 90 | -0.13769 | -0.034584 | 0.13785 | 0.034687
3 | 5 | 0.97708 | 0.62533 | 1.6408e-09 | 0 | 0 | 0 | 0 | 0 | 1 | -90 | 90 | 0.10168 | 0.025556 | -0.10158 | -0.025486
4 | 15 | 1.4992 | 0.95947 | 2.5175e-09 | 0 | 0 | 0 | 0 | 0 | 1 | -90 | 90 | -0.13785 | -0.034687 | 0.13816 | 0.034885
5 | 6 | 0.98179 | 0.62835 | 1.6487e-09 | 0 | 0 | 0 | 0 | 0 | 1 | -90 | 90 | 0.066915 | 0.016799 | -0.066867 | -0.016769
15 | 14 | 1.2846 | 0.82212 | 4.3142e-09 | 0 | 0 | 0 | 0 | 0 | 1 | -90 | 90 | -0.15393 | -0.038837 | 0.15426 | 0.039047
6 | 7 | 0.82461 | 0.52775 | 1.3847e-09 | 0 | 0 | 0 | 0 | 0 | 1 | -90 | 90 | 0.054259 | 0.013609 | -0.054233 | -0.013592
14 | 16 | 0.054982 | 0.035188 | 1.8466e-10 | 0 | 0 | 0 | 0 | 0 | 1 | -90 | 90 | -0.19933 | -0.050342 | 0.19935 | 0.050357
8 | 9 | 1.5048 | 0.96308 | 2.527e-09 | 0 | 0 | 0 | 0 | 0 | 1 | -90 | 90 | -0.043946 | -0.011014 | 0.043977 | 0.011034
9 | 11 | 3.1195 | 1.9965 | 5.2385e-09 | 0 | 0 | 0 | 0 | 0 | 1 | -90 | 90 | -0.043977 | -0.011034 | 0.044042 | 0.011075
11 | 18 | 2.3589 | 1.5097 | 3.9613e-09 | 0 | 0 | 0 | 0 | 0 | 1 | -90 | 90 | -0.10447 | -0.02622 | 0.10475 | 0.026396
18 | 13 | 0.97703 | 0.6253 | 3.2814e-09 | 0 | 0 | 0 | 0 | 0 | 1 | -90 | 90 | 0.25099 | 0.063757 | -0.25033 | -0.063338
13 | 17 | 0.38981 | 0.24948 | 1.3092e-09 | 0 | 0 | 0 | 0 | 0 | 1 | -90 | 90 | 0.25033 | 0.063338 | -0.25007 | -0.063171
17 | 16 | 0.61426 | 0.39313 | 2.063e-09 | 0 | 0 | 0 | 0 | 0 | 1 | -90 | 90 | 0.19961 | 0.050525 | -0.19935 | -0.050357