## bus_data
BUS_I | BUS_TYPE | Pd | Qd | Gs | Bs | area | Vm | Va | baseKV | zone | Vmax | Vmin
1 | 1 | 0.041162 | 0.010316 | 0 | 0 | 1 | 0.9884 | -0.22334 | 0.4 | 1 | 1.1 | 0.9
2 | 1 | 0 | 0 | 0 | 0 | 1 | 0.98911 | -0.20939 | 0.4 | 1 | 1.1 | 0.9
3 | 1 | 0 | 0 | 0 | 0 | 1 | 0.9871 | -0.24856 | 0.4 | 1 | 1.1 | 0.9
4 | 1 | 0 | 0 | 0 | 0 | 1 | 0.99244 | -0.14506 | 0.4 | 1 | 1.1 | 0.9
5 | 1 | 0.040068 | 0.010042 | 0 | 0 | 1 | 0.98652 | -0.25992 | 0.4 | 1 | 1.1 | 0.9
15 | 1 | 0.065318 | 0.01637 | 0 | 0 | 1 | 0.99372 | -0.1204 | 0.4 | 1 | 1.1 | 0.9
14 | 1 | 0.059726 | 0.014969 | 0 | 0 | 1 | 0.99536 | -0.088834 | 0.4 | 1 | 1.1 | 0.9
17 | 1 | 0.046874 | 0.011748 | 0 | 0 | 1 | 0.995 | -0.096124 | 0.4 | 1 | 1.1 | 0.9
18 | 1 | 0 | 0 | 0 | 0 | 1 | 0.9961 | -0.074972 | 0.4 | 1 | 1.1 | 0.9
7 | 3 | 0.043705 | 0.010954 | 0 | 0 | 1 | 1 | 0 | 0.4 | 1 | 1.1 | 0.9
8 | 1 | 0.016012 | 0.0040131 | 0 | 0 | 1 | 0.99941 | -0.011219 | 0.4 | 1 | 1.1 | 0.9
9 | 1 | 0.024592 | 0.0061633 | 0 | 0 | 1 | 0.99814 | -0.035634 | 0.4 | 1 | 1.1 | 0.9
10 | 1 | 0.018269 | 0.0045786 | 0 | 0 | 1 | 0.9977 | -0.044116 | 0.4 | 1 | 1.1 | 0.9
11 | 1 | 0 | 0 | 0 | 0 | 1 | 0.99724 | -0.052833 | 0.4 | 1 | 1.1 | 0.9
12 | 1 | 0 | 0 | 0 | 0 | 1 | 0.99707 | -0.056179 | 0.4 | 1 | 1.1 | 0.9
16 | 1 | 0.036993 | 0.0092714 | 0 | 0 | 1 | 0.99642 | -0.068598 | 0.4 | 1 | 1.1 | 0.9
13 | 1 | 0.029601 | 0.0074188 | 0 | 0 | 1 | 0.99655 | -0.066057 | 0.4 | 1 | 1.1 | 0.9

## generator_data
GEN_BUS | PG | QG | QMAX | QMIN | VG | MBASE | GEN_STATUS | PMAX | PMIN
7 | 0.42442 | 0.10718 | 10 | -10 | 1 | 100 | 1 | 10 | 0

## branch_data
F_BUS | T_BUS | BR_R | BR_X | BR_B | RATE_A | RATE_B | RATE_C | TAP | SHIFT | BR_STATUS | ANGMIN | ANGMAX | P_in | Q_in | P_out | Q_out
1 | 2 | 0.75242 | 0.48155 | 1.2635e-09 | 0 | 0 | 0 | 0 | 0 | 1 | -90 | 90 | -0.0813 | -0.020402 | 0.081354 | 0.020437
1 | 3 | 2.7521 | 1.7613 | 4.6215e-09 | 0 | 0 | 0 | 0 | 0 | 1 | -90 | 90 | 0.040138 | 0.010086 | -0.040089 | -0.010056
2 | 4 | 3.4845 | 2.2301 | 5.8515e-09 | 0 | 0 | 0 | 0 | 0 | 1 | -90 | 90 | -0.081354 | -0.020437 | 0.081605 | 0.020597
3 | 5 | 1.2379 | 0.79225 | 2.0788e-09 | 0 | 0 | 0 | 0 | 0 | 1 | -90 | 90 | 0.040089 | 0.010056 | -0.040068 | -0.010042
4 | 15 | 1.3423 | 0.85907 | 2.2541e-09 | 0 | 0 | 0 | 0 | 0 | 1 | -90 | 90 | -0.081605 | -0.020597 | 0.081701 | 0.020658
15 | 14 | 0.95483 | 0.61109 | 3.2068e-09 | 0 | 0 | 0 | 0 | 0 | 1 | -90 | 90 | -0.14702 | -0.037028 | 0.14724 | 0.03717
14 | 13 | 0.49094 | 0.3142 | 2.4733e-09 | 0 | 0 | 0 | 0 | 0 | 1 | -90 | 90 | -0.20697 | -0.052139 | 0.20719 | 0.052283
17 | 18 | 2.0046 | 1.283 | 3.3663e-09 | 0 | 0 | 0 | 0 | 0 | 1 | -90 | 90 | -0.046874 | -0.011748 | 0.046922 | 0.011778
18 | 12 | 1.7848 | 1.1423 | 2.9972e-09 | 0 | 0 | 0 | 0 | 0 | 1 | -90 | 90 | -0.046922 | -0.011778 | 0.046964 | 0.011804
7 | 8 | 0.61927 | 0.39633 | 1.0399e-09 | 0 | 0 | 0 | 0 | 0 | 1 | -90 | 90 | 0.081419 | 0.020506 | -0.081375 | -0.020479
7 | 9 | 0.53595 | 0.34301 | 2.7e-09 | 0 | 0 | 0 | 0 | 0 | 1 | -90 | 90 | 0.29929 | 0.075721 | -0.29878 | -0.075394
8 | 10 | 2.257 | 1.4445 | 3.79e-09 | 0 | 0 | 0 | 0 | 0 | 1 | -90 | 90 | 0.065363 | 0.016466 | -0.06526 | -0.0164
9 | 11 | 0.2812 | 0.17997 | 1.4166e-09 | 0 | 0 | 0 | 0 | 0 | 1 | -90 | 90 | 0.27419 | 0.069231 | -0.27396 | -0.069087
10 | 12 | 1.1474 | 0.73435 | 1.9268e-09 | 0 | 0 | 0 | 0 | 0 | 1 | -90 | 90 | 0.046991 | 0.011822 | -0.046964 | -0.011804
11 | 16 | 1.8981 | 1.2148 | 3.1874e-09 | 0 | 0 | 0 | 0 | 0 | 1 | -90 | 90 | 0.037021 | 0.0092888 | -0.036993 | -0.0092714
11 | 13 | 0.24975 | 0.15984 | 1.2582e-09 | 0 | 0 | 0 | 0 | 0 | 1 | -90 | 90 | 0.23694 | 0.059798 | -0.23679 | -0.059702