## bus_data
BUS_I | BUS_TYPE | Pd | Qd | Gs | Bs | area | Vm | Va | baseKV | zone | Vmax | Vmin
1 | 1 | 0.044356 | 0.011117 | 0 | 0 | 1 | 0.98801 | -0.2308 | 0.4 | 1 | 1.1 | 0.9
2 | 1 | 0.014667 | 0.0036758 | 0 | 0 | 1 | 0.98788 | -0.23333 | 0.4 | 1 | 1.1 | 0.9
3 | 1 | 0.080903 | 0.020276 | 0 | 0 | 1 | 0.99164 | -0.16055 | 0.4 | 1 | 1.1 | 0.9
4 | 1 | 0.043083 | 0.010798 | 0 | 0 | 1 | 0.99855 | -0.027785 | 0.4 | 1 | 1.1 | 0.9
5 | 3 | 0.023571 | 0.0059075 | 0 | 0 | 1 | 1 | 0 | 0.4 | 1 | 1.1 | 0.9
13 | 1 | 0.050721 | 0.012712 | 0 | 0 | 1 | 0.99413 | -0.11271 | 0.4 | 1 | 1.1 | 0.9
11 | 1 | 0.05077 | 0.012724 | 0 | 0 | 1 | 0.99923 | -0.014779 | 0.4 | 1 | 1.1 | 0.9
14 | 1 | 0.031362 | 0.0078601 | 0 | 0 | 1 | 0.99339 | -0.12712 | 0.4 | 1 | 1.1 | 0.9
9 | 1 | 0.015739 | 0.0039446 | 0 | 0 | 1 | 0.99746 | -0.048681 | 0.4 | 1 | 1.1 | 0.9
6 | 1 | 0.027417 | 0.0068713 | 0 | 0 | 1 | 0.99521 | -0.091984 | 0.4 | 1 | 1.1 | 0.9
7 | 1 | 0.035478 | 0.0088915 | 0 | 0 | 1 | 0.99745 | -0.048886 | 0.4 | 1 | 1.1 | 0.9
8 | 1 | 0 | 0 | 0 | 0 | 1 | 0.99322 | -0.13025 | 0.4 | 1 | 1.1 | 0.9
10 | 1 | 0.015441 | 0.0038699 | 0 | 0 | 1 | 0.99086 | -0.17591 | 0.4 | 1 | 1.1 | 0.9
12 | 1 | 0.012744 | 0.003194 | 0 | 0 | 1 | 0.99075 | -0.17812 | 0.4 | 1 | 1.1 | 0.9
16 | 1 | 0.012027 | 0.0030143 | 0 | 0 | 1 | 0.99069 | -0.17919 | 0.4 | 1 | 1.1 | 0.9

## generator_data
GEN_BUS | PG | QG | QMAX | QMIN | VG | MBASE | GEN_STATUS | PMAX | PMIN
5 | 0.4607 | 0.1164 | 10 | -10 | 1 | 100 | 1 | 10 | 0

## branch_data
F_BUS | T_BUS | BR_R | BR_X | BR_B | RATE_A | RATE_B | RATE_C | TAP | SHIFT | BR_STATUS | ANGMIN | ANGMAX | P_in | Q_in | P_out | Q_out
1 | 2 | 0.7561 | 0.48391 | 1.2697e-09 | 0 | 0 | 0 | 0 | 0 | 1 | -90 | 90 | 0.014668 | 0.0036768 | -0.014667 | -0.0036758
1 | 3 | 5.2265 | 3.3449 | 8.7766e-09 | 0 | 0 | 0 | 0 | 0 | 1 | -90 | 90 | -0.059024 | -0.014793 | 0.059222 | 0.014919
3 | 4 | 4.2113 | 2.6952 | 7.0719e-09 | 0 | 0 | 0 | 0 | 0 | 1 | -90 | 90 | -0.14012 | -0.035195 | 0.14102 | 0.035767
4 | 5 | 0.46912 | 0.30024 | 1.5756e-09 | 0 | 0 | 0 | 0 | 0 | 1 | -90 | 90 | -0.26654 | -0.067363 | 0.2669 | 0.06759
4 | 13 | 4.6035 | 2.9462 | 7.7305e-09 | 0 | 0 | 0 | 0 | 0 | 1 | -90 | 90 | 0.082439 | 0.020798 | -0.082105 | -0.020585
5 | 11 | 0.39024 | 0.24975 | 1.3106e-09 | 0 | 0 | 0 | 0 | 0 | 1 | -90 | 90 | 0.17024 | 0.042904 | -0.17011 | -0.042827
13 | 14 | 2.0335 | 1.3014 | 3.4148e-09 | 0 | 0 | 0 | 0 | 0 | 1 | -90 | 90 | 0.031384 | 0.0078735 | -0.031362 | -0.0078601
11 | 9 | 1.2744 | 0.8156 | 2.14e-09 | 0 | 0 | 0 | 0 | 0 | 1 | -90 | 90 | 0.11934 | 0.030103 | -0.11915 | -0.029979
9 | 7 | 0.0088543 | 0.0056668 | 1.4869e-11 | 0 | 0 | 0 | 0 | 0 | 1 | -90 | 90 | 0.10341 | 0.026034 | -0.10341 | -0.026034
6 | 7 | 2.8353 | 1.8146 | 4.7613e-09 | 0 | 0 | 0 | 0 | 0 | 1 | -90 | 90 | -0.067794 | -0.017053 | 0.067934 | 0.017142
6 | 8 | 4.2155 | 2.6979 | 7.079e-09 | 0 | 0 | 0 | 0 | 0 | 1 | -90 | 90 | 0.040377 | 0.010182 | -0.040303 | -0.010135
8 | 10 | 5.0087 | 3.2056 | 8.411e-09 | 0 | 0 | 0 | 0 | 0 | 1 | -90 | 90 | 0.040303 | 0.010135 | -0.040215 | -0.01008
10 | 12 | 0.39414 | 0.25225 | 6.6187e-10 | 0 | 0 | 0 | 0 | 0 | 1 | -90 | 90 | 0.024774 | 0.0062102 | -0.024772 | -0.0062086
12 | 16 | 0.38969 | 0.2494 | 6.5439e-10 | 0 | 0 | 0 | 0 | 0 | 1 | -90 | 90 | 0.012028 | 0.0030146 | -0.012027 | -0.0030143