## bus_data
BUS_I | BUS_TYPE | Pd | Qd | Gs | Bs | area | Vm | Va | baseKV | zone | Vmax | Vmin
1 | 1 | 0.029864 | 0.0074845 | 0 | 0 | 1 | 0.98992 | -0.19348 | 0.4 | 1 | 1.1 | 0.9
5 | 1 | 0.0026135 | 0.00065501 | 0 | 0 | 1 | 0.99303 | -0.13338 | 0.4 | 1 | 1.1 | 0.9
14 | 1 | 0.028324 | 0.0070987 | 0 | 0 | 1 | 0.9894 | -0.20371 | 0.4 | 1 | 1.1 | 0.9
10 | 1 | 0 | 0 | 0 | 0 | 1 | 0.99452 | -0.10473 | 0.4 | 1 | 1.1 | 0.9
13 | 1 | 0.01675 | 0.004198 | 0 | 0 | 1 | 0.9883 | -0.2251 | 0.4 | 1 | 1.1 | 0.9
2 | 1 | 0.052989 | 0.01328 | 0 | 0 | 1 | 0.99674 | -0.062634 | 0.4 | 1 | 1.1 | 0.9
7 | 1 | 0.17184 | 0.043067 | 0 | 0 | 1 | 0.9948 | -0.099954 | 0.4 | 1 | 1.1 | 0.9
6 | 3 | 0.03427 | 0.0085889 | 0 | 0 | 1 | 1 | 0 | 0.4 | 1 | 1.1 | 0.9
11 | 1 | 0.0070119 | 0.0017573 | 0 | 0 | 1 | 0.99474 | -0.10115 | 0.4 | 1 | 1.1 | 0.9
4 | 1 | 0.018022 | 0.0045166 | 0 | 0 | 1 | 0.99901 | -0.018837 | 0.4 | 1 | 1.1 | 0.9
3 | 1 | 0.015845 | 0.0039713 | 0 | 0 | 1 | 0.9942 | -0.11096 | 0.4 | 1 | 1.1 | 0.9
12 | 1 | 0.0041985 | 0.0010522 | 0 | 0 | 1 | 0.99626 | -0.071399 | 0.4 | 1 | 1.1 | 0.9
8 | 1 | 0.024542 | 0.0061507 | 0 | 0 | 1 | 0.98781 | -0.23457 | 0.4 | 1 | 1.1 | 0.9
9 | 1 | 0.0253 | 0.0063408 | 0 | 0 | 1 | 0.98797 | -0.23145 | 0.4 | 1 | 1.1 | 0.9

## generator_data
GEN_BUS | PG | QG | QMAX | QMIN | VG | MBASE | GEN_STATUS | PMAX | PMIN
6 | 0.43401 | 0.10972 | 10 | -10 | 1 | 100 | 1 | 10 | 0

## branch_data
F_BUS | T_BUS | BR_R | BR_X | BR_B | RATE_A | RATE_B | RATE_C | TAP | SHIFT | BR_STATUS | ANGMIN | ANGMAX | P_in | Q_in | P_out | Q_out
1 | 5 | 2.1225 | 1.3584 | 3.5642e-09 | 0 | 0 | 0 | 0 | 0 | 1 | -90 | 90 | -0.12491 | -0.031357 | 0.12527 | 0.031587
1 | 14 | 0.47321 | 0.30285 | 7.9464e-10 | 0 | 0 | 0 | 0 | 0 | 1 | -90 | 90 | 0.095049 | 0.023873 | -0.095003 | -0.023843
5 | 10 | 0.99536 | 0.63703 | 1.6715e-09 | 0 | 0 | 0 | 0 | 0 | 1 | -90 | 90 | -0.12789 | -0.032242 | 0.12806 | 0.032354
14 | 13 | 1.4075 | 0.9008 | 2.3636e-09 | 0 | 0 | 0 | 0 | 0 | 1 | -90 | 90 | 0.066679 | 0.016745 | -0.066611 | -0.016701
10 | 12 | 1.0334 | 0.66139 | 3.4708e-09 | 0 | 0 | 0 | 0 | 0 | 1 | -90 | 90 | -0.14391 | -0.036328 | 0.14414 | 0.036475
10 | 3 | 1.7417 | 1.1147 | 2.9247e-09 | 0 | 0 | 0 | 0 | 0 | 1 | -90 | 90 | 0.01585 | 0.003974 | -0.015845 | -0.0039713
13 | 9 | 0.55821 | 0.35726 | 9.3739e-10 | 0 | 0 | 0 | 0 | 0 | 1 | -90 | 90 | 0.04986 | 0.012503 | -0.049845 | -0.012494
2 | 7 | 0.92742 | 0.59355 | 3.1148e-09 | 0 | 0 | 0 | 0 | 0 | 1 | -90 | 90 | 0.17917 | 0.045028 | -0.17885 | -0.044824
2 | 6 | 1.207 | 0.77248 | 4.0538e-09 | 0 | 0 | 0 | 0 | 0 | 1 | -90 | 90 | -0.23216 | -0.058308 | 0.23285 | 0.058753
7 | 11 | 0.75771 | 0.48493 | 1.2724e-09 | 0 | 0 | 0 | 0 | 0 | 1 | -90 | 90 | 0.0070123 | 0.0017575 | -0.0070119 | -0.0017573
6 | 4 | 0.50977 | 0.32625 | 1.7121e-09 | 0 | 0 | 0 | 0 | 0 | 1 | -90 | 90 | 0.16689 | 0.04238 | -0.16674 | -0.042283
4 | 12 | 1.5904 | 1.0178 | 5.3414e-09 | 0 | 0 | 0 | 0 | 0 | 1 | -90 | 90 | 0.14871 | 0.037767 | -0.14834 | -0.037527
8 | 9 | 0.55561 | 0.35559 | 9.3302e-10 | 0 | 0 | 0 | 0 | 0 | 1 | -90 | 90 | -0.024542 | -0.0061508 | 0.024545 | 0.006153