## bus_data
BUS_I | BUS_TYPE | Pd | Qd | Gs | Bs | area | Vm | Va | baseKV | zone | Vmax | Vmin
1 | 1 | 0.036101 | 0.0090477 | 0 | 0 | 1 | 0.99633 | -0.070561 | 0.4 | 1 | 1.1 | 0.9
2 | 1 | 0.062466 | 0.015656 | 0 | 0 | 1 | 0.99691 | -0.05937 | 0.4 | 1 | 1.1 | 0.9
4 | 1 | 0 | 0 | 0 | 0 | 1 | 0.99802 | -0.037959 | 0.4 | 1 | 1.1 | 0.9
13 | 1 | 0.054779 | 0.013729 | 0 | 0 | 1 | 0.99716 | -0.054587 | 0.4 | 1 | 1.1 | 0.9
11 | 3 | 0.024288 | 0.0060872 | 0 | 0 | 1 | 1 | 0 | 0.4 | 1 | 1.1 | 0.9
5 | 1 | 0 | 0 | 0 | 0 | 1 | 0.99345 | -0.12398 | 0.4 | 1 | 1.1 | 0.9
15 | 1 | 0 | 0 | 0 | 0 | 1 | 0.98468 | -0.29241 | 0.4 | 1 | 1.1 | 0.9
10 | 1 | 0.020707 | 0.0051897 | 0 | 0 | 1 | 0.99805 | -0.037005 | 0.4 | 1 | 1.1 | 0.9
14 | 1 | 0.13408 | 0.033605 | 0 | 0 | 1 | 0.99586 | -0.079609 | 0.4 | 1 | 1.1 | 0.9
12 | 1 | 0.060072 | 0.015055 | 0 | 0 | 1 | 0.9999 | -0.0018983 | 0.4 | 1 | 1.1 | 0.9
16 | 1 | 0.020603 | 0.0051637 | 0 | 0 | 1 | 0.97906 | -0.40181 | 0.4 | 1 | 1.1 | 0.9
8 | 1 | 0.022539 | 0.0056488 | 0 | 0 | 1 | 0.99872 | -0.024421 | 0.4 | 1 | 1.1 | 0.9
6 | 1 | 0.055927 | 0.014017 | 0 | 0 | 1 | 0.99879 | -0.023066 | 0.4 | 1 | 1.1 | 0.9
7 | 1 | 0.021291 | 0.0053361 | 0 | 0 | 1 | 0.99938 | -0.011883 | 0.4 | 1 | 1.1 | 0.9
9 | 1 | 0.02202 | 0.0055186 | 0 | 0 | 1 | 0.99939 | -0.011584 | 0.4 | 1 | 1.1 | 0.9
17 | 1 | 0 | 0 | 0 | 0 | 1 | 0.97843 | -0.41425 | 0.4 | 1 | 1.1 | 0.9
18 | 1 | 0 | 0 | 0 | 0 | 1 | 0.97827 | -0.4173 | 0.4 | 1 | 1.1 | 0.9
19 | 1 | 0.061141 | 0.015323 | 0 | 0 | 1 | 0.97718 | -0.43875 | 0.4 | 1 | 1.1 | 0.9

## generator_data
GEN_BUS | PG | QG | QMAX | QMIN | VG | MBASE | GEN_STATUS | PMAX | PMIN
11 | 0.59884 | 0.15117 | 10 | -10 | 1 | 100 | 1 | 10 | 0

## branch_data
F_BUS | T_BUS | BR_R | BR_X | BR_B | RATE_A | RATE_B | RATE_C | TAP | SHIFT | BR_STATUS | ANGMIN | ANGMAX | P_in | Q_in | P_out | Q_out
1 | 2 | 1.3801 | 0.88328 | 2.3176e-09 | 0 | 0 | 0 | 0 | 0 | 1 | -90 | 90 | -0.036101 | -0.0090477 | 0.03612 | 0.0090598
2 | 4 | 0.96872 | 0.61998 | 1.6267e-09 | 0 | 0 | 0 | 0 | 0 | 1 | -90 | 90 | -0.098586 | -0.024715 | 0.098687 | 0.02478
4 | 13 | 0.39273 | 0.25135 | 1.319e-09 | 0 | 0 | 0 | 0 | 0 | 1 | -90 | 90 | 0.18917 | 0.047532 | -0.18902 | -0.047436
4 | 11 | 0.59078 | 0.3781 | 2.9762e-09 | 0 | 0 | 0 | 0 | 0 | 1 | -90 | 90 | -0.28786 | -0.072312 | 0.28838 | 0.072646
13 | 14 | 0.83063 | 0.5316 | 1.3948e-09 | 0 | 0 | 0 | 0 | 0 | 1 | -90 | 90 | 0.13424 | 0.033707 | -0.13408 | -0.033605
11 | 12 | 0.029924 | 0.019152 | 1.5075e-10 | 0 | 0 | 0 | 0 | 0 | 1 | -90 | 90 | 0.28617 | 0.072442 | -0.28614 | -0.072425
5 | 15 | 9.0335 | 5.7815 | 1.517e-08 | 0 | 0 | 0 | 0 | 0 | 1 | -90 | 90 | 0.082953 | 0.021258 | -0.082282 | -0.02083
5 | 10 | 4.7285 | 3.0262 | 7.9404e-09 | 0 | 0 | 0 | 0 | 0 | 1 | -90 | 90 | -0.082953 | -0.021258 | 0.083305 | 0.021482
15 | 16 | 5.7831 | 3.7012 | 9.7114e-09 | 0 | 0 | 0 | 0 | 0 | 1 | -90 | 90 | 0.082282 | 0.02083 | -0.081853 | -0.020556
10 | 8 | 0.54874 | 0.35119 | 9.2148e-10 | 0 | 0 | 0 | 0 | 0 | 1 | -90 | 90 | -0.10401 | -0.026672 | 0.10408 | 0.026712
12 | 9 | 0.19348 | 0.12383 | 9.7472e-10 | 0 | 0 | 0 | 0 | 0 | 1 | -90 | 90 | 0.22607 | 0.05737 | -0.22596 | -0.057302
16 | 17 | 0.87402 | 0.55938 | 1.4677e-09 | 0 | 0 | 0 | 0 | 0 | 1 | -90 | 90 | 0.061249 | 0.015392 | -0.061213 | -0.015369
8 | 6 | 0.048447 | 0.031006 | 8.1356e-11 | 0 | 0 | 0 | 0 | 0 | 1 | -90 | 90 | -0.12661 | -0.032361 | 0.12662 | 0.032366
6 | 7 | 0.27654 | 0.17699 | 9.2879e-10 | 0 | 0 | 0 | 0 | 0 | 1 | -90 | 90 | -0.18255 | -0.046383 | 0.18265 | 0.046446
7 | 9 | 0.0066162 | 0.0042344 | 3.3331e-11 | 0 | 0 | 0 | 0 | 0 | 1 | -90 | 90 | -0.20394 | -0.051782 | 0.20394 | 0.051784
17 | 18 | 0.21414 | 0.13705 | 3.596e-10 | 0 | 0 | 0 | 0 | 0 | 1 | -90 | 90 | 0.061213 | 0.015369 | -0.061204 | -0.015363
18 | 19 | 1.5033 | 0.9621 | 2.5244e-09 | 0 | 0 | 0 | 0 | 0 | 1 | -90 | 90 | 0.061204 | 0.015363 | -0.061141 | -0.015323