## bus_data
BUS_I | BUS_TYPE | Pd | Qd | Gs | Bs | area | Vm | Va | baseKV | zone | Vmax | Vmin
1 | 1 | 0.01217 | 0.00305 | 0 | 0 | 1 | 0.99205 | -0.15294 | 0.4 | 1 | 1.1 | 0.9
2 | 1 | 0.015203 | 0.0038103 | 0 | 0 | 1 | 0.9921 | -0.15197 | 0.4 | 1 | 1.1 | 0.9
3 | 1 | 0.020616 | 0.0051667 | 0 | 0 | 1 | 0.99191 | -0.15565 | 0.4 | 1 | 1.1 | 0.9
4 | 1 | 0.0026913 | 0.0006745 | 0 | 0 | 1 | 0.99305 | -0.13362 | 0.4 | 1 | 1.1 | 0.9
8 | 1 | 0.01432 | 0.0035888 | 0 | 0 | 1 | 0.99374 | -0.12028 | 0.4 | 1 | 1.1 | 0.9
17 | 1 | 0.00637 | 0.0015965 | 0 | 0 | 1 | 0.99286 | -0.13735 | 0.4 | 1 | 1.1 | 0.9
6 | 1 | 0.013139 | 0.003293 | 0 | 0 | 1 | 0.99386 | -0.11788 | 0.4 | 1 | 1.1 | 0.9
7 | 1 | 0.012704 | 0.0031839 | 0 | 0 | 1 | 0.99581 | -0.080326 | 0.4 | 1 | 1.1 | 0.9
9 | 1 | 0.011312 | 0.0028351 | 0 | 0 | 1 | 0.99761 | -0.04566 | 0.4 | 1 | 1.1 | 0.9
10 | 1 | 0.064413 | 0.016143 | 0 | 0 | 1 | 0.99964 | -0.0069092 | 0.4 | 1 | 1.1 | 0.9
11 | 3 | 0.070504 | 0.01767 | 0 | 0 | 1 | 1 | 0 | 0.4 | 1 | 1.1 | 0.9
12 | 1 | 0.031739 | 0.0079546 | 0 | 0 | 1 | 0.99494 | -0.096629 | 0.4 | 1 | 1.1 | 0.9
13 | 1 | 0 | 0 | 0 | 0 | 1 | 0.99485 | -0.09847 | 0.4 | 1 | 1.1 | 0.9
20 | 1 | 0 | 0 | 0 | 0 | 1 | 0.99452 | -0.10489 | 0.4 | 1 | 1.1 | 0.9
21 | 1 | 0.026211 | 0.0065692 | 0 | 0 | 1 | 0.99357 | -0.12301 | 0.4 | 1 | 1.1 | 0.9
19 | 1 | 0.03583 | 0.0089798 | 0 | 0 | 1 | 0.99423 | -0.11036 | 0.4 | 1 | 1.1 | 0.9
18 | 1 | 0 | 0 | 0 | 0 | 1 | 0.99207 | -0.15182 | 0.4 | 1 | 1.1 | 0.9
14 | 1 | 0.085918 | 0.021533 | 0 | 0 | 1 | 0.98611 | -0.26739 | 0.4 | 1 | 1.1 | 0.9
15 | 1 | 0.078749 | 0.019736 | 0 | 0 | 1 | 0.98857 | -0.21958 | 0.4 | 1 | 1.1 | 0.9
16 | 1 | 0 | 0 | 0 | 0 | 1 | 0.99035 | -0.18513 | 0.4 | 1 | 1.1 | 0.9

## generator_data
GEN_BUS | PG | QG | QMAX | QMIN | VG | MBASE | GEN_STATUS | PMAX | PMIN
11 | 0.50499 | 0.12776 | 10 | -10 | 1 | 100 | 1 | 10 | 0

## branch_data
F_BUS | T_BUS | BR_R | BR_X | BR_B | RATE_A | RATE_B | RATE_C | TAP | SHIFT | BR_STATUS | ANGMIN | ANGMAX | P_in | Q_in | P_out | Q_out
1 | 2 | 0.13032 | 0.083403 | 2.1884e-10 | 0 | 0 | 0 | 0 | 0 | 1 | -90 | 90 | -0.032788 | -0.0082184 | 0.032789 | 0.0082193
1 | 3 | 0.58064 | 0.37161 | 9.7506e-10 | 0 | 0 | 0 | 0 | 0 | 1 | -90 | 90 | 0.020618 | 0.0051684 | -0.020616 | -0.0051667
2 | 4 | 1.6885 | 1.0806 | 2.8354e-09 | 0 | 0 | 0 | 0 | 0 | 1 | -90 | 90 | -0.047993 | -0.01203 | 0.048035 | 0.012056
4 | 8 | 1.0345 | 0.66208 | 1.7372e-09 | 0 | 0 | 0 | 0 | 0 | 1 | -90 | 90 | -0.057097 | -0.014327 | 0.057133 | 0.014351
4 | 17 | 2.5853 | 1.6546 | 4.3413e-09 | 0 | 0 | 0 | 0 | 0 | 1 | -90 | 90 | 0.0063711 | 0.0015968 | -0.00637 | -0.0015965
8 | 6 | 0.14916 | 0.095463 | 2.5048e-10 | 0 | 0 | 0 | 0 | 0 | 1 | -90 | 90 | -0.071453 | -0.017939 | 0.071461 | 0.017945
6 | 7 | 1.9711 | 1.2615 | 3.31e-09 | 0 | 0 | 0 | 0 | 0 | 1 | -90 | 90 | -0.084601 | -0.021238 | 0.084752 | 0.021334
7 | 9 | 1.5878 | 1.0162 | 2.6664e-09 | 0 | 0 | 0 | 0 | 0 | 1 | -90 | 90 | -0.097456 | -0.024518 | 0.097618 | 0.024622
9 | 10 | 1.5961 | 1.0215 | 2.6802e-09 | 0 | 0 | 0 | 0 | 0 | 1 | -90 | 90 | -0.10893 | -0.027457 | 0.10913 | 0.027586
10 | 11 | 0.17901 | 0.11457 | 6.0121e-10 | 0 | 0 | 0 | 0 | 0 | 1 | -90 | 90 | -0.17355 | -0.043729 | 0.1736 | 0.043766
11 | 12 | 1.6674 | 1.0671 | 5.6e-09 | 0 | 0 | 0 | 0 | 0 | 1 | -90 | 90 | 0.26088 | 0.066328 | -0.25967 | -0.065556
12 | 13 | 0.036029 | 0.023059 | 1.21e-10 | 0 | 0 | 0 | 0 | 0 | 1 | -90 | 90 | 0.22793 | 0.057601 | -0.22791 | -0.057588
13 | 20 | 0.79477 | 0.50865 | 1.3346e-09 | 0 | 0 | 0 | 0 | 0 | 1 | -90 | 90 | 0.03585 | 0.0089925 | -0.035839 | -0.0089856
13 | 21 | 0.56955 | 0.36451 | 1.9129e-09 | 0 | 0 | 0 | 0 | 0 | 1 | -90 | 90 | 0.19206 | 0.048596 | -0.19184 | -0.048451
20 | 19 | 0.677 | 0.43328 | 1.1369e-09 | 0 | 0 | 0 | 0 | 0 | 1 | -90 | 90 | 0.035839 | 0.0089856 | -0.03583 | -0.0089798
21 | 18 | 0.77317 | 0.49483 | 2.5967e-09 | 0 | 0 | 0 | 0 | 0 | 1 | -90 | 90 | 0.16563 | 0.041882 | -0.1654 | -0.041736
18 | 16 | 0.89074 | 0.57007 | 2.9916e-09 | 0 | 0 | 0 | 0 | 0 | 1 | -90 | 90 | 0.1654 | 0.041736 | -0.16513 | -0.041568
14 | 15 | 2.4317 | 1.5563 | 4.0834e-09 | 0 | 0 | 0 | 0 | 0 | 1 | -90 | 90 | -0.085918 | -0.021533 | 0.086114 | 0.021658
15 | 16 | 0.91799 | 0.58751 | 3.0831e-09 | 0 | 0 | 0 | 0 | 0 | 1 | -90 | 90 | -0.16486 | -0.041395 | 0.16513 | 0.041568