## bus_data
BUS_I | BUS_TYPE | Pd | Qd | Gs | Bs | area | Vm | Va | baseKV | zone | Vmax | Vmin
1 | 1 | 0.0070542 | 0.001768 | 0 | 0 | 1 | 0.9887 | -0.21717 | 0.4 | 1 | 1.1 | 0.9
2 | 1 | 0.031174 | 0.007813 | 0 | 0 | 1 | 0.98886 | -0.21415 | 0.4 | 1 | 1.1 | 0.9
3 | 1 | 0 | 0 | 0 | 0 | 1 | 0.98952 | -0.20135 | 0.4 | 1 | 1.1 | 0.9
4 | 1 | 0.0025988 | 0.00065133 | 0 | 0 | 1 | 0.99031 | -0.18592 | 0.4 | 1 | 1.1 | 0.9
8 | 3 | 0 | 0 | 0 | 0 | 1 | 1 | 0 | 0.4 | 1 | 1.1 | 0.9
11 | 1 | 0 | 0 | 0 | 0 | 1 | 0.99967 | -0.0065207 | 0.4 | 1 | 1.1 | 0.9
6 | 1 | 0 | 0 | 0 | 0 | 1 | 0.99442 | -0.1074 | 0.4 | 1 | 1.1 | 0.9
5 | 1 | 0.007197 | 0.0018037 | 0 | 0 | 1 | 0.99433 | -0.10907 | 0.4 | 1 | 1.1 | 0.9
7 | 1 | 0 | 0 | 0 | 0 | 1 | 0.9942 | -0.11156 | 0.4 | 1 | 1.1 | 0.9
9 | 1 | 0.0035094 | 0.00087955 | 0 | 0 | 1 | 0.99412 | -0.1131 | 0.4 | 1 | 1.1 | 0.9
12 | 1 | 0.0016906 | 0.00042371 | 0 | 0 | 1 | 0.99879 | -0.023434 | 0.4 | 1 | 1.1 | 0.9

## generator_data
GEN_BUS | PG | QG | QMAX | QMIN | VG | MBASE | GEN_STATUS | PMAX | PMIN
8 | 0.053701 | 0.013621 | 10 | -10 | 1 | 100 | 1 | 10 | 0

## branch_data
F_BUS | T_BUS | BR_R | BR_X | BR_B | RATE_A | RATE_B | RATE_C | TAP | SHIFT | BR_STATUS | ANGMIN | ANGMAX | P_in | Q_in | P_out | Q_out
1 | 2 | 1.8754 | 1.2003 | 3.1493e-09 | 0 | 0 | 0 | 0 | 0 | 1 | -90 | 90 | -0.0070542 | -0.001768 | 0.0070552 | 0.0017683
2 | 3 | 1.4678 | 0.93941 | 2.4649e-09 | 0 | 0 | 0 | 0 | 0 | 1 | -90 | 90 | -0.038229 | -0.0095813 | 0.038253 | 0.009596
3 | 4 | 1.7732 | 1.1349 | 2.9777e-09 | 0 | 0 | 0 | 0 | 0 | 1 | -90 | 90 | -0.038253 | -0.009596 | 0.038281 | 0.0096137
4 | 8 | 20.2109 | 12.935 | 3.394e-08 | 0 | 0 | 0 | 0 | 0 | 1 | -90 | 90 | -0.04088 | -0.010265 | 0.041246 | 0.010496
8 | 11 | 17.0525 | 10.9136 | 2.8636e-08 | 0 | 0 | 0 | 0 | 0 | 1 | -90 | 90 | 0.0016925 | 0.00041458 | -0.001692 | -0.00041711
8 | 6 | 44.6598 | 28.5822 | 7.4996e-08 | 0 | 0 | 0 | 0 | 0 | 1 | -90 | 90 | 0.010763 | 0.0027107 | -0.010708 | -0.0026829
11 | 12 | 44.5211 | 28.4935 | 7.4763e-08 | 0 | 0 | 0 | 0 | 0 | 1 | -90 | 90 | 0.001692 | 0.00041711 | -0.0016906 | -0.00042371
6 | 7 | 5.2416 | 3.3546 | 8.802e-09 | 0 | 0 | 0 | 0 | 0 | 1 | -90 | 90 | 0.0035104 | 0.00087897 | -0.0035097 | -0.00087939
6 | 5 | 1.0279 | 0.65784 | 1.7261e-09 | 0 | 0 | 0 | 0 | 0 | 1 | -90 | 90 | 0.0071976 | 0.0018039 | -0.007197 | -0.0018037
7 | 9 | 1.9443 | 1.2443 | 3.265e-09 | 0 | 0 | 0 | 0 | 0 | 1 | -90 | 90 | 0.0035097 | 0.00087939 | -0.0035094 | -0.00087955