## bus_data
BUS_I | BUS_TYPE | Pd | Qd | Gs | Bs | area | Vm | Va | baseKV | zone | Vmax | Vmin
1 | 1 | 0.0032861 | 0.00082357 | 0 | 0 | 1 | 0.99144 | -0.16479 | 0.4 | 1 | 1.1 | 0.9
2 | 1 | 0.00045008 | 0.0001128 | 0 | 0 | 1 | 0.99145 | -0.16458 | 0.4 | 1 | 1.1 | 0.9
3 | 1 | 0.00084217 | 0.00021107 | 0 | 0 | 1 | 0.99159 | -0.16191 | 0.4 | 1 | 1.1 | 0.9
4 | 1 | 0 | 0 | 0 | 0 | 1 | 0.99188 | -0.15636 | 0.4 | 1 | 1.1 | 0.9
5 | 1 | 0 | 0 | 0 | 0 | 1 | 0.99149 | -0.16397 | 0.4 | 1 | 1.1 | 0.9
6 | 1 | 0.004929 | 0.0012353 | 0 | 0 | 1 | 0.99266 | -0.14117 | 0.4 | 1 | 1.1 | 0.9
13 | 1 | 0.0030331 | 0.00076016 | 0 | 0 | 1 | 0.99133 | -0.16701 | 0.4 | 1 | 1.1 | 0.9
14 | 1 | 0.0023914 | 0.00059934 | 0 | 0 | 1 | 0.99144 | -0.16478 | 0.4 | 1 | 1.1 | 0.9
10 | 1 | 0.0050986 | 0.0012778 | 0 | 0 | 1 | 0.99738 | -0.050283 | 0.4 | 1 | 1.1 | 0.9
7 | 3 | 0.0022268 | 0.00055809 | 0 | 0 | 1 | 1 | 0 | 0.4 | 1 | 1.1 | 0.9
8 | 1 | 0 | 0 | 0 | 0 | 1 | 0.99823 | -0.033807 | 0.4 | 1 | 1.1 | 0.9
9 | 1 | 0 | 0 | 0 | 0 | 1 | 0.99964 | -0.0069279 | 0.4 | 1 | 1.1 | 0.9
11 | 1 | 0.016327 | 0.0040919 | 0 | 0 | 1 | 0.99887 | -0.021797 | 0.4 | 1 | 1.1 | 0.9

## generator_data
GEN_BUS | PG | QG | QMAX | QMIN | VG | MBASE | GEN_STATUS | PMAX | PMIN
7 | 0.038726 | 0.0097489 | 10 | -10 | 1 | 100 | 1 | 10 | 0

## branch_data
F_BUS | T_BUS | BR_R | BR_X | BR_B | RATE_A | RATE_B | RATE_C | TAP | SHIFT | BR_STATUS | ANGMIN | ANGMAX | P_in | Q_in | P_out | Q_out
1 | 2 | 0.27154 | 0.17379 | 4.5599e-10 | 0 | 0 | 0 | 0 | 0 | 1 | -90 | 90 | -0.0032861 | -0.00082357 | 0.0032861 | 0.00082355
2 | 3 | 3.1549 | 2.0191 | 5.2979e-09 | 0 | 0 | 0 | 0 | 0 | 1 | -90 | 90 | -0.0037362 | -0.00093635 | 0.0037367 | 0.00093613
3 | 4 | 5.338 | 3.4163 | 8.9639e-09 | 0 | 0 | 0 | 0 | 0 | 1 | -90 | 90 | -0.0045788 | -0.0011472 | 0.0045801 | 0.0011471
4 | 5 | 6.177 | 3.9533 | 1.0373e-08 | 0 | 0 | 0 | 0 | 0 | 1 | -90 | 90 | 0.005427 | 0.0013591 | -0.005425 | -0.0013589
4 | 6 | 6.697 | 4.286 | 1.1246e-08 | 0 | 0 | 0 | 0 | 0 | 1 | -90 | 90 | -0.010007 | -0.0025062 | 0.010014 | 0.0025097
5 | 13 | 4.4181 | 2.8276 | 7.4192e-09 | 0 | 0 | 0 | 0 | 0 | 1 | -90 | 90 | 0.0030335 | 0.00075971 | -0.0030331 | -0.00076016
5 | 14 | 1.501 | 0.96065 | 2.5206e-09 | 0 | 0 | 0 | 0 | 0 | 1 | -90 | 90 | 0.0023915 | 0.00059916 | -0.0023914 | -0.00059935
6 | 10 | 26.98 | 17.2672 | 4.5307e-08 | 0 | 0 | 0 | 0 | 0 | 1 | -90 | 90 | -0.014943 | -0.0037451 | 0.015008 | 0.0037822
10 | 8 | 3.6666 | 2.3466 | 6.1571e-09 | 0 | 0 | 0 | 0 | 0 | 1 | -90 | 90 | -0.020107 | -0.00506 | 0.020123 | 0.0050695
7 | 8 | 7.5419 | 4.8268 | 1.2665e-08 | 0 | 0 | 0 | 0 | 0 | 1 | -90 | 90 | 0.020155 | 0.0050891 | -0.020123 | -0.0050695
7 | 9 | 1.901 | 1.2167 | 3.1924e-09 | 0 | 0 | 0 | 0 | 0 | 1 | -90 | 90 | 0.016344 | 0.0041018 | -0.016338 | -0.0040986
9 | 11 | 4.0758 | 2.6085 | 6.8443e-09 | 0 | 0 | 0 | 0 | 0 | 1 | -90 | 90 | 0.016338 | 0.0040986 | -0.016327 | -0.0040919