## bus_data
BUS_I | BUS_TYPE | Pd | Qd | Gs | Bs | area | Vm | Va | baseKV | zone | Vmax | Vmin
1 | 1 | 0.019644 | 0.0049232 | 0 | 0 | 1 | 0.98977 | -0.19693 | 0.4 | 1 | 1.1 | 0.9
2 | 1 | 0.0039351 | 0.00098622 | 0 | 0 | 1 | 0.99065 | -0.17971 | 0.4 | 1 | 1.1 | 0.9
3 | 1 | 0 | 0 | 0 | 0 | 1 | 0.98968 | -0.19859 | 0.4 | 1 | 1.1 | 0.9
4 | 1 | 0.038112 | 0.0095517 | 0 | 0 | 1 | 0.99131 | -0.16704 | 0.4 | 1 | 1.1 | 0.9
5 | 1 | 0.0024962 | 0.00062561 | 0 | 0 | 1 | 0.98958 | -0.20063 | 0.4 | 1 | 1.1 | 0.9
6 | 1 | 0 | 0 | 0 | 0 | 1 | 0.99243 | -0.14529 | 0.4 | 1 | 1.1 | 0.9
7 | 1 | 0.0025694 | 0.00064394 | 0 | 0 | 1 | 0.99356 | -0.1235 | 0.4 | 1 | 1.1 | 0.9
13 | 1 | 0 | 0 | 0 | 0 | 1 | 0.99375 | -0.11992 | 0.4 | 1 | 1.1 | 0.9
14 | 1 | 0 | 0 | 0 | 0 | 1 | 0.99644 | -0.06801 | 0.4 | 1 | 1.1 | 0.9
8 | 1 | 0.0077054 | 0.0019311 | 0 | 0 | 1 | 0.99521 | -0.091817 | 0.4 | 1 | 1.1 | 0.9
10 | 1 | 0 | 0 | 0 | 0 | 1 | 0.99549 | -0.086438 | 0.4 | 1 | 1.1 | 0.9
11 | 1 | 0 | 0 | 0 | 0 | 1 | 0.99602 | -0.076196 | 0.4 | 1 | 1.1 | 0.9
12 | 1 | 0.0026169 | 0.00065585 | 0 | 0 | 1 | 0.99548 | -0.086609 | 0.4 | 1 | 1.1 | 0.9
15 | 1 | 0.0043174 | 0.001082 | 0 | 0 | 1 | 0.99623 | -0.072084 | 0.4 | 1 | 1.1 | 0.9
17 | 3 | 0 | 0 | 0 | 0 | 1 | 1 | 0 | 0.4 | 1 | 1.1 | 0.9
16 | 1 | 0.0039329 | 0.00098568 | 0 | 0 | 1 | 0.99688 | -0.05975 | 0.4 | 1 | 1.1 | 0.9

## generator_data
GEN_BUS | PG | QG | QMAX | QMIN | VG | MBASE | GEN_STATUS | PMAX | PMIN
17 | 0.085965 | 0.021787 | 10 | -10 | 1 | 100 | 1 | 10 | 0

## branch_data
F_BUS | T_BUS | BR_R | BR_X | BR_B | RATE_A | RATE_B | RATE_C | TAP | SHIFT | BR_STATUS | ANGMIN | ANGMAX | P_in | Q_in | P_out | Q_out
1 | 2 | 3.4169 | 2.1868 | 5.7378e-09 | 0 | 0 | 0 | 0 | 0 | 1 | -90 | 90 | -0.022141 | -0.0055481 | 0.022159 | 0.0055591
1 | 3 | 2.9245 | 1.8717 | 4.9111e-09 | 0 | 0 | 0 | 0 | 0 | 1 | -90 | 90 | 0.0024966 | 0.00062482 | -0.0024964 | -0.00062517
2 | 4 | 2.1398 | 1.3695 | 3.5933e-09 | 0 | 0 | 0 | 0 | 0 | 1 | -90 | 90 | -0.026094 | -0.0065454 | 0.02611 | 0.0065551
3 | 5 | 3.5714 | 2.2857 | 5.9974e-09 | 0 | 0 | 0 | 0 | 0 | 1 | -90 | 90 | 0.0024964 | 0.00062517 | -0.0024962 | -0.00062561
4 | 6 | 1.4941 | 0.9562 | 2.5089e-09 | 0 | 0 | 0 | 0 | 0 | 1 | -90 | 90 | -0.064221 | -0.016107 | 0.064288 | 0.016149
6 | 7 | 1.4999 | 0.95993 | 2.5187e-09 | 0 | 0 | 0 | 0 | 0 | 1 | -90 | 90 | -0.064288 | -0.016149 | 0.064355 | 0.016192
7 | 13 | 0.23784 | 0.15222 | 3.994e-10 | 0 | 0 | 0 | 0 | 0 | 1 | -90 | 90 | -0.066924 | -0.016836 | 0.066936 | 0.016843
13 | 14 | 3.4508 | 2.2085 | 5.7948e-09 | 0 | 0 | 0 | 0 | 0 | 1 | -90 | 90 | -0.066936 | -0.016843 | 0.067102 | 0.016949
14 | 16 | 0.45176 | 0.28913 | 7.5863e-10 | 0 | 0 | 0 | 0 | 0 | 1 | -90 | 90 | -0.081754 | -0.020624 | 0.081786 | 0.020644
14 | 15 | 1.2378 | 0.79221 | 2.0786e-09 | 0 | 0 | 0 | 0 | 0 | 1 | -90 | 90 | 0.014652 | 0.0036749 | -0.014649 | -0.0036732
8 | 10 | 3.0996 | 1.9837 | 5.205e-09 | 0 | 0 | 0 | 0 | 0 | 1 | -90 | 90 | -0.0077054 | -0.0019311 | 0.0077073 | 0.0019319
10 | 11 | 4.4091 | 2.8218 | 7.4041e-09 | 0 | 0 | 0 | 0 | 0 | 1 | -90 | 90 | -0.010324 | -0.0025877 | 0.010329 | 0.0025902
10 | 12 | 0.28908 | 0.18501 | 4.8544e-10 | 0 | 0 | 0 | 0 | 0 | 1 | -90 | 90 | 0.0026169 | 0.00065581 | -0.0026169 | -0.00065585
11 | 15 | 1.7713 | 1.1336 | 2.9744e-09 | 0 | 0 | 0 | 0 | 0 | 1 | -90 | 90 | -0.010329 | -0.0025902 | 0.010331 | 0.0025912
17 | 16 | 3.1284 | 2.0022 | 5.2534e-09 | 0 | 0 | 0 | 0 | 0 | 1 | -90 | 90 | 0.085965 | 0.021787 | -0.085719 | -0.02163