## bus_data
BUS_I | BUS_TYPE | Pd | Qd | Gs | Bs | area | Vm | Va | baseKV | zone | Vmax | Vmin
1 | 1 | 0.023084 | 0.0057853 | 0 | 0 | 1 | 0.9855 | -0.27938 | 0.4 | 1 | 1.1 | 0.9
2 | 1 | 0 | 0 | 0 | 0 | 1 | 0.98539 | -0.28158 | 0.4 | 1 | 1.1 | 0.9
21 | 1 | 0.022873 | 0.0057325 | 0 | 0 | 1 | 0.98681 | -0.25398 | 0.4 | 1 | 1.1 | 0.9
5 | 1 | 0 | 0 | 0 | 0 | 1 | 0.98514 | -0.28633 | 0.4 | 1 | 1.1 | 0.9
22 | 1 | 0.0099514 | 0.0024941 | 0 | 0 | 1 | 0.98746 | -0.24122 | 0.4 | 1 | 1.1 | 0.9
37 | 1 | 0.0083846 | 0.0021014 | 0 | 0 | 1 | 0.98502 | -0.28872 | 0.4 | 1 | 1.1 | 0.9
3 | 1 | 0.019835 | 0.004971 | 0 | 0 | 1 | 0.98684 | -0.25322 | 0.4 | 1 | 1.1 | 0.9
4 | 1 | 0 | 0 | 0 | 0 | 1 | 0.98691 | -0.25201 | 0.4 | 1 | 1.1 | 0.9
18 | 1 | 0.0080034 | 0.0020058 | 0 | 0 | 1 | 0.9867 | -0.25611 | 0.4 | 1 | 1.1 | 0.9
15 | 1 | 0.0047404 | 0.0011881 | 0 | 0 | 1 | 0.98736 | -0.24309 | 0.4 | 1 | 1.1 | 0.9
20 | 1 | 0.013317 | 0.0033376 | 0 | 0 | 1 | 0.98643 | -0.26126 | 0.4 | 1 | 1.1 | 0.9
16 | 1 | 0.0038189 | 0.0009571 | 0 | 0 | 1 | 0.9876 | -0.23847 | 0.4 | 1 | 1.1 | 0.9
6 | 1 | 0.011005 | 0.0027581 | 0 | 0 | 1 | 0.99365 | -0.12146 | 0.4 | 1 | 1.1 | 0.9
7 | 1 | 0 | 0 | 0 | 0 | 1 | 0.99231 | -0.14735 | 0.4 | 1 | 1.1 | 0.9
8 | 1 | 0 | 0 | 0 | 0 | 1 | 0.99509 | -0.093856 | 0.4 | 1 | 1.1 | 0.9
9 | 1 | 0 | 0 | 0 | 0 | 1 | 0.99193 | -0.15469 | 0.4 | 1 | 1.1 | 0.9
10 | 1 | 0 | 0 | 0 | 0 | 1 | 0.99618 | -0.072937 | 0.4 | 1 | 1.1 | 0.9
33 | 1 | 0.013344 | 0.0033442 | 0 | 0 | 1 | 0.99034 | -0.18535 | 0.4 | 1 | 1.1 | 0.9
14 | 1 | 0.009165 | 0.002297 | 0 | 0 | 1 | 0.99169 | -0.15924 | 0.4 | 1 | 1.1 | 0.9
26 | 1 | 0.015289 | 0.0038318 | 0 | 0 | 1 | 0.99972 | -0.0053629 | 0.4 | 1 | 1.1 | 0.9
23 | 1 | 0.025641 | 0.0064263 | 0 | 0 | 1 | 0.99562 | -0.083642 | 0.4 | 1 | 1.1 | 0.9
11 | 1 | 0 | 0 | 0 | 0 | 1 | 0.98998 | -0.19232 | 0.4 | 1 | 1.1 | 0.9
19 | 1 | 0 | 0 | 0 | 0 | 1 | 0.98886 | -0.21412 | 0.4 | 1 | 1.1 | 0.9
13 | 1 | 0 | 0 | 0 | 0 | 1 | 0.99162 | -0.16059 | 0.4 | 1 | 1.1 | 0.9
35 | 3 | 0.024253 | 0.0060783 | 0 | 0 | 1 | 1 | 0 | 0.4 | 1 | 1.1 | 0.9
24 | 1 | 0.035346 | 0.0088584 | 0 | 0 | 1 | 0.99331 | -0.12799 | 0.4 | 1 | 1.1 | 0.9
30 | 1 | 0.0040284 | 0.0010096 | 0 | 0 | 1 | 0.9887 | -0.21715 | 0.4 | 1 | 1.1 | 0.9
17 | 1 | 0.0042674 | 0.0010695 | 0 | 0 | 1 | 0.98839 | -0.22307 | 0.4 | 1 | 1.1 | 0.9
12 | 1 | 0.010028 | 0.0025133 | 0 | 0 | 1 | 0.99157 | -0.16166 | 0.4 | 1 | 1.1 | 0.9
29 | 1 | 0.009731 | 0.0024388 | 0 | 0 | 1 | 0.98856 | -0.21978 | 0.4 | 1 | 1.1 | 0.9
36 | 1 | 0.055818 | 0.013989 | 0 | 0 | 1 | 0.98953 | -0.20105 | 0.4 | 1 | 1.1 | 0.9
25 | 1 | 0 | 0 | 0 | 0 | 1 | 0.99224 | -0.14865 | 0.4 | 1 | 1.1 | 0.9
28 | 1 | 0.021113 | 0.0052914 | 0 | 0 | 1 | 0.99111 | -0.1706 | 0.4 | 1 | 1.1 | 0.9
27 | 1 | 0.022443 | 0.0056247 | 0 | 0 | 1 | 0.99062 | -0.18017 | 0.4 | 1 | 1.1 | 0.9
31 | 1 | 0 | 0 | 0 | 0 | 1 | 0.98844 | -0.22219 | 0.4 | 1 | 1.1 | 0.9
32 | 1 | 0 | 0 | 0 | 0 | 1 | 0.9882 | -0.22688 | 0.4 | 1 | 1.1 | 0.9
34 | 1 | 0.0091794 | 0.0023006 | 0 | 0 | 1 | 0.98799 | -0.23088 | 0.4 | 1 | 1.1 | 0.9

## generator_data
GEN_BUS | PG | QG | QMAX | QMIN | VG | MBASE | GEN_STATUS | PMAX | PMIN
35 | 0.38795 | 0.098501 | 10 | -10 | 1 | 100 | 1 | 10 | 0

## branch_data
F_BUS | T_BUS | BR_R | BR_X | BR_B | RATE_A | RATE_B | RATE_C | TAP | SHIFT | BR_STATUS | ANGMIN | ANGMAX | P_in | Q_in | P_out | Q_out
1 | 2 | 1.138 | 0.72834 | 1.9111e-09 | 0 | 0 | 0 | 0 | 0 | 1 | -90 | 90 | 0.0083883 | 0.002103 | -0.0083874 | -0.0021026
1 | 21 | 3.5194 | 2.2524 | 5.9099e-09 | 0 | 0 | 0 | 0 | 0 | 1 | -90 | 90 | -0.031472 | -0.0078883 | 0.03151 | 0.0079122
2 | 5 | 2.469 | 1.5801 | 4.1461e-09 | 0 | 0 | 0 | 0 | 0 | 1 | -90 | 90 | 0.0083874 | 0.0021026 | -0.0083855 | -0.0021018
21 | 22 | 1.0255 | 0.65629 | 1.722e-09 | 0 | 0 | 0 | 0 | 0 | 1 | -90 | 90 | -0.054383 | -0.013645 | 0.054416 | 0.013666
5 | 37 | 1.2367 | 0.7915 | 2.0768e-09 | 0 | 0 | 0 | 0 | 0 | 1 | -90 | 90 | 0.0083855 | 0.0021018 | -0.0083846 | -0.0021014
22 | 36 | 2.7363 | 1.7512 | 4.595e-09 | 0 | 0 | 0 | 0 | 0 | 1 | -90 | 90 | -0.064367 | -0.01616 | 0.064491 | 0.016238
3 | 4 | 0.26618 | 0.17036 | 4.4699e-10 | 0 | 0 | 0 | 0 | 0 | 1 | -90 | 90 | -0.019835 | -0.0049711 | 0.019836 | 0.0049718
4 | 18 | 0.83973 | 0.53743 | 1.4101e-09 | 0 | 0 | 0 | 0 | 0 | 1 | -90 | 90 | 0.021328 | 0.0053478 | -0.021324 | -0.0053452
4 | 15 | 0.94676 | 0.60593 | 1.5899e-09 | 0 | 0 | 0 | 0 | 0 | 1 | -90 | 90 | -0.041164 | -0.01032 | 0.041181 | 0.010331
18 | 20 | 1.6881 | 1.0804 | 2.8347e-09 | 0 | 0 | 0 | 0 | 0 | 1 | -90 | 90 | 0.01332 | 0.0033394 | -0.013317 | -0.0033376
15 | 16 | 0.43916 | 0.28106 | 7.3746e-10 | 0 | 0 | 0 | 0 | 0 | 1 | -90 | 90 | -0.045921 | -0.011519 | 0.045932 | 0.011525
16 | 17 | 1.3561 | 0.86787 | 2.2772e-09 | 0 | 0 | 0 | 0 | 0 | 1 | -90 | 90 | -0.04975 | -0.012482 | 0.049787 | 0.012505
6 | 7 | 1.0452 | 0.66891 | 1.7551e-09 | 0 | 0 | 0 | 0 | 0 | 1 | -90 | 90 | 0.10998 | 0.027765 | -0.10985 | -0.027678
6 | 8 | 1.0155 | 0.64991 | 1.7053e-09 | 0 | 0 | 0 | 0 | 0 | 1 | -90 | 90 | -0.12099 | -0.030524 | 0.12115 | 0.030626
7 | 9 | 0.29586 | 0.18935 | 4.9683e-10 | 0 | 0 | 0 | 0 | 0 | 1 | -90 | 90 | 0.10985 | 0.027678 | -0.10981 | -0.027654
8 | 10 | 0.77156 | 0.4938 | 1.2957e-09 | 0 | 0 | 0 | 0 | 0 | 1 | -90 | 90 | -0.12115 | -0.030626 | 0.12127 | 0.030704
9 | 33 | 1.4955 | 0.95714 | 2.5114e-09 | 0 | 0 | 0 | 0 | 0 | 1 | -90 | 90 | 0.090609 | 0.022841 | -0.090476 | -0.022756
9 | 14 | 1.0462 | 0.6696 | 1.7569e-09 | 0 | 0 | 0 | 0 | 0 | 1 | -90 | 90 | 0.019198 | 0.0048133 | -0.019194 | -0.0048108
10 | 26 | 0.874 | 0.55936 | 4.403e-09 | 0 | 0 | 0 | 0 | 0 | 1 | -90 | 90 | -0.34718 | -0.087809 | 0.34831 | 0.088531
10 | 23 | 0.21184 | 0.13557 | 1.0672e-09 | 0 | 0 | 0 | 0 | 0 | 1 | -90 | 90 | 0.22591 | 0.057106 | -0.2258 | -0.057031
33 | 11 | 0.39833 | 0.25493 | 6.689e-10 | 0 | 0 | 0 | 0 | 0 | 1 | -90 | 90 | 0.077133 | 0.019412 | -0.077107 | -0.019395
14 | 13 | 0.59546 | 0.38109 | 9.9994e-10 | 0 | 0 | 0 | 0 | 0 | 1 | -90 | 90 | 0.010029 | 0.0025138 | -0.010029 | -0.0025135
26 | 35 | 0.066676 | 0.042672 | 3.359e-10 | 0 | 0 | 0 | 0 | 0 | 1 | -90 | 90 | -0.3636 | -0.092363 | 0.36369 | 0.092423
23 | 24 | 0.98788 | 0.63224 | 4.9768e-09 | 0 | 0 | 0 | 0 | 0 | 1 | -90 | 90 | 0.20016 | 0.050605 | -0.19973 | -0.050334
11 | 19 | 1.2437 | 0.79595 | 2.0885e-09 | 0 | 0 | 0 | 0 | 0 | 1 | -90 | 90 | 0.077107 | 0.019395 | -0.077027 | -0.019344
19 | 30 | 0.57883 | 0.37045 | 9.7202e-10 | 0 | 0 | 0 | 0 | 0 | 1 | -90 | 90 | 0.022949 | 0.0057547 | -0.022946 | -0.0057527
19 | 17 | 0.72598 | 0.46463 | 1.2191e-09 | 0 | 0 | 0 | 0 | 0 | 1 | -90 | 90 | 0.054077 | 0.013589 | -0.054054 | -0.013575
13 | 12 | 0.46988 | 0.30073 | 7.8906e-10 | 0 | 0 | 0 | 0 | 0 | 1 | -90 | 90 | 0.010029 | 0.0025135 | -0.010028 | -0.0025133
24 | 25 | 0.55766 | 0.3569 | 1.8729e-09 | 0 | 0 | 0 | 0 | 0 | 1 | -90 | 90 | 0.16438 | 0.041475 | -0.16422 | -0.041372
30 | 29 | 0.60891 | 0.3897 | 1.0225e-09 | 0 | 0 | 0 | 0 | 0 | 1 | -90 | 90 | 0.018918 | 0.0047431 | -0.018915 | -0.0047416
29 | 31 | 1.152 | 0.73725 | 1.9344e-09 | 0 | 0 | 0 | 0 | 0 | 1 | -90 | 90 | 0.0091842 | 0.0023028 | -0.0091832 | -0.0023023
36 | 25 | 1.9197 | 1.2286 | 3.2237e-09 | 0 | 0 | 0 | 0 | 0 | 1 | -90 | 90 | -0.12031 | -0.030228 | 0.12061 | 0.03042
25 | 28 | 2.2211 | 1.4215 | 3.7299e-09 | 0 | 0 | 0 | 0 | 0 | 1 | -90 | 90 | 0.043612 | 0.010951 | -0.043566 | -0.010922
28 | 27 | 1.8758 | 1.2005 | 3.15e-09 | 0 | 0 | 0 | 0 | 0 | 1 | -90 | 90 | 0.022453 | 0.005631 | -0.022443 | -0.0056247
31 | 32 | 2.2369 | 1.4316 | 3.7563e-09 | 0 | 0 | 0 | 0 | 0 | 1 | -90 | 90 | 0.0091832 | 0.0023023 | -0.0091811 | -0.0023014
32 | 34 | 1.9042 | 1.2187 | 3.1976e-09 | 0 | 0 | 0 | 0 | 0 | 1 | -90 | 90 | 0.0091811 | 0.0023014 | -0.0091794 | -0.0023006