## bus_data
BUS_I | BUS_TYPE | Pd | Qd | Gs | Bs | area | Vm | Va | baseKV | zone | Vmax | Vmin
1 | 1 | 0.00067542 | 0.00016928 | 0 | 0 | 1 | 0.97027 | -0.57477 | 0.4 | 1 | 1.1 | 0.9
214 | 1 | 0.022929 | 0.0057467 | 0 | 0 | 1 | 0.97031 | -0.57401 | 0.4 | 1 | 1.1 | 0.9
4 | 1 | 0.0020795 | 0.00052117 | 0 | 0 | 1 | 0.97147 | -0.551 | 0.4 | 1 | 1.1 | 0.9
206 | 1 | 0.00074466 | 0.00018663 | 0 | 0 | 1 | 0.97284 | -0.52409 | 0.4 | 1 | 1.1 | 0.9
202 | 1 | 0.0007243 | 0.00018153 | 0 | 0 | 1 | 0.97286 | -0.52373 | 0.4 | 1 | 1.1 | 0.9
2 | 1 | 0 | 0 | 0 | 0 | 1 | 0.97205 | -0.5397 | 0.4 | 1 | 1.1 | 0.9
3 | 1 | 0 | 0 | 0 | 0 | 1 | 0.97335 | -0.51393 | 0.4 | 1 | 1.1 | 0.9
9 | 1 | 0 | 0 | 0 | 0 | 1 | 0.97323 | -0.51635 | 0.4 | 1 | 1.1 | 0.9
5 | 1 | 0.0091257 | 0.0022871 | 0 | 0 | 1 | 0.97405 | -0.50018 | 0.4 | 1 | 1.1 | 0.9
201 | 1 | 0 | 0 | 0 | 0 | 1 | 0.9729 | -0.52295 | 0.4 | 1 | 1.1 | 0.9
6 | 1 | 0 | 0 | 0 | 0 | 1 | 0.97538 | -0.47403 | 0.4 | 1 | 1.1 | 0.9
200 | 1 | 0.0058459 | 0.0014651 | 0 | 0 | 1 | 0.97273 | -0.52626 | 0.4 | 1 | 1.1 | 0.9
7 | 1 | 0.010175 | 0.0025502 | 0 | 0 | 1 | 0.9753 | -0.47567 | 0.4 | 1 | 1.1 | 0.9
8 | 1 | 0 | 0 | 0 | 0 | 1 | 0.97579 | -0.466 | 0.4 | 1 | 1.1 | 0.9
11 | 1 | 0.0046386 | 0.0011625 | 0 | 0 | 1 | 0.97664 | -0.44939 | 0.4 | 1 | 1.1 | 0.9
10 | 1 | 0.0091252 | 0.002287 | 0 | 0 | 1 | 0.97676 | -0.44702 | 0.4 | 1 | 1.1 | 0.9
61 | 1 | 0 | 0 | 0 | 0 | 1 | 0.98003 | -0.38307 | 0.4 | 1 | 1.1 | 0.9
62 | 1 | 0.0020532 | 0.00051458 | 0 | 0 | 1 | 0.97995 | -0.38457 | 0.4 | 1 | 1.1 | 0.9
27 | 1 | 0.0036567 | 0.00091646 | 0 | 0 | 1 | 0.98064 | -0.37107 | 0.4 | 1 | 1.1 | 0.9
12 | 1 | 0 | 0 | 0 | 0 | 1 | 0.97773 | -0.42794 | 0.4 | 1 | 1.1 | 0.9
13 | 1 | 0 | 0 | 0 | 0 | 1 | 0.97893 | -0.40455 | 0.4 | 1 | 1.1 | 0.9
14 | 1 | 0.014723 | 0.0036899 | 0 | 0 | 1 | 0.97767 | -0.42912 | 0.4 | 1 | 1.1 | 0.9
222 | 1 | 0.0018728 | 0.00046936 | 0 | 0 | 1 | 0.97905 | -0.40221 | 0.4 | 1 | 1.1 | 0.9
219 | 1 | 0.0029729 | 0.00074509 | 0 | 0 | 1 | 0.97861 | -0.41087 | 0.4 | 1 | 1.1 | 0.9
226 | 1 | 0.0015886 | 0.00039814 | 0 | 0 | 1 | 0.97931 | -0.3971 | 0.4 | 1 | 1.1 | 0.9
220 | 1 | 0.002552 | 0.0006396 | 0 | 0 | 1 | 0.97853 | -0.41228 | 0.4 | 1 | 1.1 | 0.9
15 | 1 | 0.00013336 | 3.3422e-05 | 0 | 0 | 1 | 0.97249 | -0.53143 | 0.4 | 1 | 1.1 | 0.9
16 | 1 | 0 | 0 | 0 | 0 | 1 | 0.9725 | -0.5314 | 0.4 | 1 | 1.1 | 0.9
17 | 1 | 9.0699e-05 | 2.2731e-05 | 0 | 0 | 1 | 0.9725 | -0.53129 | 0.4 | 1 | 1.1 | 0.9
205 | 1 | 0 | 0 | 0 | 0 | 1 | 0.97257 | -0.52995 | 0.4 | 1 | 1.1 | 0.9
152 | 1 | 0.0009194 | 0.00023042 | 0 | 0 | 1 | 0.97257 | -0.52989 | 0.4 | 1 | 1.1 | 0.9
18 | 1 | 0.009681 | 0.0024263 | 0 | 0 | 1 | 0.98278 | -0.32991 | 0.4 | 1 | 1.1 | 0.9
19 | 1 | 0.001905 | 0.00047743 | 0 | 0 | 1 | 0.98274 | -0.33056 | 0.4 | 1 | 1.1 | 0.9
20 | 1 | 0.0027968 | 0.00070094 | 0 | 0 | 1 | 0.9829 | -0.32753 | 0.4 | 1 | 1.1 | 0.9
21 | 1 | 0.0025484 | 0.00063869 | 0 | 0 | 1 | 0.98274 | -0.33056 | 0.4 | 1 | 1.1 | 0.9
22 | 1 | 0 | 0 | 0 | 0 | 1 | 0.98331 | -0.31943 | 0.4 | 1 | 1.1 | 0.9
232 | 1 | 0.001942 | 0.00048672 | 0 | 0 | 1 | 0.98269 | -0.33171 | 0.4 | 1 | 1.1 | 0.9
38 | 1 | 0.0033283 | 0.00083416 | 0 | 0 | 1 | 0.98318 | -0.32199 | 0.4 | 1 | 1.1 | 0.9
149 | 1 | 0 | 0 | 0 | 0 | 1 | 0.98448 | -0.29658 | 0.4 | 1 | 1.1 | 0.9
231 | 1 | 0.0025151 | 0.00063035 | 0 | 0 | 1 | 0.98268 | -0.33179 | 0.4 | 1 | 1.1 | 0.9
37 | 1 | 0 | 0 | 0 | 0 | 1 | 0.9823 | -0.3392 | 0.4 | 1 | 1.1 | 0.9
49 | 1 | 0.0048326 | 0.0012112 | 0 | 0 | 1 | 0.98509 | -0.28494 | 0.4 | 1 | 1.1 | 0.9
147 | 1 | 0.0087665 | 0.0021971 | 0 | 0 | 1 | 0.98438 | -0.29861 | 0.4 | 1 | 1.1 | 0.9
23 | 1 | 0.0053571 | 0.0013426 | 0 | 0 | 1 | 0.98083 | -0.36739 | 0.4 | 1 | 1.1 | 0.9
24 | 1 | 0.0041855 | 0.001049 | 0 | 0 | 1 | 0.9801 | -0.38172 | 0.4 | 1 | 1.1 | 0.9
25 | 1 | 0 | 0 | 0 | 0 | 1 | 0.98128 | -0.35869 | 0.4 | 1 | 1.1 | 0.9
26 | 1 | 0.0034664 | 0.00086876 | 0 | 0 | 1 | 0.98001 | -0.38363 | 0.4 | 1 | 1.1 | 0.9
28 | 1 | 0 | 0 | 0 | 0 | 1 | 0.98215 | -0.34169 | 0.4 | 1 | 1.1 | 0.9
29 | 1 | 0.0094701 | 0.0023734 | 0 | 0 | 1 | 0.9797 | -0.38971 | 0.4 | 1 | 1.1 | 0.9
156 | 1 | 0 | 0 | 0 | 0 | 1 | 0.98206 | -0.34355 | 0.4 | 1 | 1.1 | 0.9
40 | 1 | 0.0030471 | 0.00076368 | 0 | 0 | 1 | 0.98337 | -0.31793 | 0.4 | 1 | 1.1 | 0.9
30 | 1 | 0.0063705 | 0.0015966 | 0 | 0 | 1 | 0.97942 | -0.39514 | 0.4 | 1 | 1.1 | 0.9
162 | 1 | 0.0060116 | 0.0015066 | 0 | 0 | 1 | 0.98187 | -0.34722 | 0.4 | 1 | 1.1 | 0.9
34 | 1 | 0.0048078 | 0.0012049 | 0 | 0 | 1 | 0.98454 | -0.29542 | 0.4 | 1 | 1.1 | 0.9
41 | 1 | 0.0027032 | 0.00067749 | 0 | 0 | 1 | 0.9794 | -0.39547 | 0.4 | 1 | 1.1 | 0.9
42 | 1 | 0.00097489 | 0.00024433 | 0 | 0 | 1 | 0.97939 | -0.39563 | 0.4 | 1 | 1.1 | 0.9
31 | 1 | 0.0027521 | 0.00068974 | 0 | 0 | 1 | 0.98553 | -0.27624 | 0.4 | 1 | 1.1 | 0.9
32 | 1 | 0.0023874 | 0.00059835 | 0 | 0 | 1 | 0.98535 | -0.27965 | 0.4 | 1 | 1.1 | 0.9
33 | 1 | 0.0031982 | 0.00080155 | 0 | 0 | 1 | 0.98639 | -0.25951 | 0.4 | 1 | 1.1 | 0.9
35 | 1 | 0 | 0 | 0 | 0 | 1 | 0.98892 | -0.2109 | 0.4 | 1 | 1.1 | 0.9
177 | 1 | 0.0026291 | 0.00065892 | 0 | 0 | 1 | 0.9888 | -0.21313 | 0.4 | 1 | 1.1 | 0.9
55 | 1 | 0 | 0 | 0 | 0 | 1 | 0.99028 | -0.18486 | 0.4 | 1 | 1.1 | 0.9
146 | 1 | 0.0041334 | 0.0010359 | 0 | 0 | 1 | 0.9885 | -0.21906 | 0.4 | 1 | 1.1 | 0.9
110 | 1 | 0.0047216 | 0.0011833 | 0 | 0 | 1 | 0.99034 | -0.18355 | 0.4 | 1 | 1.1 | 0.9
54 | 1 | 0 | 0 | 0 | 0 | 1 | 0.98972 | -0.19559 | 0.4 | 1 | 1.1 | 0.9
145 | 1 | 0.003588 | 0.00089925 | 0 | 0 | 1 | 0.98841 | -0.22083 | 0.4 | 1 | 1.1 | 0.9
36 | 1 | 0.0072603 | 0.0018196 | 0 | 0 | 1 | 0.98211 | -0.34293 | 0.4 | 1 | 1.1 | 0.9
39 | 1 | 0.013523 | 0.0033891 | 0 | 0 | 1 | 0.9821 | -0.34315 | 0.4 | 1 | 1.1 | 0.9
44 | 1 | 0.0063018 | 0.0015794 | 0 | 0 | 1 | 0.98645 | -0.25859 | 0.4 | 1 | 1.1 | 0.9
45 | 1 | 0.0085422 | 0.0021409 | 0 | 0 | 1 | 0.98568 | -0.27349 | 0.4 | 1 | 1.1 | 0.9
46 | 1 | 0.0096742 | 0.0024246 | 0 | 0 | 1 | 0.98687 | -0.25042 | 0.4 | 1 | 1.1 | 0.9
47 | 1 | 0.0083369 | 0.0020894 | 0 | 0 | 1 | 0.98546 | -0.27777 | 0.4 | 1 | 1.1 | 0.9
48 | 1 | 0.0024038 | 0.00060246 | 0 | 0 | 1 | 0.9872 | -0.244 | 0.4 | 1 | 1.1 | 0.9
180 | 1 | 0.011606 | 0.0029088 | 0 | 0 | 1 | 0.98846 | -0.21981 | 0.4 | 1 | 1.1 | 0.9
66 | 1 | 0 | 0 | 0 | 0 | 1 | 0.98869 | -0.21528 | 0.4 | 1 | 1.1 | 0.9
50 | 1 | 0.0073256 | 0.001836 | 0 | 0 | 1 | 0.98896 | -0.21036 | 0.4 | 1 | 1.1 | 0.9
51 | 1 | 0.0039454 | 0.0009888 | 0 | 0 | 1 | 0.98893 | -0.21107 | 0.4 | 1 | 1.1 | 0.9
52 | 1 | 0 | 0 | 0 | 0 | 1 | 0.98927 | -0.20428 | 0.4 | 1 | 1.1 | 0.9
215 | 1 | 0.0030684 | 0.000769 | 0 | 0 | 1 | 0.9897 | -0.19612 | 0.4 | 1 | 1.1 | 0.9
109 | 1 | 0.0061408 | 0.001539 | 0 | 0 | 1 | 0.99088 | -0.17329 | 0.4 | 1 | 1.1 | 0.9
56 | 1 | 0.0022719 | 0.00056939 | 0 | 0 | 1 | 0.97816 | -0.41991 | 0.4 | 1 | 1.1 | 0.9
57 | 1 | 0.0012726 | 0.00031895 | 0 | 0 | 1 | 0.97848 | -0.41365 | 0.4 | 1 | 1.1 | 0.9
58 | 1 | 0.00081034 | 0.00020309 | 0 | 0 | 1 | 0.97748 | -0.43333 | 0.4 | 1 | 1.1 | 0.9
59 | 1 | 0.0018247 | 0.00045732 | 0 | 0 | 1 | 0.9786 | -0.41134 | 0.4 | 1 | 1.1 | 0.9
60 | 1 | 0.0014148 | 0.00035457 | 0 | 0 | 1 | 0.97723 | -0.43815 | 0.4 | 1 | 1.1 | 0.9
138 | 1 | 0 | 0 | 0 | 0 | 1 | 0.97879 | -0.40748 | 0.4 | 1 | 1.1 | 0.9
144 | 1 | 0 | 0 | 0 | 0 | 1 | 0.97657 | -0.45108 | 0.4 | 1 | 1.1 | 0.9
140 | 1 | 0.00282 | 0.00070676 | 0 | 0 | 1 | 0.97878 | -0.40766 | 0.4 | 1 | 1.1 | 0.9
136 | 1 | 0.0038002 | 0.00095242 | 0 | 0 | 1 | 0.97952 | -0.3933 | 0.4 | 1 | 1.1 | 0.9
135 | 1 | 0 | 0 | 0 | 0 | 1 | 0.97651 | -0.45232 | 0.4 | 1 | 1.1 | 0.9
143 | 1 | 0.0013997 | 0.0003508 | 0 | 0 | 1 | 0.97655 | -0.45159 | 0.4 | 1 | 1.1 | 0.9
229 | 1 | 0.0017647 | 0.00044226 | 0 | 0 | 1 | 0.97963 | -0.39081 | 0.4 | 1 | 1.1 | 0.9
228 | 1 | 0.0015774 | 0.00039535 | 0 | 0 | 1 | 0.9796 | -0.39136 | 0.4 | 1 | 1.1 | 0.9
63 | 1 | 0.002261 | 0.00056666 | 0 | 0 | 1 | 0.99037 | -0.183 | 0.4 | 1 | 1.1 | 0.9
64 | 1 | 0.0020477 | 0.0005132 | 0 | 0 | 1 | 0.98993 | -0.19153 | 0.4 | 1 | 1.1 | 0.9
65 | 1 | 0.00068078 | 0.00017062 | 0 | 0 | 1 | 0.99223 | -0.14737 | 0.4 | 1 | 1.1 | 0.9
67 | 1 | 0.0018653 | 0.0004675 | 0 | 0 | 1 | 0.99235 | -0.14514 | 0.4 | 1 | 1.1 | 0.9
176 | 1 | 0 | 0 | 0 | 0 | 1 | 0.98804 | -0.22788 | 0.4 | 1 | 1.1 | 0.9
87 | 1 | 0.001761 | 0.00044136 | 0 | 0 | 1 | 0.99257 | -0.14091 | 0.4 | 1 | 1.1 | 0.9
184 | 1 | 0.0032017 | 0.00080241 | 0 | 0 | 1 | 0.98748 | -0.23856 | 0.4 | 1 | 1.1 | 0.9
175 | 1 | 0 | 0 | 0 | 0 | 1 | 0.98799 | -0.2287 | 0.4 | 1 | 1.1 | 0.9
88 | 1 | 0.0040816 | 0.0010229 | 0 | 0 | 1 | 0.9937 | -0.11934 | 0.4 | 1 | 1.1 | 0.9
68 | 1 | 0.0037883 | 0.00094943 | 0 | 0 | 1 | 0.98023 | -0.37932 | 0.4 | 1 | 1.1 | 0.9
69 | 1 | 0 | 0 | 0 | 0 | 1 | 0.98062 | -0.37173 | 0.4 | 1 | 1.1 | 0.9
70 | 1 | 0 | 0 | 0 | 0 | 1 | 0.97963 | -0.39093 | 0.4 | 1 | 1.1 | 0.9
71 | 1 | 0.0018722 | 0.00046921 | 0 | 0 | 1 | 0.98093 | -0.36555 | 0.4 | 1 | 1.1 | 0.9
72 | 1 | 0 | 0 | 0 | 0 | 1 | 0.98026 | -0.37872 | 0.4 | 1 | 1.1 | 0.9
73 | 1 | 0.0016731 | 0.00041933 | 0 | 0 | 1 | 0.97932 | -0.39701 | 0.4 | 1 | 1.1 | 0.9
74 | 1 | 0.0016985 | 0.00042569 | 0 | 0 | 1 | 0.97963 | -0.39099 | 0.4 | 1 | 1.1 | 0.9
157 | 1 | 0.00079833 | 0.00020008 | 0 | 0 | 1 | 0.9815 | -0.35441 | 0.4 | 1 | 1.1 | 0.9
137 | 1 | 0 | 0 | 0 | 0 | 1 | 0.97966 | -0.39046 | 0.4 | 1 | 1.1 | 0.9
203 | 1 | 0.0026814 | 0.00067202 | 0 | 0 | 1 | 0.98026 | -0.37877 | 0.4 | 1 | 1.1 | 0.9
193 | 1 | 0.00098116 | 0.0002459 | 0 | 0 | 1 | 0.97804 | -0.42207 | 0.4 | 1 | 1.1 | 0.9
122 | 1 | 0.0039656 | 0.00099386 | 0 | 0 | 1 | 0.9818 | -0.34871 | 0.4 | 1 | 1.1 | 0.9
194 | 1 | 0 | 0 | 0 | 0 | 1 | 0.97766 | -0.42957 | 0.4 | 1 | 1.1 | 0.9
75 | 1 | 0.0016567 | 0.00041521 | 0 | 0 | 1 | 0.97281 | -0.52516 | 0.4 | 1 | 1.1 | 0.9
76 | 1 | 0 | 0 | 0 | 0 | 1 | 0.97295 | -0.52237 | 0.4 | 1 | 1.1 | 0.9
77 | 1 | 0 | 0 | 0 | 0 | 1 | 0.97272 | -0.52689 | 0.4 | 1 | 1.1 | 0.9
79 | 1 | 0.00041995 | 0.00010525 | 0 | 0 | 1 | 0.97295 | -0.52224 | 0.4 | 1 | 1.1 | 0.9
80 | 1 | 0.0014357 | 0.00035982 | 0 | 0 | 1 | 0.97266 | -0.52816 | 0.4 | 1 | 1.1 | 0.9
81 | 1 | 0.00053653 | 0.00013447 | 0 | 0 | 1 | 0.9727 | -0.52724 | 0.4 | 1 | 1.1 | 0.9
78 | 1 | 0 | 0 | 0 | 0 | 1 | 0.97346 | -0.5123 | 0.4 | 1 | 1.1 | 0.9
169 | 1 | 0.0011607 | 0.0002909 | 0 | 0 | 1 | 0.97388 | -0.50401 | 0.4 | 1 | 1.1 | 0.9
178 | 1 | 0.0015272 | 0.00038276 | 0 | 0 | 1 | 0.97333 | -0.51481 | 0.4 | 1 | 1.1 | 0.9
179 | 1 | 0 | 0 | 0 | 0 | 1 | 0.97305 | -0.52036 | 0.4 | 1 | 1.1 | 0.9
151 | 1 | 0 | 0 | 0 | 0 | 1 | 0.97262 | -0.52884 | 0.4 | 1 | 1.1 | 0.9
168 | 1 | 0.0018972 | 0.00047549 | 0 | 0 | 1 | 0.97403 | -0.50101 | 0.4 | 1 | 1.1 | 0.9
86 | 1 | 0.00072731 | 0.00018228 | 0 | 0 | 1 | 0.97297 | -0.52189 | 0.4 | 1 | 1.1 | 0.9
190 | 1 | 0.0028281 | 0.00070878 | 0 | 0 | 1 | 0.97111 | -0.55837 | 0.4 | 1 | 1.1 | 0.9
188 | 1 | 0.00064997 | 0.0001629 | 0 | 0 | 1 | 0.97119 | -0.55683 | 0.4 | 1 | 1.1 | 0.9
82 | 1 | 0.00040843 | 0.00010236 | 0 | 0 | 1 | 0.97277 | -0.5259 | 0.4 | 1 | 1.1 | 0.9
83 | 1 | 0.00031017 | 7.7736e-05 | 0 | 0 | 1 | 0.97269 | -0.52744 | 0.4 | 1 | 1.1 | 0.9
84 | 1 | 0.00085873 | 0.00021522 | 0 | 0 | 1 | 0.97288 | -0.52374 | 0.4 | 1 | 1.1 | 0.9
85 | 1 | 0 | 0 | 0 | 0 | 1 | 0.97264 | -0.52845 | 0.4 | 1 | 1.1 | 0.9
111 | 1 | 0.00035623 | 8.9279e-05 | 0 | 0 | 1 | 0.9723 | -0.53526 | 0.4 | 1 | 1.1 | 0.9
112 | 1 | 0.0016051 | 0.00040228 | 0 | 0 | 1 | 0.97194 | -0.54222 | 0.4 | 1 | 1.1 | 0.9
89 | 1 | 0.0033715 | 0.00084499 | 0 | 0 | 1 | 0.99491 | -0.096283 | 0.4 | 1 | 1.1 | 0.9
153 | 1 | 0 | 0 | 0 | 0 | 1 | 0.99655 | -0.065153 | 0.4 | 1 | 1.1 | 0.9
154 | 1 | 0.0027274 | 0.00068356 | 0 | 0 | 1 | 0.99694 | -0.057792 | 0.4 | 1 | 1.1 | 0.9
155 | 1 | 0.0031083 | 0.00077901 | 0 | 0 | 1 | 0.99514 | -0.091855 | 0.4 | 1 | 1.1 | 0.9
90 | 1 | 0.00093963 | 0.00023549 | 0 | 0 | 1 | 0.97451 | -0.49181 | 0.4 | 1 | 1.1 | 0.9
92 | 1 | 0.00088415 | 0.00022159 | 0 | 0 | 1 | 0.97452 | -0.49152 | 0.4 | 1 | 1.1 | 0.9
133 | 1 | 0.00053946 | 0.0001352 | 0 | 0 | 1 | 0.97476 | -0.48678 | 0.4 | 1 | 1.1 | 0.9
128 | 1 | 0.00062694 | 0.00015712 | 0 | 0 | 1 | 0.97497 | -0.48267 | 0.4 | 1 | 1.1 | 0.9
130 | 1 | 0.0002836 | 7.1076e-05 | 0 | 0 | 1 | 0.97474 | -0.48724 | 0.4 | 1 | 1.1 | 0.9
238 | 1 | 0.0045589 | 0.0011426 | 0 | 0 | 1 | 0.97103 | -0.56023 | 0.4 | 1 | 1.1 | 0.9
239 | 1 | 0 | 0 | 0 | 0 | 1 | 0.97121 | -0.55675 | 0.4 | 1 | 1.1 | 0.9
93 | 1 | 0.0018397 | 0.00046108 | 0 | 0 | 1 | 0.97862 | -0.41095 | 0.4 | 1 | 1.1 | 0.9
94 | 1 | 0.00071015 | 0.00017798 | 0 | 0 | 1 | 0.97858 | -0.41164 | 0.4 | 1 | 1.1 | 0.9
95 | 1 | 0.0012238 | 0.00030671 | 0 | 0 | 1 | 0.97867 | -0.40997 | 0.4 | 1 | 1.1 | 0.9
96 | 1 | 0.00055054 | 0.00013798 | 0 | 0 | 1 | 0.97856 | -0.41211 | 0.4 | 1 | 1.1 | 0.9
97 | 1 | 0 | 0 | 0 | 0 | 1 | 0.97873 | -0.40866 | 0.4 | 1 | 1.1 | 0.9
158 | 1 | 0.0003965 | 9.9372e-05 | 0 | 0 | 1 | 0.97853 | -0.41255 | 0.4 | 1 | 1.1 | 0.9
98 | 1 | 0.012909 | 0.0032352 | 0 | 0 | 1 | 0.97444 | -0.49263 | 0.4 | 1 | 1.1 | 0.9
99 | 1 | 0.012408 | 0.0031098 | 0 | 0 | 1 | 0.97487 | -0.48424 | 0.4 | 1 | 1.1 | 0.9
100 | 1 | 0.0013291 | 0.0003331 | 0 | 0 | 1 | 0.97405 | -0.50043 | 0.4 | 1 | 1.1 | 0.9
101 | 1 | 0.0021498 | 0.0005388 | 0 | 0 | 1 | 0.97533 | -0.47512 | 0.4 | 1 | 1.1 | 0.9
102 | 1 | 0.0028562 | 0.00071583 | 0 | 0 | 1 | 0.97388 | -0.50367 | 0.4 | 1 | 1.1 | 0.9
142 | 1 | 0.00099189 | 0.00024859 | 0 | 0 | 1 | 0.97538 | -0.4741 | 0.4 | 1 | 1.1 | 0.9
181 | 1 | 0.0014871 | 0.0003727 | 0 | 0 | 1 | 0.97349 | -0.5113 | 0.4 | 1 | 1.1 | 0.9
141 | 1 | 0.0030126 | 0.00075503 | 0 | 0 | 1 | 0.97543 | -0.47318 | 0.4 | 1 | 1.1 | 0.9
182 | 1 | 0.00077318 | 0.00019378 | 0 | 0 | 1 | 0.97323 | -0.5165 | 0.4 | 1 | 1.1 | 0.9
103 | 1 | 0.0040727 | 0.0010207 | 0 | 0 | 1 | 0.99311 | -0.13068 | 0.4 | 1 | 1.1 | 0.9
104 | 1 | 0.0048871 | 0.0012248 | 0 | 0 | 1 | 0.9923 | -0.1461 | 0.4 | 1 | 1.1 | 0.9
105 | 1 | 0.0014042 | 0.00035193 | 0 | 0 | 1 | 0.99424 | -0.10913 | 0.4 | 1 | 1.1 | 0.9
106 | 1 | 0.0027801 | 0.00069676 | 0 | 0 | 1 | 0.99197 | -0.15236 | 0.4 | 1 | 1.1 | 0.9
107 | 1 | 0.0042108 | 0.0010553 | 0 | 0 | 1 | 0.9951 | -0.09268 | 0.4 | 1 | 1.1 | 0.9
108 | 1 | 0.0042758 | 0.0010716 | 0 | 0 | 1 | 0.99118 | -0.16761 | 0.4 | 1 | 1.1 | 0.9
113 | 1 | 0.00025173 | 6.3089e-05 | 0 | 0 | 1 | 0.97188 | -0.54341 | 0.4 | 1 | 1.1 | 0.9
114 | 1 | 0.0010807 | 0.00027086 | 0 | 0 | 1 | 0.97637 | -0.45465 | 0.4 | 1 | 1.1 | 0.9
115 | 1 | 0.012962 | 0.0032485 | 0 | 0 | 1 | 0.97618 | -0.45842 | 0.4 | 1 | 1.1 | 0.9
116 | 1 | 0.0038622 | 0.00096797 | 0 | 0 | 1 | 0.97837 | -0.41546 | 0.4 | 1 | 1.1 | 0.9
117 | 1 | 0.0028532 | 0.00071508 | 0 | 0 | 1 | 0.97604 | -0.46125 | 0.4 | 1 | 1.1 | 0.9
118 | 1 | 0.0078585 | 0.0019695 | 0 | 0 | 1 | 0.97972 | -0.38918 | 0.4 | 1 | 1.1 | 0.9
150 | 1 | 0 | 0 | 0 | 0 | 1 | 0.98176 | -0.34934 | 0.4 | 1 | 1.1 | 0.9
148 | 1 | 0 | 0 | 0 | 0 | 1 | 0.9823 | -0.33887 | 0.4 | 1 | 1.1 | 0.9
119 | 1 | 0.0029765 | 0.00074597 | 0 | 0 | 1 | 0.98307 | -0.32385 | 0.4 | 1 | 1.1 | 0.9
120 | 1 | 0.0011256 | 0.0002821 | 0 | 0 | 1 | 0.98206 | -0.34362 | 0.4 | 1 | 1.1 | 0.9
121 | 1 | 0 | 0 | 0 | 0 | 1 | 0.98426 | -0.30089 | 0.4 | 1 | 1.1 | 0.9
123 | 1 | 0.00091878 | 0.00023027 | 0 | 0 | 1 | 0.98439 | -0.29832 | 0.4 | 1 | 1.1 | 0.9
185 | 1 | 0 | 0 | 0 | 0 | 1 | 0.98596 | -0.2679 | 0.4 | 1 | 1.1 | 0.9
124 | 1 | 0 | 0 | 0 | 0 | 1 | 0.98646 | -0.25819 | 0.4 | 1 | 1.1 | 0.9
139 | 1 | 0 | 0 | 0 | 0 | 1 | 0.98584 | -0.27024 | 0.4 | 1 | 1.1 | 0.9
161 | 1 | 0.0017082 | 0.00042811 | 0 | 0 | 1 | 0.98798 | -0.22898 | 0.4 | 1 | 1.1 | 0.9
192 | 1 | 0.0017173 | 0.0004304 | 0 | 0 | 1 | 0.98159 | -0.35265 | 0.4 | 1 | 1.1 | 0.9
164 | 1 | 0 | 0 | 0 | 0 | 1 | 0.98159 | -0.35263 | 0.4 | 1 | 1.1 | 0.9
126 | 1 | 0.00052679 | 0.00013203 | 0 | 0 | 1 | 0.97498 | -0.48251 | 0.4 | 1 | 1.1 | 0.9
127 | 1 | 0.00048596 | 0.00012179 | 0 | 0 | 1 | 0.97523 | -0.47753 | 0.4 | 1 | 1.1 | 0.9
129 | 1 | 0.0007223 | 0.00018102 | 0 | 0 | 1 | 0.97551 | -0.47206 | 0.4 | 1 | 1.1 | 0.9
131 | 1 | 0.00077623 | 0.00019454 | 0 | 0 | 1 | 0.97592 | -0.46398 | 0.4 | 1 | 1.1 | 0.9
211 | 1 | 0.00024333 | 6.0983e-05 | 0 | 0 | 1 | 0.97462 | -0.48953 | 0.4 | 1 | 1.1 | 0.9
132 | 1 | 0.0010485 | 0.00026277 | 0 | 0 | 1 | 0.9763 | -0.45643 | 0.4 | 1 | 1.1 | 0.9
209 | 1 | 0.00040538 | 0.0001016 | 0 | 0 | 1 | 0.97462 | -0.48964 | 0.4 | 1 | 1.1 | 0.9
174 | 1 | 0.00041759 | 0.00010466 | 0 | 0 | 1 | 0.97649 | -0.45279 | 0.4 | 1 | 1.1 | 0.9
204 | 1 | 0.0010051 | 0.00025191 | 0 | 0 | 1 | 0.97458 | -0.49038 | 0.4 | 1 | 1.1 | 0.9
212 | 1 | 0.00049823 | 0.00012487 | 0 | 0 | 1 | 0.97457 | -0.49059 | 0.4 | 1 | 1.1 | 0.9
208 | 1 | 0.00091577 | 0.00022951 | 0 | 0 | 1 | 0.97461 | -0.48975 | 0.4 | 1 | 1.1 | 0.9
173 | 1 | 0.00072586 | 0.00018192 | 0 | 0 | 1 | 0.97647 | -0.4531 | 0.4 | 1 | 1.1 | 0.9
166 | 1 | 0.001573 | 0.00039424 | 0 | 0 | 1 | 0.9856 | -0.27494 | 0.4 | 1 | 1.1 | 0.9
165 | 1 | 0.0010766 | 0.00026983 | 0 | 0 | 1 | 0.98554 | -0.27613 | 0.4 | 1 | 1.1 | 0.9
159 | 1 | 0.0020898 | 0.00052374 | 0 | 0 | 1 | 0.99947 | -0.009933 | 0.4 | 1 | 1.1 | 0.9
160 | 3 | 0.0014351 | 0.00035967 | 0 | 0 | 1 | 1 | 0 | 0.4 | 1 | 1.1 | 0.9
163 | 1 | 0.0044184 | 0.0011074 | 0 | 0 | 1 | 0.98163 | -0.3519 | 0.4 | 1 | 1.1 | 0.9
167 | 1 | 0.0043467 | 0.0010894 | 0 | 0 | 1 | 0.98553 | -0.27627 | 0.4 | 1 | 1.1 | 0.9
170 | 1 | 0 | 0 | 0 | 0 | 1 | 0.97443 | -0.49301 | 0.4 | 1 | 1.1 | 0.9
171 | 1 | 0.0041786 | 0.0010473 | 0 | 0 | 1 | 0.97433 | -0.49495 | 0.4 | 1 | 1.1 | 0.9
172 | 1 | 0 | 0 | 0 | 0 | 1 | 0.97539 | -0.47411 | 0.4 | 1 | 1.1 | 0.9
218 | 1 | 0.00089605 | 0.00022457 | 0 | 0 | 1 | 0.97431 | -0.49544 | 0.4 | 1 | 1.1 | 0.9
237 | 1 | 0.0076811 | 0.0019251 | 0 | 0 | 1 | 0.975 | -0.4819 | 0.4 | 1 | 1.1 | 0.9
195 | 1 | 0 | 0 | 0 | 0 | 1 | 0.97753 | -0.43216 | 0.4 | 1 | 1.1 | 0.9
183 | 1 | 0.00093526 | 0.0002344 | 0 | 0 | 1 | 0.97308 | -0.51949 | 0.4 | 1 | 1.1 | 0.9
199 | 1 | 0 | 0 | 0 | 0 | 1 | 0.97218 | -0.53729 | 0.4 | 1 | 1.1 | 0.9
213 | 1 | 0.00062278 | 0.00015608 | 0 | 0 | 1 | 0.97214 | -0.53804 | 0.4 | 1 | 1.1 | 0.9
198 | 1 | 0.0010802 | 0.00027072 | 0 | 0 | 1 | 0.97196 | -0.54157 | 0.4 | 1 | 1.1 | 0.9
186 | 1 | 0.00097479 | 0.0002443 | 0 | 0 | 1 | 0.97123 | -0.55613 | 0.4 | 1 | 1.1 | 0.9
187 | 1 | 0.0017995 | 0.00045101 | 0 | 0 | 1 | 0.97129 | -0.55483 | 0.4 | 1 | 1.1 | 0.9
189 | 1 | 0.00056203 | 0.00014086 | 0 | 0 | 1 | 0.97134 | -0.55382 | 0.4 | 1 | 1.1 | 0.9
191 | 1 | 0.00038986 | 9.7708e-05 | 0 | 0 | 1 | 0.97144 | -0.5519 | 0.4 | 1 | 1.1 | 0.9
207 | 1 | 0.00095246 | 0.00023871 | 0 | 0 | 1 | 0.9713 | -0.55473 | 0.4 | 1 | 1.1 | 0.9
197 | 1 | 0.00099081 | 0.00024832 | 0 | 0 | 1 | 0.97155 | -0.54981 | 0.4 | 1 | 1.1 | 0.9
196 | 1 | 0.00062158 | 0.00015578 | 0 | 0 | 1 | 0.97173 | -0.54618 | 0.4 | 1 | 1.1 | 0.9
234 | 1 | 0.001497 | 0.00037519 | 0 | 0 | 1 | 0.97751 | -0.43248 | 0.4 | 1 | 1.1 | 0.9
235 | 1 | 0 | 0 | 0 | 0 | 1 | 0.97751 | -0.4325 | 0.4 | 1 | 1.1 | 0.9
236 | 1 | 0.0017016 | 0.00042647 | 0 | 0 | 1 | 0.97746 | -0.43344 | 0.4 | 1 | 1.1 | 0.9
230 | 1 | 0.0063568 | 0.0015932 | 0 | 0 | 1 | 0.97211 | -0.53857 | 0.4 | 1 | 1.1 | 0.9
210 | 1 | 0.00039302 | 9.8501e-05 | 0 | 0 | 1 | 0.97456 | -0.49085 | 0.4 | 1 | 1.1 | 0.9
221 | 1 | 0.0022821 | 0.00057194 | 0 | 0 | 1 | 0.97846 | -0.41384 | 0.4 | 1 | 1.1 | 0.9
223 | 1 | 0.0025307 | 0.00063425 | 0 | 0 | 1 | 0.9784 | -0.41491 | 0.4 | 1 | 1.1 | 0.9
225 | 1 | 0.0022955 | 0.00057532 | 0 | 0 | 1 | 0.9784 | -0.41492 | 0.4 | 1 | 1.1 | 0.9
227 | 1 | 0.0017466 | 0.00043774 | 0 | 0 | 1 | 0.97934 | -0.39657 | 0.4 | 1 | 1.1 | 0.9
224 | 1 | 0.0027098 | 0.00067915 | 0 | 0 | 1 | 0.97836 | -0.41572 | 0.4 | 1 | 1.1 | 0.9
233 | 1 | 0.0026981 | 0.00067621 | 0 | 0 | 1 | 0.98267 | -0.33202 | 0.4 | 1 | 1.1 | 0.9

## generator_data
GEN_BUS | PG | QG | QMAX | QMIN | VG | MBASE | GEN_STATUS | PMAX | PMIN
160 | 0.55865 | 0.14378 | 10 | -10 | 1 | 100 | 1 | 10 | 0

## branch_data
F_BUS | T_BUS | BR_R | BR_X | BR_B | RATE_A | RATE_B | RATE_C | TAP | SHIFT | BR_STATUS | ANGMIN | ANGMAX | P_in | Q_in | P_out | Q_out
1 | 214 | 4.7512 | 3.0407 | 7.9785e-09 | 0 | 0 | 0 | 0 | 0 | 1 | -90 | 90 | -0.0006754 | -0.00016928 | 0.00067542 | 0.00016855
214 | 4 | 4.118 | 2.6355 | 6.9153e-09 | 0 | 0 | 0 | 0 | 0 | 1 | -90 | 90 | -0.023604 | -0.0059155 | 0.02363 | 0.0059314
4 | 2 | 1.8618 | 1.1915 | 3.1264e-09 | 0 | 0 | 0 | 0 | 0 | 1 | -90 | 90 | -0.025709 | -0.0064525 | 0.025723 | 0.0064611
206 | 202 | 2.0255 | 1.2963 | 3.4014e-09 | 0 | 0 | 0 | 0 | 0 | 1 | -90 | 90 | -0.00074464 | -0.00018664 | 0.00074465 | 0.00018632
202 | 201 | 2.2415 | 1.4346 | 3.7641e-09 | 0 | 0 | 0 | 0 | 0 | 1 | -90 | 90 | -0.0014689 | -0.00036786 | 0.001469 | 0.00036753
2 | 3 | 4.2554 | 2.7235 | 7.1459e-09 | 0 | 0 | 0 | 0 | 0 | 1 | -90 | 90 | -0.025723 | -0.0064611 | 0.025755 | 0.0064807
3 | 9 | 1.407 | 0.90045 | 2.3627e-09 | 0 | 0 | 0 | 0 | 0 | 1 | -90 | 90 | 0.0073188 | 0.0018341 | -0.007318 | -0.0018338
3 | 5 | 1.7704 | 1.133 | 2.9729e-09 | 0 | 0 | 0 | 0 | 0 | 1 | -90 | 90 | -0.033074 | -0.0083147 | 0.033096 | 0.0083283
9 | 201 | 3.8291 | 2.4506 | 6.4301e-09 | 0 | 0 | 0 | 0 | 0 | 1 | -90 | 90 | 0.007318 | 0.0018338 | -0.0073157 | -0.0018329
5 | 6 | 2.6421 | 1.691 | 4.4369e-09 | 0 | 0 | 0 | 0 | 0 | 1 | -90 | 90 | -0.042221 | -0.010615 | 0.042274 | 0.010649
201 | 200 | 2.3961 | 1.5335 | 4.0238e-09 | 0 | 0 | 0 | 0 | 0 | 1 | -90 | 90 | 0.0058467 | 0.0014654 | -0.0058458 | -0.0014652
6 | 7 | 0.68617 | 0.43915 | 1.1523e-09 | 0 | 0 | 0 | 0 | 0 | 1 | -90 | 90 | 0.010176 | 0.0025506 | -0.010175 | -0.0025502
6 | 8 | 0.65547 | 0.4195 | 1.1007e-09 | 0 | 0 | 0 | 0 | 0 | 1 | -90 | 90 | -0.05245 | -0.013199 | 0.05247 | 0.013212
8 | 11 | 1.3558 | 0.86771 | 2.2768e-09 | 0 | 0 | 0 | 0 | 0 | 1 | -90 | 90 | -0.05247 | -0.013212 | 0.052512 | 0.013239
11 | 10 | 0.17833 | 0.11413 | 2.9947e-10 | 0 | 0 | 0 | 0 | 0 | 1 | -90 | 90 | -0.05715 | -0.014401 | 0.057157 | 0.014405
10 | 12 | 1.236 | 0.79104 | 2.0756e-09 | 0 | 0 | 0 | 0 | 0 | 1 | -90 | 90 | -0.066282 | -0.016692 | 0.066342 | 0.016731
61 | 62 | 0.060294 | 0.038588 | 4.05e-10 | 0 | 0 | 0 | 0 | 0 | 1 | -90 | 90 | 0.10721 | 0.027051 | -0.10721 | -0.027046
61 | 27 | 0.48443 | 0.31003 | 3.2539e-09 | 0 | 0 | 0 | 0 | 0 | 1 | -90 | 90 | -0.10721 | -0.027051 | 0.10728 | 0.02709
62 | 229 | 0.25647 | 0.16414 | 1.7227e-09 | 0 | 0 | 0 | 0 | 0 | 1 | -90 | 90 | 0.10515 | 0.026532 | -0.10512 | -0.026512
27 | 25 | 0.48378 | 0.30962 | 3.2496e-09 | 0 | 0 | 0 | 0 | 0 | 1 | -90 | 90 | -0.11093 | -0.028007 | 0.111 | 0.028049
12 | 13 | 1.2419 | 0.7948 | 6.2563e-09 | 0 | 0 | 0 | 0 | 0 | 1 | -90 | 90 | -0.081065 | -0.020421 | 0.081156 | 0.020479
12 | 14 | 0.3443 | 0.22035 | 5.7817e-10 | 0 | 0 | 0 | 0 | 0 | 1 | -90 | 90 | 0.014723 | 0.0036904 | -0.014722 | -0.00369
13 | 222 | 0.10449 | 0.066875 | 7.0188e-10 | 0 | 0 | 0 | 0 | 0 | 1 | -90 | 90 | -0.096506 | -0.024327 | 0.096517 | 0.024334
13 | 219 | 1.7687 | 1.132 | 2.9701e-09 | 0 | 0 | 0 | 0 | 0 | 1 | -90 | 90 | 0.015349 | 0.0038489 | -0.015345 | -0.0038462
222 | 226 | 0.22412 | 0.14343 | 1.5054e-09 | 0 | 0 | 0 | 0 | 0 | 1 | -90 | 90 | -0.098389 | -0.024804 | 0.098413 | 0.024819
219 | 220 | 0.48806 | 0.31236 | 8.1958e-10 | 0 | 0 | 0 | 0 | 0 | 1 | -90 | 90 | 0.012372 | 0.0031011 | -0.012371 | -0.0031007
226 | 227 | 0.023106 | 0.014788 | 1.552e-10 | 0 | 0 | 0 | 0 | 0 | 1 | -90 | 90 | -0.1 | -0.025217 | 0.1 | 0.025219
220 | 221 | 0.68315 | 0.43722 | 1.1472e-09 | 0 | 0 | 0 | 0 | 0 | 1 | -90 | 90 | 0.0098192 | 0.0024611 | -0.0098184 | -0.0024607
15 | 16 | 0.9439 | 0.6041 | 1.5851e-09 | 0 | 0 | 0 | 0 | 0 | 1 | -90 | 90 | -0.00013335 | -3.3424e-05 | 0.00013335 | 3.3274e-05
16 | 17 | 3.5106 | 2.2468 | 5.8952e-09 | 0 | 0 | 0 | 0 | 0 | 1 | -90 | 90 | -0.00013335 | -3.3274e-05 | 0.00013335 | 3.2717e-05
17 | 205 | 24.683 | 15.7971 | 4.1449e-08 | 0 | 0 | 0 | 0 | 0 | 1 | -90 | 90 | -0.00022405 | -5.5449e-05 | 0.00022406 | 5.1538e-05
205 | 152 | 1.1061 | 0.70792 | 1.8575e-09 | 0 | 0 | 0 | 0 | 0 | 1 | -90 | 90 | -0.00022406 | -5.1538e-05 | 0.00022406 | 5.1363e-05
152 | 151 | 3.8524 | 2.4655 | 6.4692e-09 | 0 | 0 | 0 | 0 | 0 | 1 | -90 | 90 | -0.0011434 | -0.0002818 | 0.0011435 | 0.00028122
18 | 19 | 0.24189 | 0.15481 | 4.062e-10 | 0 | 0 | 0 | 0 | 0 | 1 | -90 | 90 | 0.011609 | 0.0029097 | -0.011609 | -0.0029095
18 | 20 | 0.48431 | 0.30996 | 8.1329e-10 | 0 | 0 | 0 | 0 | 0 | 1 | -90 | 90 | -0.02129 | -0.0053361 | 0.021293 | 0.0053375
19 | 21 | 0.0025785 | 0.0016503 | 4.3301e-12 | 0 | 0 | 0 | 0 | 0 | 1 | -90 | 90 | 0.009704 | 0.0024321 | -0.009704 | -0.0024321
20 | 22 | 1.4567 | 0.93231 | 2.4463e-09 | 0 | 0 | 0 | 0 | 0 | 1 | -90 | 90 | -0.024089 | -0.0060385 | 0.024099 | 0.0060442
21 | 232 | 0.69674 | 0.44592 | 1.17e-09 | 0 | 0 | 0 | 0 | 0 | 1 | -90 | 90 | 0.0071556 | 0.0017934 | -0.0071552 | -0.0017933
22 | 38 | 0.46088 | 0.29496 | 7.7393e-10 | 0 | 0 | 0 | 0 | 0 | 1 | -90 | 90 | 0.024135 | 0.006057 | -0.024132 | -0.0060552
22 | 149 | 2.0568 | 1.3163 | 3.4539e-09 | 0 | 0 | 0 | 0 | 0 | 1 | -90 | 90 | -0.048234 | -0.012101 | 0.048286 | 0.012134
232 | 231 | 0.063596 | 0.040701 | 1.0679e-10 | 0 | 0 | 0 | 0 | 0 | 1 | -90 | 90 | 0.0052132 | 0.0013065 | -0.0052132 | -0.0013065
38 | 37 | 3.5831 | 2.2932 | 6.0169e-09 | 0 | 0 | 0 | 0 | 0 | 1 | -90 | 90 | 0.020804 | 0.005221 | -0.020787 | -0.0052107
149 | 49 | 0.35558 | 0.22757 | 2.3885e-09 | 0 | 0 | 0 | 0 | 0 | 1 | -90 | 90 | -0.14312 | -0.036193 | 0.1432 | 0.036244
149 | 147 | 0.093536 | 0.059863 | 6.2829e-10 | 0 | 0 | 0 | 0 | 0 | 1 | -90 | 90 | 0.094829 | 0.024058 | -0.09482 | -0.024053
231 | 233 | 0.36409 | 0.23302 | 6.1141e-10 | 0 | 0 | 0 | 0 | 0 | 1 | -90 | 90 | 0.0026981 | 0.00067618 | -0.0026981 | -0.00067622
37 | 39 | 1.2636 | 0.8087 | 2.1219e-09 | 0 | 0 | 0 | 0 | 0 | 1 | -90 | 90 | 0.013525 | 0.0033906 | -0.013523 | -0.0033892
37 | 36 | 2.226 | 1.4246 | 3.738e-09 | 0 | 0 | 0 | 0 | 0 | 1 | -90 | 90 | 0.0072615 | 0.0018201 | -0.0072602 | -0.0018196
49 | 47 | 0.21201 | 0.13568 | 1.4241e-09 | 0 | 0 | 0 | 0 | 0 | 1 | -90 | 90 | -0.14803 | -0.037455 | 0.14808 | 0.037487
147 | 148 | 2.0456 | 1.3092 | 6.8704e-09 | 0 | 0 | 0 | 0 | 0 | 1 | -90 | 90 | 0.086053 | 0.021856 | -0.085887 | -0.02175
23 | 24 | 2.2724 | 1.4544 | 3.816e-09 | 0 | 0 | 0 | 0 | 0 | 1 | -90 | 90 | 0.027199 | 0.0068271 | -0.027181 | -0.0068156
23 | 25 | 1.1547 | 0.73899 | 1.939e-09 | 0 | 0 | 0 | 0 | 0 | 1 | -90 | 90 | -0.032556 | -0.0081697 | 0.03257 | 0.0081782
24 | 26 | 0.3573 | 0.22867 | 6e-10 | 0 | 0 | 0 | 0 | 0 | 1 | -90 | 90 | 0.022995 | 0.0057666 | -0.022993 | -0.0057653
25 | 28 | 0.51379 | 0.32882 | 3.4512e-09 | 0 | 0 | 0 | 0 | 0 | 1 | -90 | 90 | -0.14357 | -0.036227 | 0.14368 | 0.036301
26 | 29 | 1.3406 | 0.858 | 2.2513e-09 | 0 | 0 | 0 | 0 | 0 | 1 | -90 | 90 | 0.019527 | 0.0048965 | -0.019521 | -0.0048931
28 | 156 | 0.66477 | 0.42545 | 1.1163e-09 | 0 | 0 | 0 | 0 | 0 | 1 | -90 | 90 | 0.012152 | 0.0030463 | -0.012151 | -0.0030457
28 | 40 | 0.66303 | 0.42434 | 4.4536e-09 | 0 | 0 | 0 | 0 | 0 | 1 | -90 | 90 | -0.15584 | -0.039347 | 0.15601 | 0.03946
29 | 30 | 2.3243 | 1.4876 | 3.9032e-09 | 0 | 0 | 0 | 0 | 0 | 1 | -90 | 90 | 0.010051 | 0.0025196 | -0.010049 | -0.0025183
156 | 162 | 1.3056 | 0.83559 | 2.1925e-09 | 0 | 0 | 0 | 0 | 0 | 1 | -90 | 90 | 0.012151 | 0.0030457 | -0.012149 | -0.0030445
40 | 34 | 0.61771 | 0.39534 | 4.1492e-09 | 0 | 0 | 0 | 0 | 0 | 1 | -90 | 90 | -0.15906 | -0.040224 | 0.15923 | 0.040334
30 | 41 | 0.38281 | 0.245 | 6.4284e-10 | 0 | 0 | 0 | 0 | 0 | 1 | -90 | 90 | 0.0036781 | 0.0009217 | -0.0036781 | -0.00092173
162 | 163 | 3.2945 | 2.1085 | 5.5324e-09 | 0 | 0 | 0 | 0 | 0 | 1 | -90 | 90 | 0.0061371 | 0.0015379 | -0.0061358 | -0.0015375
34 | 32 | 0.4209 | 0.26938 | 2.8272e-09 | 0 | 0 | 0 | 0 | 0 | 1 | -90 | 90 | -0.16404 | -0.041538 | 0.16417 | 0.041618
41 | 42 | 0.71362 | 0.45672 | 1.1984e-09 | 0 | 0 | 0 | 0 | 0 | 1 | -90 | 90 | 0.00097488 | 0.00024423 | -0.00097487 | -0.00024434
31 | 32 | 0.08992 | 0.057549 | 6.04e-10 | 0 | 0 | 0 | 0 | 0 | 1 | -90 | 90 | 0.16658 | 0.042233 | -0.16655 | -0.042216
31 | 33 | 0.43363 | 0.27752 | 2.9127e-09 | 0 | 0 | 0 | 0 | 0 | 1 | -90 | 90 | -0.16933 | -0.042923 | 0.16947 | 0.04301
33 | 35 | 1.2407 | 0.79404 | 8.3338e-09 | 0 | 0 | 0 | 0 | 0 | 1 | -90 | 90 | -0.17267 | -0.043811 | 0.17307 | 0.04407
35 | 177 | 3.7155 | 2.3779 | 6.2394e-09 | 0 | 0 | 0 | 0 | 0 | 1 | -90 | 90 | 0.0026294 | 0.00065849 | -0.0026291 | -0.00065892
35 | 55 | 0.62945 | 0.40285 | 4.2281e-09 | 0 | 0 | 0 | 0 | 0 | 1 | -90 | 90 | -0.18343 | -0.046664 | 0.18366 | 0.046811
35 | 146 | 4.628 | 2.9619 | 7.7716e-09 | 0 | 0 | 0 | 0 | 0 | 1 | -90 | 90 | 0.0077247 | 0.0019362 | -0.0077217 | -0.001935
55 | 110 | 0.029303 | 0.018754 | 1.9683e-10 | 0 | 0 | 0 | 0 | 0 | 1 | -90 | 90 | -0.19801 | -0.050413 | 0.19802 | 0.050421
55 | 54 | 3.2881 | 2.1044 | 5.5216e-09 | 0 | 0 | 0 | 0 | 0 | 1 | -90 | 90 | 0.014355 | 0.003602 | -0.014347 | -0.0035978
146 | 145 | 2.1617 | 1.3835 | 3.6301e-09 | 0 | 0 | 0 | 0 | 0 | 1 | -90 | 90 | 0.0035883 | 0.00089909 | -0.003588 | -0.00089925
110 | 109 | 0.22476 | 0.14384 | 1.5097e-09 | 0 | 0 | 0 | 0 | 0 | 1 | -90 | 90 | -0.20275 | -0.051604 | 0.20285 | 0.051668
54 | 215 | 0.75535 | 0.48342 | 1.2684e-09 | 0 | 0 | 0 | 0 | 0 | 1 | -90 | 90 | 0.0030684 | 0.00076893 | -0.0030684 | -0.00076901
54 | 52 | 3.3817 | 2.1643 | 5.6788e-09 | 0 | 0 | 0 | 0 | 0 | 1 | -90 | 90 | 0.011279 | 0.0028289 | -0.011274 | -0.0028264
44 | 45 | 0.39598 | 0.25343 | 2.6599e-09 | 0 | 0 | 0 | 0 | 0 | 1 | -90 | 90 | 0.16511 | 0.041813 | -0.16499 | -0.041738
44 | 46 | 0.20916 | 0.13386 | 1.4049e-09 | 0 | 0 | 0 | 0 | 0 | 1 | -90 | 90 | -0.17141 | -0.043393 | 0.17148 | 0.043436
45 | 47 | 0.12007 | 0.076844 | 8.0651e-10 | 0 | 0 | 0 | 0 | 0 | 1 | -90 | 90 | 0.15645 | 0.039597 | -0.15642 | -0.039577
46 | 48 | 0.15585 | 0.099744 | 1.0469e-09 | 0 | 0 | 0 | 0 | 0 | 1 | -90 | 90 | -0.18115 | -0.04586 | 0.18121 | 0.045896
48 | 180 | 0.58007 | 0.37124 | 3.8964e-09 | 0 | 0 | 0 | 0 | 0 | 1 | -90 | 90 | -0.18361 | -0.046498 | 0.18382 | 0.046635
180 | 66 | 0.10244 | 0.065561 | 6.8809e-10 | 0 | 0 | 0 | 0 | 0 | 1 | -90 | 90 | -0.19543 | -0.049543 | 0.19547 | 0.04957
66 | 176 | 0.54602 | 0.34945 | 1.8338e-09 | 0 | 0 | 0 | 0 | 0 | 1 | -90 | 90 | 0.10198 | 0.02592 | -0.10192 | -0.02588
66 | 64 | 0.35317 | 0.22603 | 2.3723e-09 | 0 | 0 | 0 | 0 | 0 | 1 | -90 | 90 | -0.29745 | -0.07549 | 0.29779 | 0.075708
50 | 51 | 0.7893 | 0.50515 | 1.3254e-09 | 0 | 0 | 0 | 0 | 0 | 1 | -90 | 90 | 0.0039455 | 0.00098876 | -0.0039454 | -0.00098881
50 | 52 | 2.3668 | 1.5147 | 3.9744e-09 | 0 | 0 | 0 | 0 | 0 | 1 | -90 | 90 | -0.011271 | -0.0028247 | 0.011274 | 0.0028264
109 | 108 | 0.12091 | 0.077384 | 8.1218e-10 | 0 | 0 | 0 | 0 | 0 | 1 | -90 | 90 | -0.20899 | -0.053207 | 0.20904 | 0.053244
56 | 57 | 1.5467 | 0.98989 | 2.5973e-09 | 0 | 0 | 0 | 0 | 0 | 1 | -90 | 90 | -0.01737 | -0.004359 | 0.017376 | 0.004362
56 | 58 | 3.812 | 2.4397 | 6.4013e-09 | 0 | 0 | 0 | 0 | 0 | 1 | -90 | 90 | 0.015099 | 0.0037896 | -0.015089 | -0.003784
57 | 59 | 0.53389 | 0.34169 | 8.9654e-10 | 0 | 0 | 0 | 0 | 0 | 1 | -90 | 90 | -0.018648 | -0.004681 | 0.01865 | 0.0046822
58 | 60 | 1.4465 | 0.92573 | 2.429e-09 | 0 | 0 | 0 | 0 | 0 | 1 | -90 | 90 | 0.014279 | 0.0035809 | -0.014275 | -0.003579
59 | 138 | 0.80997 | 0.51838 | 1.3602e-09 | 0 | 0 | 0 | 0 | 0 | 1 | -90 | 90 | -0.020475 | -0.0051395 | 0.020479 | 0.0051418
60 | 144 | 4.3036 | 2.7543 | 7.227e-09 | 0 | 0 | 0 | 0 | 0 | 1 | -90 | 90 | 0.012861 | 0.0032245 | -0.012853 | -0.0032201
138 | 140 | 0.10193 | 0.065238 | 1.7118e-10 | 0 | 0 | 0 | 0 | 0 | 1 | -90 | 90 | 0.0075414 | 0.0018885 | -0.0075414 | -0.0018885
138 | 136 | 2.1757 | 1.3925 | 3.6536e-09 | 0 | 0 | 0 | 0 | 0 | 1 | -90 | 90 | -0.02802 | -0.0070303 | 0.028039 | 0.0070421
144 | 135 | 0.45992 | 0.29435 | 7.7233e-10 | 0 | 0 | 0 | 0 | 0 | 1 | -90 | 90 | 0.011453 | 0.0028695 | -0.011452 | -0.0028692
144 | 143 | 1.5501 | 0.99205 | 2.603e-09 | 0 | 0 | 0 | 0 | 0 | 1 | -90 | 90 | 0.0013997 | 0.00035058 | -0.0013997 | -0.00035081
140 | 97 | 0.90995 | 0.58237 | 1.528e-09 | 0 | 0 | 0 | 0 | 0 | 1 | -90 | 90 | 0.0047214 | 0.0011817 | -0.0047212 | -0.0011817
136 | 137 | 0.38433 | 0.24597 | 6.4539e-10 | 0 | 0 | 0 | 0 | 0 | 1 | -90 | 90 | -0.031839 | -0.0079945 | 0.031844 | 0.0079972
135 | 174 | 1.757 | 1.1245 | 2.9506e-09 | 0 | 0 | 0 | 0 | 0 | 1 | -90 | 90 | 0.0011435 | 0.00028603 | -0.0011434 | -0.0002863
135 | 132 | 1.7072 | 1.0926 | 2.8668e-09 | 0 | 0 | 0 | 0 | 0 | 1 | -90 | 90 | 0.010309 | 0.0025831 | -0.010307 | -0.0025821
229 | 228 | 0.022929 | 0.014674 | 1.5401e-10 | 0 | 0 | 0 | 0 | 0 | 1 | -90 | 90 | 0.10336 | 0.02607 | -0.10335 | -0.026068
228 | 227 | 0.22101 | 0.14144 | 1.4845e-09 | 0 | 0 | 0 | 0 | 0 | 1 | -90 | 90 | 0.10178 | 0.025673 | -0.10175 | -0.025656
63 | 64 | 0.1261 | 0.080703 | 8.4701e-10 | 0 | 0 | 0 | 0 | 0 | 1 | -90 | 90 | 0.29996 | 0.0763 | -0.29984 | -0.076221
63 | 65 | 0.52437 | 0.3356 | 3.5223e-09 | 0 | 0 | 0 | 0 | 0 | 1 | -90 | 90 | -0.30222 | -0.076866 | 0.30274 | 0.077198
65 | 67 | 0.03267 | 0.020909 | 2.1945e-10 | 0 | 0 | 0 | 0 | 0 | 1 | -90 | 90 | -0.30343 | -0.077369 | 0.30346 | 0.07739
67 | 87 | 0.061963 | 0.039656 | 4.1621e-10 | 0 | 0 | 0 | 0 | 0 | 1 | -90 | 90 | -0.30532 | -0.077857 | 0.30539 | 0.077897
176 | 184 | 0.4703 | 0.30099 | 7.8976e-10 | 0 | 0 | 0 | 0 | 0 | 1 | -90 | 90 | 0.10021 | 0.025453 | -0.10016 | -0.02542
176 | 175 | 2.1079 | 1.3491 | 3.5397e-09 | 0 | 0 | 0 | 0 | 0 | 1 | -90 | 90 | 0.0017083 | 0.00042771 | -0.0017082 | -0.00042801
87 | 88 | 0.31402 | 0.20097 | 2.1093e-09 | 0 | 0 | 0 | 0 | 0 | 1 | -90 | 90 | -0.30715 | -0.078338 | 0.30747 | 0.078543
184 | 124 | 0.89137 | 0.57047 | 1.4968e-09 | 0 | 0 | 0 | 0 | 0 | 1 | -90 | 90 | 0.096956 | 0.024618 | -0.096865 | -0.024559
175 | 161 | 0.72229 | 0.46226 | 1.2129e-09 | 0 | 0 | 0 | 0 | 0 | 1 | -90 | 90 | 0.0017082 | 0.00042801 | -0.0017082 | -0.00042812
88 | 89 | 0.33203 | 0.2125 | 2.2303e-09 | 0 | 0 | 0 | 0 | 0 | 1 | -90 | 90 | -0.31155 | -0.079566 | 0.3119 | 0.079788
68 | 69 | 0.76048 | 0.4867 | 1.277e-09 | 0 | 0 | 0 | 0 | 0 | 1 | -90 | 90 | -0.043165 | -0.010884 | 0.04318 | 0.010894
68 | 70 | 1.2748 | 0.81584 | 2.1407e-09 | 0 | 0 | 0 | 0 | 0 | 1 | -90 | 90 | 0.039376 | 0.0099344 | -0.039354 | -0.0099206
69 | 71 | 0.34392 | 0.22011 | 5.7754e-10 | 0 | 0 | 0 | 0 | 0 | 1 | -90 | 90 | -0.077735 | -0.019581 | 0.077758 | 0.019596
69 | 72 | 0.87398 | 0.55935 | 1.4677e-09 | 0 | 0 | 0 | 0 | 0 | 1 | -90 | 90 | 0.034554 | 0.0086876 | -0.034543 | -0.0086804
70 | 73 | 0.69718 | 0.44619 | 1.1707e-09 | 0 | 0 | 0 | 0 | 0 | 1 | -90 | 90 | 0.037656 | 0.0094949 | -0.037645 | -0.009488
70 | 74 | 0.16189 | 0.10361 | 2.7185e-10 | 0 | 0 | 0 | 0 | 0 | 1 | -90 | 90 | 0.0016985 | 0.00042568 | -0.0016985 | -0.0004257
71 | 157 | 0.60574 | 0.38767 | 1.0172e-09 | 0 | 0 | 0 | 0 | 0 | 1 | -90 | 90 | -0.07963 | -0.020065 | 0.079672 | 0.020092
72 | 137 | 1.5886 | 1.0167 | 2.6677e-09 | 0 | 0 | 0 | 0 | 0 | 1 | -90 | 90 | 0.031861 | 0.0080084 | -0.031844 | -0.0079972
72 | 203 | 0.07646 | 0.048934 | 1.284e-10 | 0 | 0 | 0 | 0 | 0 | 1 | -90 | 90 | 0.0026814 | 0.00067203 | -0.0026814 | -0.00067204
73 | 193 | 3.0029 | 1.9219 | 5.0427e-09 | 0 | 0 | 0 | 0 | 0 | 1 | -90 | 90 | 0.035972 | 0.0090687 | -0.035929 | -0.0090416
157 | 122 | 0.30726 | 0.19665 | 5.1598e-10 | 0 | 0 | 0 | 0 | 0 | 1 | -90 | 90 | -0.080471 | -0.020292 | 0.080492 | 0.020306
193 | 194 | 0.92127 | 0.58962 | 1.5471e-09 | 0 | 0 | 0 | 0 | 0 | 1 | -90 | 90 | 0.034948 | 0.0087958 | -0.034935 | -0.0087879
122 | 120 | 0.26146 | 0.16734 | 4.3907e-10 | 0 | 0 | 0 | 0 | 0 | 1 | -90 | 90 | -0.084458 | -0.0213 | 0.084479 | 0.021313
194 | 195 | 3.474 | 2.2233 | 5.8338e-09 | 0 | 0 | 0 | 0 | 0 | 1 | -90 | 90 | 0.0031991 | 0.0008008 | -0.0031987 | -0.0008011
194 | 172 | 6.0158 | 3.8501 | 1.0102e-08 | 0 | 0 | 0 | 0 | 0 | 1 | -90 | 90 | 0.031736 | 0.0079872 | -0.031669 | -0.007945
75 | 76 | 2.4638 | 1.5768 | 4.1374e-09 | 0 | 0 | 0 | 0 | 0 | 1 | -90 | 90 | -0.0047728 | -0.0011895 | 0.0047734 | 0.0011895
75 | 77 | 2.3481 | 1.5028 | 3.9431e-09 | 0 | 0 | 0 | 0 | 0 | 1 | -90 | 90 | 0.0031161 | 0.00077428 | -0.0031159 | -0.00077449
76 | 79 | 0.11893 | 0.076117 | 1.9972e-10 | 0 | 0 | 0 | 0 | 0 | 1 | -90 | 90 | -0.0047734 | -0.0011895 | 0.0047734 | 0.0011895
77 | 80 | 2.0779 | 1.3298 | 3.4893e-09 | 0 | 0 | 0 | 0 | 0 | 1 | -90 | 90 | 0.0025794 | 0.00064045 | -0.0025792 | -0.00064069
77 | 81 | 2.7868 | 1.7835 | 4.6797e-09 | 0 | 0 | 0 | 0 | 0 | 1 | -90 | 90 | 0.00053652 | 0.00013404 | -0.00053652 | -0.00013447
79 | 179 | 1.5317 | 0.9803 | 2.5722e-09 | 0 | 0 | 0 | 0 | 0 | 1 | -90 | 90 | -0.0051934 | -0.0012948 | 0.0051939 | 0.0012948
80 | 151 | 2.4735 | 1.583 | 4.1536e-09 | 0 | 0 | 0 | 0 | 0 | 1 | -90 | 90 | 0.0011435 | 0.00028085 | -0.0011435 | -0.00028122
78 | 169 | 2.2269 | 1.4252 | 3.7396e-09 | 0 | 0 | 0 | 0 | 0 | 1 | -90 | 90 | -0.015814 | -0.0039582 | 0.015821 | 0.0039618
78 | 178 | 0.67365 | 0.43113 | 1.1312e-09 | 0 | 0 | 0 | 0 | 0 | 1 | -90 | 90 | 0.015814 | 0.0039582 | -0.015812 | -0.0039571
169 | 168 | 0.74977 | 0.47985 | 1.2591e-09 | 0 | 0 | 0 | 0 | 0 | 1 | -90 | 90 | -0.016981 | -0.0042527 | 0.016984 | 0.0042542
178 | 179 | 1.6464 | 1.0537 | 2.7647e-09 | 0 | 0 | 0 | 0 | 0 | 1 | -90 | 90 | 0.014285 | 0.0035743 | -0.014281 | -0.0035722
179 | 86 | 0.71619 | 0.45836 | 1.2027e-09 | 0 | 0 | 0 | 0 | 0 | 1 | -90 | 90 | 0.0090876 | 0.0022774 | -0.0090869 | -0.002277
168 | 170 | 1.8028 | 1.1538 | 3.0274e-09 | 0 | 0 | 0 | 0 | 0 | 1 | -90 | 90 | -0.018881 | -0.0047297 | 0.018888 | 0.004734
86 | 84 | 0.93733 | 0.59989 | 1.574e-09 | 0 | 0 | 0 | 0 | 0 | 1 | -90 | 90 | 0.0083597 | 0.0020948 | -0.0083589 | -0.0020944
190 | 188 | 2.2912 | 1.4664 | 3.8476e-09 | 0 | 0 | 0 | 0 | 0 | 1 | -90 | 90 | -0.002828 | -0.00070881 | 0.0028282 | 0.00070858
188 | 186 | 0.85314 | 0.54601 | 1.4327e-09 | 0 | 0 | 0 | 0 | 0 | 1 | -90 | 90 | -0.0034781 | -0.00087148 | 0.0034782 | 0.00087142
82 | 83 | 0.92269 | 0.59052 | 1.5494e-09 | 0 | 0 | 0 | 0 | 0 | 1 | -90 | 90 | 0.007091 | 0.0017765 | -0.0070905 | -0.0017764
82 | 84 | 1.2226 | 0.78248 | 2.0531e-09 | 0 | 0 | 0 | 0 | 0 | 1 | -90 | 90 | -0.0074994 | -0.0018789 | 0.0075002 | 0.0018792
83 | 85 | 0.62991 | 0.40314 | 1.0578e-09 | 0 | 0 | 0 | 0 | 0 | 1 | -90 | 90 | 0.0067803 | 0.0016986 | -0.00678 | -0.0016985
85 | 111 | 4.2569 | 2.7244 | 7.1484e-09 | 0 | 0 | 0 | 0 | 0 | 1 | -90 | 90 | 0.00678 | 0.0016985 | -0.0067778 | -0.0016978
111 | 112 | 4.5896 | 2.9374 | 7.7072e-09 | 0 | 0 | 0 | 0 | 0 | 1 | -90 | 90 | 0.0064216 | 0.0016085 | -0.0064195 | -0.0016079
112 | 113 | 1.045 | 0.66882 | 1.7549e-09 | 0 | 0 | 0 | 0 | 0 | 1 | -90 | 90 | 0.0048144 | 0.0012056 | -0.0048141 | -0.0012056
89 | 153 | 0.44469 | 0.2846 | 2.987e-09 | 0 | 0 | 0 | 0 | 0 | 1 | -90 | 90 | -0.31527 | -0.080633 | 0.31574 | 0.080937
153 | 154 | 0.060398 | 0.038655 | 4.057e-10 | 0 | 0 | 0 | 0 | 0 | 1 | -90 | 90 | -0.55064 | -0.14109 | 0.55084 | 0.14122
153 | 155 | 0.51252 | 0.32801 | 3.4426e-09 | 0 | 0 | 0 | 0 | 0 | 1 | -90 | 90 | 0.2349 | 0.060156 | -0.23459 | -0.059963
154 | 159 | 0.39189 | 0.25081 | 2.6324e-09 | 0 | 0 | 0 | 0 | 0 | 1 | -90 | 90 | -0.55357 | -0.1419 | 0.55485 | 0.14273
155 | 107 | 0.016026 | 0.010257 | 1.0765e-10 | 0 | 0 | 0 | 0 | 0 | 1 | -90 | 90 | 0.23149 | 0.059184 | -0.23148 | -0.059178
90 | 92 | 1.2779 | 0.81788 | 2.146e-09 | 0 | 0 | 0 | 0 | 0 | 1 | -90 | 90 | -0.00093961 | -0.0002355 | 0.00093962 | 0.00023531
92 | 133 | 11.0493 | 7.0715 | 1.8555e-08 | 0 | 0 | 0 | 0 | 0 | 1 | -90 | 90 | -0.0018237 | -0.0004569 | 0.0018242 | 0.0004554
133 | 128 | 2.8624 | 1.8319 | 4.8067e-09 | 0 | 0 | 0 | 0 | 0 | 1 | -90 | 90 | -0.0061085 | -0.001528 | 0.0061097 | 0.0015283
133 | 130 | 0.51759 | 0.33126 | 8.6918e-10 | 0 | 0 | 0 | 0 | 0 | 1 | -90 | 90 | 0.0037449 | 0.00093742 | -0.0037449 | -0.00093745
128 | 126 | 0.10617 | 0.067951 | 1.7829e-10 | 0 | 0 | 0 | 0 | 0 | 1 | -90 | 90 | -0.0067367 | -0.0016855 | 0.0067367 | 0.0016855
130 | 211 | 2.8097 | 1.7982 | 4.7182e-09 | 0 | 0 | 0 | 0 | 0 | 1 | -90 | 90 | 0.0034613 | 0.00086637 | -0.0034609 | -0.00086658
238 | 239 | 3.2294 | 2.0668 | 5.423e-09 | 0 | 0 | 0 | 0 | 0 | 1 | -90 | 90 | -0.0045587 | -0.0011426 | 0.0045595 | 0.0011426
239 | 113 | 12.3702 | 7.9169 | 2.0773e-08 | 0 | 0 | 0 | 0 | 0 | 1 | -90 | 90 | -0.0045595 | -0.0011426 | 0.0045624 | 0.0011425
93 | 94 | 1.7724 | 1.1343 | 2.9763e-09 | 0 | 0 | 0 | 0 | 0 | 1 | -90 | 90 | 0.0016572 | 0.000414 | -0.0016572 | -0.00041425
93 | 95 | 1.1982 | 0.76682 | 2.012e-09 | 0 | 0 | 0 | 0 | 0 | 1 | -90 | 90 | -0.003497 | -0.00087509 | 0.0034971 | 0.00087501
94 | 96 | 2.1424 | 1.3711 | 3.5976e-09 | 0 | 0 | 0 | 0 | 0 | 1 | -90 | 90 | 0.00094705 | 0.00023627 | -0.00094703 | -0.0002366
95 | 97 | 1.1949 | 0.76473 | 2.0066e-09 | 0 | 0 | 0 | 0 | 0 | 1 | -90 | 90 | -0.0047209 | -0.0011817 | 0.0047212 | 0.0011817
96 | 158 | 4.7334 | 3.0294 | 7.9487e-09 | 0 | 0 | 0 | 0 | 0 | 1 | -90 | 90 | 0.0003965 | 9.8619e-05 | -0.00039649 | -9.9375e-05
98 | 99 | 0.93746 | 0.59998 | 1.5743e-09 | 0 | 0 | 0 | 0 | 0 | 1 | -90 | 90 | -0.03817 | -0.0095828 | 0.038185 | 0.0095924
98 | 100 | 1.316 | 0.84224 | 2.2099e-09 | 0 | 0 | 0 | 0 | 0 | 1 | -90 | 90 | 0.025261 | 0.0063475 | -0.025252 | -0.0063417
99 | 101 | 0.76887 | 0.49208 | 1.2911e-09 | 0 | 0 | 0 | 0 | 0 | 1 | -90 | 90 | -0.050593 | -0.012702 | 0.050615 | 0.012716
100 | 102 | 0.57613 | 0.36872 | 9.6747e-10 | 0 | 0 | 0 | 0 | 0 | 1 | -90 | 90 | 0.023923 | 0.0060086 | -0.023919 | -0.0060063
101 | 142 | 0.082078 | 0.05253 | 1.3783e-10 | 0 | 0 | 0 | 0 | 0 | 1 | -90 | 90 | -0.052765 | -0.013255 | 0.052767 | 0.013257
102 | 181 | 1.5429 | 0.98744 | 2.5909e-09 | 0 | 0 | 0 | 0 | 0 | 1 | -90 | 90 | 0.021063 | 0.0052905 | -0.021055 | -0.0052858
142 | 141 | 0.07339 | 0.046969 | 1.2324e-10 | 0 | 0 | 0 | 0 | 0 | 1 | -90 | 90 | -0.053759 | -0.013505 | 0.053761 | 0.013507
181 | 182 | 1.1299 | 0.72316 | 1.8975e-09 | 0 | 0 | 0 | 0 | 0 | 1 | -90 | 90 | 0.019568 | 0.0049131 | -0.019563 | -0.0049102
141 | 117 | 0.89791 | 0.57466 | 1.5078e-09 | 0 | 0 | 0 | 0 | 0 | 1 | -90 | 90 | -0.056774 | -0.014262 | 0.056806 | 0.014282
182 | 183 | 0.67419 | 0.43148 | 1.1321e-09 | 0 | 0 | 0 | 0 | 0 | 1 | -90 | 90 | 0.01879 | 0.0047164 | -0.018788 | -0.0047148
103 | 104 | 0.31125 | 0.1992 | 2.0907e-09 | 0 | 0 | 0 | 0 | 0 | 1 | -90 | 90 | 0.22137 | 0.056484 | -0.22121 | -0.056379
103 | 105 | 0.42801 | 0.27393 | 2.875e-09 | 0 | 0 | 0 | 0 | 0 | 1 | -90 | 90 | -0.22545 | -0.057505 | 0.22568 | 0.057655
104 | 106 | 0.1292 | 0.082686 | 8.6783e-10 | 0 | 0 | 0 | 0 | 0 | 1 | -90 | 90 | 0.21632 | 0.055154 | -0.21626 | -0.055113
105 | 107 | 0.32522 | 0.20814 | 2.1845e-09 | 0 | 0 | 0 | 0 | 0 | 1 | -90 | 90 | -0.22709 | -0.058007 | 0.22727 | 0.058122
106 | 108 | 0.31835 | 0.20375 | 2.1384e-09 | 0 | 0 | 0 | 0 | 0 | 1 | -90 | 90 | 0.21348 | 0.054416 | -0.21332 | -0.054316
114 | 115 | 0.22225 | 0.14224 | 3.7322e-10 | 0 | 0 | 0 | 0 | 0 | 1 | -90 | 90 | 0.072642 | 0.018259 | -0.072629 | -0.018251
114 | 116 | 2.2804 | 1.4595 | 3.8295e-09 | 0 | 0 | 0 | 0 | 0 | 1 | -90 | 90 | -0.073723 | -0.01853 | 0.073861 | 0.018618
115 | 117 | 0.20288 | 0.12984 | 3.4069e-10 | 0 | 0 | 0 | 0 | 0 | 1 | -90 | 90 | 0.059668 | 0.015003 | -0.059659 | -0.014997
116 | 118 | 1.4581 | 0.93317 | 2.4485e-09 | 0 | 0 | 0 | 0 | 0 | 1 | -90 | 90 | -0.077723 | -0.019586 | 0.077821 | 0.019649
118 | 150 | 2.0133 | 1.2885 | 3.3809e-09 | 0 | 0 | 0 | 0 | 0 | 1 | -90 | 90 | -0.08568 | -0.021618 | 0.085843 | 0.021722
150 | 148 | 0.53053 | 0.33954 | 8.9091e-10 | 0 | 0 | 0 | 0 | 0 | 1 | -90 | 90 | -0.085843 | -0.021722 | 0.085887 | 0.02175
119 | 120 | 1.0038 | 0.64242 | 1.6856e-09 | 0 | 0 | 0 | 0 | 0 | 1 | -90 | 90 | 0.085685 | 0.021647 | -0.085604 | -0.021595
119 | 121 | 1.1287 | 0.72238 | 1.8954e-09 | 0 | 0 | 0 | 0 | 0 | 1 | -90 | 90 | -0.088662 | -0.022393 | 0.088759 | 0.022455
121 | 123 | 0.1266 | 0.081025 | 2.126e-10 | 0 | 0 | 0 | 0 | 0 | 1 | -90 | 90 | -0.088759 | -0.022455 | 0.08877 | 0.022462
123 | 185 | 1.4847 | 0.95022 | 2.4932e-09 | 0 | 0 | 0 | 0 | 0 | 1 | -90 | 90 | -0.089689 | -0.022692 | 0.08982 | 0.022776
185 | 139 | 1.4623 | 0.9359 | 2.4557e-09 | 0 | 0 | 0 | 0 | 0 | 1 | -90 | 90 | 0.0069989 | 0.0017543 | -0.0069982 | -0.001754
185 | 124 | 0.44023 | 0.28175 | 7.3927e-10 | 0 | 0 | 0 | 0 | 0 | 1 | -90 | 90 | -0.096819 | -0.02453 | 0.096865 | 0.024559
139 | 166 | 2.9216 | 1.8698 | 4.9062e-09 | 0 | 0 | 0 | 0 | 0 | 1 | -90 | 90 | 0.0069982 | 0.001754 | -0.0069966 | -0.0017535
192 | 164 | 0.05266 | 0.033703 | 8.8431e-11 | 0 | 0 | 0 | 0 | 0 | 1 | -90 | 90 | -0.0017173 | -0.00043041 | 0.0017173 | 0.0004304
164 | 163 | 1.8285 | 1.1702 | 3.0705e-09 | 0 | 0 | 0 | 0 | 0 | 1 | -90 | 90 | -0.0017173 | -0.0004304 | 0.0017174 | 0.00043015
126 | 127 | 2.9179 | 1.8675 | 4.9e-09 | 0 | 0 | 0 | 0 | 0 | 1 | -90 | 90 | -0.0072635 | -0.0018175 | 0.0072652 | 0.0018181
127 | 129 | 3.007 | 1.9245 | 5.0495e-09 | 0 | 0 | 0 | 0 | 0 | 1 | -90 | 90 | -0.0077512 | -0.0019399 | 0.0077532 | 0.0019407
129 | 131 | 4.0613 | 2.5992 | 6.82e-09 | 0 | 0 | 0 | 0 | 0 | 1 | -90 | 90 | -0.0084755 | -0.0021218 | 0.0084787 | 0.0021232
131 | 132 | 3.4819 | 2.2284 | 5.8471e-09 | 0 | 0 | 0 | 0 | 0 | 1 | -90 | 90 | -0.0092549 | -0.0023177 | 0.0092583 | 0.0023193
211 | 209 | 0.14573 | 0.093265 | 2.4471e-10 | 0 | 0 | 0 | 0 | 0 | 1 | -90 | 90 | 0.0032176 | 0.00080559 | -0.0032176 | -0.0008056
209 | 208 | 0.17475 | 0.11184 | 2.9346e-10 | 0 | 0 | 0 | 0 | 0 | 1 | -90 | 90 | 0.0028122 | 0.000704 | -0.0028122 | -0.00070402
174 | 173 | 1.8159 | 1.1622 | 3.0494e-09 | 0 | 0 | 0 | 0 | 0 | 1 | -90 | 90 | 0.00072586 | 0.00018164 | -0.00072584 | -0.00018192
204 | 212 | 0.99544 | 0.63708 | 1.6716e-09 | 0 | 0 | 0 | 0 | 0 | 1 | -90 | 90 | 0.00089124 | 0.00022277 | -0.00089123 | -0.00022292
204 | 208 | 1.402 | 0.8973 | 2.3544e-09 | 0 | 0 | 0 | 0 | 0 | 1 | -90 | 90 | -0.0018964 | -0.00047469 | 0.0018964 | 0.0004745
212 | 210 | 2.8812 | 1.844 | 4.8384e-09 | 0 | 0 | 0 | 0 | 0 | 1 | -90 | 90 | 0.00039302 | 9.8048e-05 | -0.00039301 | -9.8504e-05
166 | 165 | 0.9528 | 0.60979 | 1.6e-09 | 0 | 0 | 0 | 0 | 0 | 1 | -90 | 90 | 0.0054236 | 0.0013593 | -0.0054233 | -0.0013592
165 | 167 | 0.14211 | 0.090951 | 2.3864e-10 | 0 | 0 | 0 | 0 | 0 | 1 | -90 | 90 | 0.0043467 | 0.0010894 | -0.0043466 | -0.0010894
159 | 160 | 0.081275 | 0.052016 | 5.4593e-10 | 0 | 0 | 0 | 0 | 0 | 1 | -90 | 90 | -0.55694 | -0.14325 | 0.55721 | 0.14342
170 | 171 | 1.6316 | 1.0442 | 2.7399e-09 | 0 | 0 | 0 | 0 | 0 | 1 | -90 | 90 | 0.005075 | 0.0012716 | -0.0050746 | -0.0012715
170 | 172 | 3.3598 | 2.1503 | 5.6421e-09 | 0 | 0 | 0 | 0 | 0 | 1 | -90 | 90 | -0.023963 | -0.0060055 | 0.023985 | 0.0060188
171 | 218 | 2.2876 | 1.4641 | 3.8415e-09 | 0 | 0 | 0 | 0 | 0 | 1 | -90 | 90 | 0.00089605 | 0.00022423 | -0.00089603 | -0.00022458
172 | 237 | 4.3229 | 2.7666 | 7.2593e-09 | 0 | 0 | 0 | 0 | 0 | 1 | -90 | 90 | 0.0076838 | 0.0019263 | -0.0076809 | -0.0019251
195 | 234 | 0.90391 | 0.5785 | 1.5179e-09 | 0 | 0 | 0 | 0 | 0 | 1 | -90 | 90 | 0.001497 | 0.00037507 | -0.001497 | -0.0003752
195 | 235 | 0.8525 | 0.5456 | 1.4316e-09 | 0 | 0 | 0 | 0 | 0 | 1 | -90 | 90 | 0.0017017 | 0.00042603 | -0.0017017 | -0.00042615
183 | 199 | 4.2341 | 2.7098 | 7.1101e-09 | 0 | 0 | 0 | 0 | 0 | 1 | -90 | 90 | 0.017852 | 0.0044804 | -0.017837 | -0.0044714
199 | 213 | 0.4528 | 0.28979 | 7.6038e-10 | 0 | 0 | 0 | 0 | 0 | 1 | -90 | 90 | 0.0069798 | 0.0017495 | -0.0069796 | -0.0017494
199 | 198 | 1.6668 | 1.0667 | 2.7989e-09 | 0 | 0 | 0 | 0 | 0 | 1 | -90 | 90 | 0.010857 | 0.0027219 | -0.010855 | -0.0027208
213 | 230 | 0.35192 | 0.22523 | 5.9098e-10 | 0 | 0 | 0 | 0 | 0 | 1 | -90 | 90 | 0.0063568 | 0.0015933 | -0.0063566 | -0.0015932
198 | 196 | 2 | 1.28 | 3.3586e-09 | 0 | 0 | 0 | 0 | 0 | 1 | -90 | 90 | 0.009775 | 0.0024501 | -0.0097728 | -0.002449
186 | 187 | 1.2352 | 0.79054 | 2.0743e-09 | 0 | 0 | 0 | 0 | 0 | 1 | -90 | 90 | -0.004453 | -0.0011157 | 0.0044533 | 0.0011157
187 | 189 | 0.68574 | 0.43887 | 1.1515e-09 | 0 | 0 | 0 | 0 | 0 | 1 | -90 | 90 | -0.0062528 | -0.0015667 | 0.0062531 | 0.0015668
189 | 191 | 1.041 | 0.66622 | 1.7481e-09 | 0 | 0 | 0 | 0 | 0 | 1 | -90 | 90 | -0.0077676 | -0.0019458 | 0.0077683 | 0.0019461
189 | 207 | 4.0583 | 2.5973 | 6.815e-09 | 0 | 0 | 0 | 0 | 0 | 1 | -90 | 90 | 0.00095247 | 0.0002381 | -0.00095243 | -0.00023872
191 | 197 | 1.085 | 0.69442 | 1.8221e-09 | 0 | 0 | 0 | 0 | 0 | 1 | -90 | 90 | -0.0081581 | -0.0020438 | 0.0081589 | 0.0020441
197 | 196 | 1.6776 | 1.0737 | 2.8171e-09 | 0 | 0 | 0 | 0 | 0 | 1 | -90 | 90 | -0.0091497 | -0.0022925 | 0.0091513 | 0.0022932
235 | 236 | 2.3757 | 1.5205 | 3.9894e-09 | 0 | 0 | 0 | 0 | 0 | 1 | -90 | 90 | 0.0017017 | 0.00042615 | -0.0017016 | -0.00042648
221 | 223 | 0.61043 | 0.39068 | 1.0251e-09 | 0 | 0 | 0 | 0 | 0 | 1 | -90 | 90 | 0.0075364 | 0.0018888 | -0.007536 | -0.0018886
223 | 225 | 0.0060007 | 0.0038404 | 1.0077e-11 | 0 | 0 | 0 | 0 | 0 | 1 | -90 | 90 | 0.0050054 | 0.0012544 | -0.0050054 | -0.0012544
225 | 224 | 1.2592 | 0.80586 | 2.1145e-09 | 0 | 0 | 0 | 0 | 0 | 1 | -90 | 90 | 0.0027099 | 0.00067903 | -0.0027098 | -0.00067916