## bus_data
BUS_I | BUS_TYPE | Pd | Qd | Gs | Bs | area | Vm | Va | baseKV | zone | Vmax | Vmin
1 | 1 | 0.0040041 | 0.0010035 | 0 | 0 | 1 | 0.98051 | -0.37313 | 0.4 | 1 | 1.1 | 0.9
2 | 1 | 0.0047773 | 0.0011973 | 0 | 0 | 1 | 0.97946 | -0.39347 | 0.4 | 1 | 1.1 | 0.9
3 | 1 | 0 | 0 | 0 | 0 | 1 | 0.98111 | -0.36138 | 0.4 | 1 | 1.1 | 0.9
4 | 1 | 0 | 0 | 0 | 0 | 1 | 0.97863 | -0.40979 | 0.4 | 1 | 1.1 | 0.9
5 | 1 | 0.00076197 | 0.00019097 | 0 | 0 | 1 | 0.98111 | -0.36134 | 0.4 | 1 | 1.1 | 0.9
6 | 1 | 0.0024495 | 0.0006139 | 0 | 0 | 1 | 0.98097 | -0.36411 | 0.4 | 1 | 1.1 | 0.9
7 | 1 | 0.0034452 | 0.00086344 | 0 | 0 | 1 | 0.97813 | -0.41949 | 0.4 | 1 | 1.1 | 0.9
8 | 1 | 0.0039008 | 0.00097764 | 0 | 0 | 1 | 0.97761 | -0.4298 | 0.4 | 1 | 1.1 | 0.9
9 | 1 | 0.002692 | 0.00067469 | 0 | 0 | 1 | 0.9821 | -0.34209 | 0.4 | 1 | 1.1 | 0.9
10 | 1 | 0 | 0 | 0 | 0 | 1 | 0.98087 | -0.36604 | 0.4 | 1 | 1.1 | 0.9
12 | 1 | 0.0059135 | 0.0014821 | 0 | 0 | 1 | 0.97786 | -0.42487 | 0.4 | 1 | 1.1 | 0.9
28 | 1 | 0.0045272 | 0.0011346 | 0 | 0 | 1 | 0.97687 | -0.44419 | 0.4 | 1 | 1.1 | 0.9
24 | 1 | 0.0044491 | 0.0011151 | 0 | 0 | 1 | 0.98215 | -0.34124 | 0.4 | 1 | 1.1 | 0.9
68 | 1 | 0.0013404 | 0.00033594 | 0 | 0 | 1 | 0.98075 | -0.36849 | 0.4 | 1 | 1.1 | 0.9
11 | 1 | 0.0041813 | 0.0010479 | 0 | 0 | 1 | 0.97778 | -0.42636 | 0.4 | 1 | 1.1 | 0.9
175 | 1 | 0.0022651 | 0.0005677 | 0 | 0 | 1 | 0.97631 | -0.45515 | 0.4 | 1 | 1.1 | 0.9
25 | 1 | 0.0024403 | 0.00061159 | 0 | 0 | 1 | 0.98253 | -0.33378 | 0.4 | 1 | 1.1 | 0.9
186 | 1 | 0.006582 | 0.0016496 | 0 | 0 | 1 | 0.98073 | -0.36883 | 0.4 | 1 | 1.1 | 0.9
66 | 1 | 0 | 0 | 0 | 0 | 1 | 0.97328 | -0.51488 | 0.4 | 1 | 1.1 | 0.9
67 | 1 | 0.0026449 | 0.00066288 | 0 | 0 | 1 | 0.9735 | -0.51058 | 0.4 | 1 | 1.1 | 0.9
65 | 1 | 0.0036591 | 0.00091706 | 0 | 0 | 1 | 0.97267 | -0.527 | 0.4 | 1 | 1.1 | 0.9
13 | 1 | 0.0024575 | 0.00061591 | 0 | 0 | 1 | 0.97714 | -0.43894 | 0.4 | 1 | 1.1 | 0.9
14 | 1 | 0.0014594 | 0.00036577 | 0 | 0 | 1 | 0.97706 | -0.44053 | 0.4 | 1 | 1.1 | 0.9
15 | 1 | 0.0005915 | 0.00014824 | 0 | 0 | 1 | 0.97667 | -0.44803 | 0.4 | 1 | 1.1 | 0.9
117 | 1 | 0 | 0 | 0 | 0 | 1 | 0.97557 | -0.46969 | 0.4 | 1 | 1.1 | 0.9
125 | 1 | 0.0040261 | 0.001009 | 0 | 0 | 1 | 0.97546 | -0.47181 | 0.4 | 1 | 1.1 | 0.9
126 | 1 | 0.00065304 | 0.00016367 | 0 | 0 | 1 | 0.97528 | -0.47542 | 0.4 | 1 | 1.1 | 0.9
16 | 1 | 0.0013262 | 0.00033237 | 0 | 0 | 1 | 0.98303 | -0.32409 | 0.4 | 1 | 1.1 | 0.9
17 | 1 | 0.0026666 | 0.0006683 | 0 | 0 | 1 | 0.98261 | -0.33236 | 0.4 | 1 | 1.1 | 0.9
18 | 1 | 0.001754 | 0.00043958 | 0 | 0 | 1 | 0.98366 | -0.31187 | 0.4 | 1 | 1.1 | 0.9
19 | 1 | 0.002926 | 0.00073334 | 0 | 0 | 1 | 0.98201 | -0.34402 | 0.4 | 1 | 1.1 | 0.9
20 | 1 | 0 | 0 | 0 | 0 | 1 | 0.98399 | -0.30541 | 0.4 | 1 | 1.1 | 0.9
21 | 1 | 0.0046753 | 0.0011717 | 0 | 0 | 1 | 0.98177 | -0.34855 | 0.4 | 1 | 1.1 | 0.9
22 | 1 | 0.001938 | 0.0004857 | 0 | 0 | 1 | 0.9836 | -0.313 | 0.4 | 1 | 1.1 | 0.9
23 | 1 | 0.0017803 | 0.00044617 | 0 | 0 | 1 | 0.98554 | -0.27548 | 0.4 | 1 | 1.1 | 0.9
89 | 1 | 0 | 0 | 0 | 0 | 1 | 0.98111 | -0.36142 | 0.4 | 1 | 1.1 | 0.9
32 | 1 | 0.0018965 | 0.0004753 | 0 | 0 | 1 | 0.98351 | -0.31481 | 0.4 | 1 | 1.1 | 0.9
29 | 1 | 0.0074703 | 0.0018722 | 0 | 0 | 1 | 0.98727 | -0.24206 | 0.4 | 1 | 1.1 | 0.9
91 | 1 | 0.0053545 | 0.001342 | 0 | 0 | 1 | 0.98087 | -0.36618 | 0.4 | 1 | 1.1 | 0.9
87 | 1 | 0.0028031 | 0.00070251 | 0 | 0 | 1 | 0.98092 | -0.36516 | 0.4 | 1 | 1.1 | 0.9
27 | 1 | 0.0027299 | 0.00068417 | 0 | 0 | 1 | 0.98316 | -0.32164 | 0.4 | 1 | 1.1 | 0.9
30 | 1 | 0.0016002 | 0.00040105 | 0 | 0 | 1 | 0.98837 | -0.22093 | 0.4 | 1 | 1.1 | 0.9
26 | 1 | 0.0070467 | 0.0017661 | 0 | 0 | 1 | 0.98286 | -0.3273 | 0.4 | 1 | 1.1 | 0.9
54 | 1 | 0.0031199 | 0.00078192 | 0 | 0 | 1 | 0.97606 | -0.46007 | 0.4 | 1 | 1.1 | 0.9
31 | 1 | 0.0014359 | 0.00035986 | 0 | 0 | 1 | 0.9885 | -0.21844 | 0.4 | 1 | 1.1 | 0.9
34 | 1 | 0.0015293 | 0.00038328 | 0 | 0 | 1 | 0.9897 | -0.19542 | 0.4 | 1 | 1.1 | 0.9
33 | 1 | 0.0032886 | 0.0008242 | 0 | 0 | 1 | 0.99011 | -0.18766 | 0.4 | 1 | 1.1 | 0.9
35 | 1 | 0.0029358 | 0.00073579 | 0 | 0 | 1 | 0.99056 | -0.17902 | 0.4 | 1 | 1.1 | 0.9
36 | 1 | 0.00095519 | 0.00023939 | 0 | 0 | 1 | 0.99103 | -0.16994 | 0.4 | 1 | 1.1 | 0.9
37 | 1 | 0 | 0 | 0 | 0 | 1 | 0.99209 | -0.14985 | 0.4 | 1 | 1.1 | 0.9
69 | 1 | 0.003938 | 0.00098696 | 0 | 0 | 1 | 0.99199 | -0.15166 | 0.4 | 1 | 1.1 | 0.9
70 | 1 | 0.0015918 | 0.00039895 | 0 | 0 | 1 | 0.99347 | -0.12344 | 0.4 | 1 | 1.1 | 0.9
71 | 1 | 0.0016747 | 0.00041971 | 0 | 0 | 1 | 0.99198 | -0.15183 | 0.4 | 1 | 1.1 | 0.9
72 | 1 | 0.001137 | 0.00028496 | 0 | 0 | 1 | 0.99416 | -0.11039 | 0.4 | 1 | 1.1 | 0.9
38 | 1 | 0.00097861 | 0.00024526 | 0 | 0 | 1 | 0.97033 | -0.57301 | 0.4 | 1 | 1.1 | 0.9
39 | 1 | 0 | 0 | 0 | 0 | 1 | 0.97037 | -0.57237 | 0.4 | 1 | 1.1 | 0.9
40 | 1 | 0 | 0 | 0 | 0 | 1 | 0.97042 | -0.57141 | 0.4 | 1 | 1.1 | 0.9
44 | 1 | 0.0018912 | 0.00047398 | 0 | 0 | 1 | 0.9705 | -0.56975 | 0.4 | 1 | 1.1 | 0.9
45 | 1 | 0.0015106 | 0.0003786 | 0 | 0 | 1 | 0.97029 | -0.57399 | 0.4 | 1 | 1.1 | 0.9
73 | 1 | 0.0016413 | 0.00041136 | 0 | 0 | 1 | 0.97064 | -0.56694 | 0.4 | 1 | 1.1 | 0.9
83 | 1 | 0 | 0 | 0 | 0 | 1 | 0.97013 | -0.57706 | 0.4 | 1 | 1.1 | 0.9
41 | 1 | 0 | 0 | 0 | 0 | 1 | 0.98605 | -0.26793 | 0.4 | 1 | 1.1 | 0.9
42 | 1 | 0.0014227 | 0.00035656 | 0 | 0 | 1 | 0.98595 | -0.26994 | 0.4 | 1 | 1.1 | 0.9
43 | 1 | 0.0010886 | 0.00027282 | 0 | 0 | 1 | 0.98614 | -0.26614 | 0.4 | 1 | 1.1 | 0.9
177 | 1 | 0.0016876 | 0.00042294 | 0 | 0 | 1 | 0.98583 | -0.27227 | 0.4 | 1 | 1.1 | 0.9
183 | 1 | 0 | 0 | 0 | 0 | 1 | 0.98673 | -0.25463 | 0.4 | 1 | 1.1 | 0.9
108 | 1 | 0.0011025 | 0.0002763 | 0 | 0 | 1 | 0.98977 | -0.19564 | 0.4 | 1 | 1.1 | 0.9
111 | 1 | 0.00062216 | 0.00015593 | 0 | 0 | 1 | 0.98833 | -0.22361 | 0.4 | 1 | 1.1 | 0.9
106 | 1 | 0.00065238 | 0.0001635 | 0 | 0 | 1 | 0.99019 | -0.18749 | 0.4 | 1 | 1.1 | 0.9
178 | 1 | 0.0020948 | 0.000525 | 0 | 0 | 1 | 0.9858 | -0.27268 | 0.4 | 1 | 1.1 | 0.9
184 | 1 | 0 | 0 | 0 | 0 | 1 | 0.98655 | -0.2581 | 0.4 | 1 | 1.1 | 0.9
182 | 1 | 0.0014622 | 0.00036646 | 0 | 0 | 1 | 0.98704 | -0.24858 | 0.4 | 1 | 1.1 | 0.9
74 | 1 | 0.0017507 | 0.00043878 | 0 | 0 | 1 | 0.97085 | -0.56284 | 0.4 | 1 | 1.1 | 0.9
84 | 1 | 0.0019063 | 0.00047778 | 0 | 0 | 1 | 0.9701 | -0.57763 | 0.4 | 1 | 1.1 | 0.9
85 | 1 | 0.00089539 | 0.0002244 | 0 | 0 | 1 | 0.97009 | -0.5779 | 0.4 | 1 | 1.1 | 0.9
46 | 1 | 0.0025592 | 0.00064139 | 0 | 0 | 1 | 0.97443 | -0.49227 | 0.4 | 1 | 1.1 | 0.9
47 | 1 | 0.0036927 | 0.00092547 | 0 | 0 | 1 | 0.97395 | -0.50167 | 0.4 | 1 | 1.1 | 0.9
48 | 1 | 0 | 0 | 0 | 0 | 1 | 0.9748 | -0.48491 | 0.4 | 1 | 1.1 | 0.9
49 | 1 | 0.0009442 | 0.00023664 | 0 | 0 | 1 | 0.97387 | -0.50326 | 0.4 | 1 | 1.1 | 0.9
50 | 1 | 0 | 0 | 0 | 0 | 1 | 0.97523 | -0.47636 | 0.4 | 1 | 1.1 | 0.9
51 | 1 | 0.0040664 | 0.0010191 | 0 | 0 | 1 | 0.97472 | -0.4865 | 0.4 | 1 | 1.1 | 0.9
52 | 1 | 0.001309 | 0.00032808 | 0 | 0 | 1 | 0.97355 | -0.50945 | 0.4 | 1 | 1.1 | 0.9
53 | 1 | 0.0014859 | 0.00037241 | 0 | 0 | 1 | 0.9752 | -0.47712 | 0.4 | 1 | 1.1 | 0.9
55 | 1 | 0.0018554 | 0.000465 | 0 | 0 | 1 | 0.97516 | -0.47787 | 0.4 | 1 | 1.1 | 0.9
56 | 1 | 0.0021176 | 0.00053073 | 0 | 0 | 1 | 0.97512 | -0.47865 | 0.4 | 1 | 1.1 | 0.9
57 | 1 | 0.0015638 | 0.00039193 | 0 | 0 | 1 | 0.97068 | -0.56633 | 0.4 | 1 | 1.1 | 0.9
58 | 1 | 0.00088786 | 0.00022252 | 0 | 0 | 1 | 0.97076 | -0.56477 | 0.4 | 1 | 1.1 | 0.9
139 | 1 | 0 | 0 | 0 | 0 | 1 | 0.9708 | -0.56398 | 0.4 | 1 | 1.1 | 0.9
141 | 1 | 0.0010095 | 0.00025301 | 0 | 0 | 1 | 0.97094 | -0.56128 | 0.4 | 1 | 1.1 | 0.9
59 | 1 | 0.0039688 | 0.00099468 | 0 | 0 | 1 | 0.97201 | -0.53995 | 0.4 | 1 | 1.1 | 0.9
60 | 1 | 0.0011451 | 0.000287 | 0 | 0 | 1 | 0.97188 | -0.54254 | 0.4 | 1 | 1.1 | 0.9
61 | 1 | 0 | 0 | 0 | 0 | 1 | 0.97226 | -0.53506 | 0.4 | 1 | 1.1 | 0.9
62 | 1 | 0.0042716 | 0.0010706 | 0 | 0 | 1 | 0.97186 | -0.5429 | 0.4 | 1 | 1.1 | 0.9
63 | 1 | 0.0013831 | 0.00034663 | 0 | 0 | 1 | 0.97264 | -0.52746 | 0.4 | 1 | 1.1 | 0.9
64 | 1 | 0.0022556 | 0.00056532 | 0 | 0 | 1 | 0.97266 | -0.52704 | 0.4 | 1 | 1.1 | 0.9
163 | 1 | 0.0016736 | 0.00041945 | 0 | 0 | 1 | 0.99198 | -0.15186 | 0.4 | 1 | 1.1 | 0.9
95 | 1 | 0.0048163 | 0.0012071 | 0 | 0 | 1 | 0.99467 | -0.1008 | 0.4 | 1 | 1.1 | 0.9
94 | 1 | 0.0022453 | 0.00056274 | 0 | 0 | 1 | 0.9953 | -0.088778 | 0.4 | 1 | 1.1 | 0.9
75 | 1 | 0.0017331 | 0.00043435 | 0 | 0 | 1 | 0.97092 | -0.56148 | 0.4 | 1 | 1.1 | 0.9
76 | 1 | 0.0015649 | 0.00039219 | 0 | 0 | 1 | 0.97096 | -0.56069 | 0.4 | 1 | 1.1 | 0.9
103 | 1 | 0.0019657 | 0.00049265 | 0 | 0 | 1 | 0.97099 | -0.55996 | 0.4 | 1 | 1.1 | 0.9
104 | 1 | 0.0018486 | 0.00046331 | 0 | 0 | 1 | 0.97103 | -0.55923 | 0.4 | 1 | 1.1 | 0.9
77 | 1 | 0.004136 | 0.0010366 | 0 | 0 | 1 | 0.97419 | -0.49723 | 0.4 | 1 | 1.1 | 0.9
78 | 1 | 0.004706 | 0.0011794 | 0 | 0 | 1 | 0.97414 | -0.4981 | 0.4 | 1 | 1.1 | 0.9
79 | 1 | 0.0037785 | 0.00094697 | 0 | 0 | 1 | 0.97432 | -0.4947 | 0.4 | 1 | 1.1 | 0.9
80 | 1 | 0.0019905 | 0.00049886 | 0 | 0 | 1 | 0.97413 | -0.49832 | 0.4 | 1 | 1.1 | 0.9
81 | 1 | 0.0020057 | 0.00050268 | 0 | 0 | 1 | 0.97451 | -0.49095 | 0.4 | 1 | 1.1 | 0.9
82 | 1 | 0.0061196 | 0.0015337 | 0 | 0 | 1 | 0.97458 | -0.48961 | 0.4 | 1 | 1.1 | 0.9
101 | 1 | 0.006082 | 0.0015243 | 0 | 0 | 1 | 0.97496 | -0.48204 | 0.4 | 1 | 1.1 | 0.9
102 | 1 | 0.0020734 | 0.00051964 | 0 | 0 | 1 | 0.97507 | -0.47991 | 0.4 | 1 | 1.1 | 0.9
86 | 1 | 0.00201 | 0.00050376 | 0 | 0 | 1 | 0.9796 | -0.39099 | 0.4 | 1 | 1.1 | 0.9
88 | 1 | 0.0020379 | 0.00051076 | 0 | 0 | 1 | 0.97906 | -0.40161 | 0.4 | 1 | 1.1 | 0.9
90 | 1 | 0 | 0 | 0 | 0 | 1 | 0.97875 | -0.4076 | 0.4 | 1 | 1.1 | 0.9
92 | 1 | 0.001699 | 0.00042581 | 0 | 0 | 1 | 0.97771 | -0.42793 | 0.4 | 1 | 1.1 | 0.9
93 | 1 | 0.0024886 | 0.0006237 | 0 | 0 | 1 | 0.97875 | -0.40764 | 0.4 | 1 | 1.1 | 0.9
161 | 1 | 0.0024762 | 0.00062061 | 0 | 0 | 1 | 0.98068 | -0.36989 | 0.4 | 1 | 1.1 | 0.9
148 | 1 | 0.0019794 | 0.00049608 | 0 | 0 | 1 | 0.9772 | -0.43805 | 0.4 | 1 | 1.1 | 0.9
165 | 1 | 0 | 0 | 0 | 0 | 1 | 0.98039 | -0.37555 | 0.4 | 1 | 1.1 | 0.9
145 | 1 | 0 | 0 | 0 | 0 | 1 | 0.977 | -0.44185 | 0.4 | 1 | 1.1 | 0.9
96 | 1 | 0 | 0 | 0 | 0 | 1 | 0.99567 | -0.081727 | 0.4 | 1 | 1.1 | 0.9
97 | 1 | 0.0021441 | 0.00053735 | 0 | 0 | 1 | 0.99486 | -0.097398 | 0.4 | 1 | 1.1 | 0.9
98 | 1 | 0.0011471 | 0.00028748 | 0 | 0 | 1 | 0.99661 | -0.063932 | 0.4 | 1 | 1.1 | 0.9
99 | 1 | 0 | 0 | 0 | 0 | 1 | 0.99404 | -0.11312 | 0.4 | 1 | 1.1 | 0.9
100 | 3 | 0.0029196 | 0.00073172 | 0 | 0 | 1 | 1 | 0 | 0.4 | 1 | 1.1 | 0.9
115 | 1 | 0.0030826 | 0.00077258 | 0 | 0 | 1 | 0.99373 | -0.11909 | 0.4 | 1 | 1.1 | 0.9
113 | 1 | 0.0018328 | 0.00045935 | 0 | 0 | 1 | 0.99397 | -0.11454 | 0.4 | 1 | 1.1 | 0.9
116 | 1 | 0.0011196 | 0.0002806 | 0 | 0 | 1 | 0.99341 | -0.12517 | 0.4 | 1 | 1.1 | 0.9
114 | 1 | 0.0053699 | 0.0013458 | 0 | 0 | 1 | 0.99384 | -0.11697 | 0.4 | 1 | 1.1 | 0.9
146 | 1 | 0.002027 | 0.00050802 | 0 | 0 | 1 | 0.97582 | -0.46503 | 0.4 | 1 | 1.1 | 0.9
144 | 1 | 0.0027063 | 0.00067827 | 0 | 0 | 1 | 0.97646 | -0.4525 | 0.4 | 1 | 1.1 | 0.9
105 | 1 | 0.002356 | 0.00059047 | 0 | 0 | 1 | 0.97109 | -0.55813 | 0.4 | 1 | 1.1 | 0.9
121 | 1 | 0.0014621 | 0.00036645 | 0 | 0 | 1 | 0.97113 | -0.55734 | 0.4 | 1 | 1.1 | 0.9
151 | 1 | 0.0017443 | 0.00043716 | 0 | 0 | 1 | 0.97147 | -0.55055 | 0.4 | 1 | 1.1 | 0.9
119 | 1 | 0.0015311 | 0.00038373 | 0 | 0 | 1 | 0.97098 | -0.56017 | 0.4 | 1 | 1.1 | 0.9
107 | 1 | 0.0024368 | 0.00061071 | 0 | 0 | 1 | 0.99096 | -0.17256 | 0.4 | 1 | 1.1 | 0.9
109 | 1 | 0.0016542 | 0.00041459 | 0 | 0 | 1 | 0.99178 | -0.15665 | 0.4 | 1 | 1.1 | 0.9
110 | 1 | 0.0014086 | 0.00035304 | 0 | 0 | 1 | 0.99268 | -0.13935 | 0.4 | 1 | 1.1 | 0.9
112 | 1 | 0.0015184 | 0.00038056 | 0 | 0 | 1 | 0.98776 | -0.23453 | 0.4 | 1 | 1.1 | 0.9
176 | 1 | 0.0015057 | 0.00037737 | 0 | 0 | 1 | 0.9874 | -0.24167 | 0.4 | 1 | 1.1 | 0.9
181 | 1 | 0.00049391 | 0.00012378 | 0 | 0 | 1 | 0.98725 | -0.24458 | 0.4 | 1 | 1.1 | 0.9
179 | 1 | 0.0014145 | 0.00035451 | 0 | 0 | 1 | 0.98576 | -0.27348 | 0.4 | 1 | 1.1 | 0.9
180 | 1 | 0.0019333 | 0.00048453 | 0 | 0 | 1 | 0.98573 | -0.27409 | 0.4 | 1 | 1.1 | 0.9
185 | 1 | 0.001303 | 0.00032657 | 0 | 0 | 1 | 0.98651 | -0.25887 | 0.4 | 1 | 1.1 | 0.9
156 | 1 | 0.00090566 | 0.00022698 | 0 | 0 | 1 | 0.99305 | -0.13224 | 0.4 | 1 | 1.1 | 0.9
127 | 1 | 0.0005581 | 0.00013987 | 0 | 0 | 1 | 0.97544 | -0.47237 | 0.4 | 1 | 1.1 | 0.9
128 | 1 | 0 | 0 | 0 | 0 | 1 | 0.97494 | -0.48204 | 0.4 | 1 | 1.1 | 0.9
118 | 1 | 0.0016335 | 0.0004094 | 0 | 0 | 1 | 0.97083 | -0.56323 | 0.4 | 1 | 1.1 | 0.9
120 | 1 | 0 | 0 | 0 | 0 | 1 | 0.97066 | -0.56654 | 0.4 | 1 | 1.1 | 0.9
122 | 1 | 0.0015854 | 0.00039735 | 0 | 0 | 1 | 0.97057 | -0.56837 | 0.4 | 1 | 1.1 | 0.9
123 | 1 | 0.0018503 | 0.00046372 | 0 | 0 | 1 | 0.9706 | -0.56767 | 0.4 | 1 | 1.1 | 0.9
124 | 1 | 0.001926 | 0.00048271 | 0 | 0 | 1 | 0.97048 | -0.5702 | 0.4 | 1 | 1.1 | 0.9
190 | 1 | 0.00064694 | 0.00016214 | 0 | 0 | 1 | 0.97224 | -0.5352 | 0.4 | 1 | 1.1 | 0.9
129 | 1 | 0.0018094 | 0.00045347 | 0 | 0 | 1 | 0.97048 | -0.5702 | 0.4 | 1 | 1.1 | 0.9
152 | 1 | 0 | 0 | 0 | 0 | 1 | 0.97542 | -0.47266 | 0.4 | 1 | 1.1 | 0.9
134 | 1 | 0.0015928 | 0.00039919 | 0 | 0 | 1 | 0.97463 | -0.48812 | 0.4 | 1 | 1.1 | 0.9
160 | 1 | 0.00048126 | 0.00012062 | 0 | 0 | 1 | 0.97487 | -0.48342 | 0.4 | 1 | 1.1 | 0.9
153 | 1 | 0.00048923 | 0.00012261 | 0 | 0 | 1 | 0.97533 | -0.47442 | 0.4 | 1 | 1.1 | 0.9
132 | 1 | 0 | 0 | 0 | 0 | 1 | 0.97426 | -0.49554 | 0.4 | 1 | 1.1 | 0.9
158 | 1 | 0.00054643 | 0.00013695 | 0 | 0 | 1 | 0.9748 | -0.48481 | 0.4 | 1 | 1.1 | 0.9
130 | 1 | 0.00070217 | 0.00017598 | 0 | 0 | 1 | 0.97415 | -0.49765 | 0.4 | 1 | 1.1 | 0.9
131 | 1 | 0.0012805 | 0.00032092 | 0 | 0 | 1 | 0.97408 | -0.4991 | 0.4 | 1 | 1.1 | 0.9
133 | 1 | 0 | 0 | 0 | 0 | 1 | 0.97403 | -0.5001 | 0.4 | 1 | 1.1 | 0.9
135 | 1 | 0 | 0 | 0 | 0 | 1 | 0.97389 | -0.50282 | 0.4 | 1 | 1.1 | 0.9
136 | 1 | 0.0019526 | 0.00048938 | 0 | 0 | 1 | 0.97398 | -0.50099 | 0.4 | 1 | 1.1 | 0.9
137 | 1 | 0.0026397 | 0.00066158 | 0 | 0 | 1 | 0.97398 | -0.50098 | 0.4 | 1 | 1.1 | 0.9
138 | 1 | 0 | 0 | 0 | 0 | 1 | 0.97368 | -0.50697 | 0.4 | 1 | 1.1 | 0.9
189 | 1 | 0.00084335 | 0.00021136 | 0 | 0 | 1 | 0.97363 | -0.5078 | 0.4 | 1 | 1.1 | 0.9
187 | 1 | 0.0010094 | 0.00025298 | 0 | 0 | 1 | 0.9736 | -0.50852 | 0.4 | 1 | 1.1 | 0.9
188 | 1 | 0 | 0 | 0 | 0 | 1 | 0.97311 | -0.51817 | 0.4 | 1 | 1.1 | 0.9
142 | 1 | 0.00049478 | 0.000124 | 0 | 0 | 1 | 0.97102 | -0.55966 | 0.4 | 1 | 1.1 | 0.9
150 | 1 | 0.00043632 | 0.00010935 | 0 | 0 | 1 | 0.97086 | -0.5629 | 0.4 | 1 | 1.1 | 0.9
172 | 1 | 0.0010998 | 0.00027562 | 0 | 0 | 1 | 0.97158 | -0.54855 | 0.4 | 1 | 1.1 | 0.9
192 | 1 | 0.00036235 | 9.0814e-05 | 0 | 0 | 1 | 0.97054 | -0.56916 | 0.4 | 1 | 1.1 | 0.9
173 | 1 | 0.0041258 | 0.001034 | 0 | 0 | 1 | 0.97185 | -0.54314 | 0.4 | 1 | 1.1 | 0.9
162 | 1 | 0.00062767 | 0.00015731 | 0 | 0 | 1 | 0.97303 | -0.51978 | 0.4 | 1 | 1.1 | 0.9
143 | 1 | 0.0022489 | 0.00056363 | 0 | 0 | 1 | 0.97653 | -0.45119 | 0.4 | 1 | 1.1 | 0.9
147 | 1 | 0.0018038 | 0.00045207 | 0 | 0 | 1 | 0.97685 | -0.44492 | 0.4 | 1 | 1.1 | 0.9
149 | 1 | 0.0018725 | 0.0004693 | 0 | 0 | 1 | 0.9767 | -0.44777 | 0.4 | 1 | 1.1 | 0.9
171 | 1 | 0.0060083 | 0.0015058 | 0 | 0 | 1 | 0.97644 | -0.45283 | 0.4 | 1 | 1.1 | 0.9
169 | 1 | 0.0058707 | 0.0014713 | 0 | 0 | 1 | 0.97628 | -0.45608 | 0.4 | 1 | 1.1 | 0.9
174 | 1 | 0.0015389 | 0.00038569 | 0 | 0 | 1 | 0.97013 | -0.57734 | 0.4 | 1 | 1.1 | 0.9
155 | 1 | 0.0012493 | 0.0003131 | 0 | 0 | 1 | 0.97529 | -0.47528 | 0.4 | 1 | 1.1 | 0.9
154 | 1 | 0.0011889 | 0.00029798 | 0 | 0 | 1 | 0.97444 | -0.4919 | 0.4 | 1 | 1.1 | 0.9
157 | 1 | 0.0012782 | 0.00032036 | 0 | 0 | 1 | 0.97476 | -0.48565 | 0.4 | 1 | 1.1 | 0.9
159 | 1 | 0.0032099 | 0.00080448 | 0 | 0 | 1 | 0.97461 | -0.48868 | 0.4 | 1 | 1.1 | 0.9
167 | 1 | 0.0019886 | 0.00049838 | 0 | 0 | 1 | 0.98036 | -0.37628 | 0.4 | 1 | 1.1 | 0.9
164 | 1 | 0.0021651 | 0.00054263 | 0 | 0 | 1 | 0.98029 | -0.37758 | 0.4 | 1 | 1.1 | 0.9
166 | 1 | 0 | 0 | 0 | 0 | 1 | 0.98022 | -0.37887 | 0.4 | 1 | 1.1 | 0.9
168 | 1 | 0 | 0 | 0 | 0 | 1 | 0.9802 | -0.37928 | 0.4 | 1 | 1.1 | 0.9
191 | 1 | 0.0032731 | 0.00082032 | 0 | 0 | 1 | 0.97994 | -0.38445 | 0.4 | 1 | 1.1 | 0.9
170 | 1 | 0.0039856 | 0.0009989 | 0 | 0 | 1 | 0.97622 | -0.45734 | 0.4 | 1 | 1.1 | 0.9

## generator_data
GEN_BUS | PG | QG | QMAX | QMIN | VG | MBASE | GEN_STATUS | PMAX | PMIN
100 | 0.36877 | 0.09506 | 10 | -10 | 1 | 100 | 1 | 10 | 0

## branch_data
F_BUS | T_BUS | BR_R | BR_X | BR_B | RATE_A | RATE_B | RATE_C | TAP | SHIFT | BR_STATUS | ANGMIN | ANGMAX | P_in | Q_in | P_out | Q_out
1 | 2 | 0.60735 | 0.3887 | 4.0796e-09 | 0 | 0 | 0 | 0 | 0 | 1 | -90 | 90 | 0.14497 | 0.036647 | -0.14483 | -0.036557
1 | 3 | 0.34187 | 0.2188 | 2.2964e-09 | 0 | 0 | 0 | 0 | 0 | 1 | -90 | 90 | -0.14898 | -0.03765 | 0.14906 | 0.037704
2 | 4 | 0.50296 | 0.32189 | 3.3784e-09 | 0 | 0 | 0 | 0 | 0 | 1 | -90 | 90 | 0.14006 | 0.03536 | -0.13995 | -0.03529
3 | 5 | 0.0012999 | 0.00083196 | 8.7317e-12 | 0 | 0 | 0 | 0 | 0 | 1 | -90 | 90 | -0.15944 | -0.040305 | 0.15944 | 0.040305
3 | 6 | 1.1345 | 0.72606 | 1.9051e-09 | 0 | 0 | 0 | 0 | 0 | 1 | -90 | 90 | 0.010375 | 0.0026009 | -0.010374 | -0.0026002
4 | 7 | 0.47191 | 0.30202 | 3.1699e-09 | 0 | 0 | 0 | 0 | 0 | 1 | -90 | 90 | 0.088569 | 0.022338 | -0.088528 | -0.022312
4 | 8 | 1.6766 | 1.073 | 2.8154e-09 | 0 | 0 | 0 | 0 | 0 | 1 | -90 | 90 | 0.051377 | 0.012952 | -0.051328 | -0.012921
5 | 9 | 0.52186 | 0.33399 | 3.5054e-09 | 0 | 0 | 0 | 0 | 0 | 1 | -90 | 90 | -0.1602 | -0.040496 | 0.16035 | 0.04059
6 | 10 | 1.0517 | 0.6731 | 1.7661e-09 | 0 | 0 | 0 | 0 | 0 | 1 | -90 | 90 | 0.0079241 | 0.0019863 | -0.0079234 | -0.001986
7 | 12 | 0.27218 | 0.1742 | 1.8283e-09 | 0 | 0 | 0 | 0 | 0 | 1 | -90 | 90 | 0.085083 | 0.021448 | -0.085061 | -0.021434
8 | 28 | 1.3032 | 0.83406 | 2.1885e-09 | 0 | 0 | 0 | 0 | 0 | 1 | -90 | 90 | 0.047427 | 0.011944 | -0.047394 | -0.011923
9 | 24 | 0.022607 | 0.014468 | 1.5185e-10 | 0 | 0 | 0 | 0 | 0 | 1 | -90 | 90 | -0.16304 | -0.041265 | 0.16305 | 0.041269
10 | 68 | 1.3331 | 0.85319 | 2.2386e-09 | 0 | 0 | 0 | 0 | 0 | 1 | -90 | 90 | 0.0079234 | 0.001986 | -0.0079225 | -0.0019856
12 | 11 | 0.080687 | 0.051639 | 5.4198e-10 | 0 | 0 | 0 | 0 | 0 | 1 | -90 | 90 | 0.079147 | 0.019952 | -0.079142 | -0.019949
28 | 175 | 1.0958 | 0.70131 | 1.8401e-09 | 0 | 0 | 0 | 0 | 0 | 1 | -90 | 90 | 0.042867 | 0.010788 | -0.042845 | -0.010774
24 | 25 | 0.1938 | 0.12403 | 1.3018e-09 | 0 | 0 | 0 | 0 | 0 | 1 | -90 | 90 | -0.1675 | -0.042384 | 0.16756 | 0.042422
68 | 186 | 0.22084 | 0.14134 | 3.7085e-10 | 0 | 0 | 0 | 0 | 0 | 1 | -90 | 90 | 0.006582 | 0.0016497 | -0.0065819 | -0.0016496
11 | 13 | 0.72147 | 0.46174 | 4.8462e-09 | 0 | 0 | 0 | 0 | 0 | 1 | -90 | 90 | 0.074961 | 0.018901 | -0.074915 | -0.018873
175 | 54 | 0.51894 | 0.33212 | 8.7144e-10 | 0 | 0 | 0 | 0 | 0 | 1 | -90 | 90 | 0.04058 | 0.010206 | -0.04057 | -0.0102
25 | 26 | 0.16622 | 0.10638 | 1.1165e-09 | 0 | 0 | 0 | 0 | 0 | 1 | -90 | 90 | -0.17 | -0.043034 | 0.17005 | 0.043068
66 | 67 | 1.0947 | 0.70064 | 1.8384e-09 | 0 | 0 | 0 | 0 | 0 | 1 | -90 | 90 | -0.016699 | -0.00419 | 0.016703 | 0.004192
66 | 65 | 3.0815 | 1.9722 | 5.1747e-09 | 0 | 0 | 0 | 0 | 0 | 1 | -90 | 90 | 0.016699 | 0.00419 | -0.016689 | -0.0041843
67 | 52 | 0.24727 | 0.15825 | 4.1523e-10 | 0 | 0 | 0 | 0 | 0 | 1 | -90 | 90 | -0.019347 | -0.0048549 | 0.019348 | 0.0048555
65 | 64 | 0.015346 | 0.0098214 | 2.577e-11 | 0 | 0 | 0 | 0 | 0 | 1 | -90 | 90 | 0.01303 | 0.0032672 | -0.01303 | -0.0032672
13 | 14 | 0.094343 | 0.060379 | 6.3371e-10 | 0 | 0 | 0 | 0 | 0 | 1 | -90 | 90 | 0.072458 | 0.018257 | -0.072453 | -0.018253
14 | 15 | 0.45344 | 0.2902 | 3.0458e-09 | 0 | 0 | 0 | 0 | 0 | 1 | -90 | 90 | 0.070993 | 0.017887 | -0.070968 | -0.017871
15 | 117 | 1.3189 | 0.84407 | 8.8589e-09 | 0 | 0 | 0 | 0 | 0 | 1 | -90 | 90 | 0.070376 | 0.017723 | -0.070303 | -0.017677
117 | 125 | 0.45916 | 0.29386 | 3.0842e-09 | 0 | 0 | 0 | 0 | 0 | 1 | -90 | 90 | 0.019709 | 0.0049447 | -0.019707 | -0.0049437
117 | 126 | 0.48422 | 0.3099 | 3.2526e-09 | 0 | 0 | 0 | 0 | 0 | 1 | -90 | 90 | 0.050594 | 0.012733 | -0.05058 | -0.012724
125 | 127 | 0.15075 | 0.096481 | 1.0126e-09 | 0 | 0 | 0 | 0 | 0 | 1 | -90 | 90 | 0.015681 | 0.0039347 | -0.015681 | -0.0039345
126 | 128 | 0.5664 | 0.36249 | 3.8045e-09 | 0 | 0 | 0 | 0 | 0 | 1 | -90 | 90 | 0.049927 | 0.012561 | -0.049911 | -0.012551
16 | 17 | 0.3729 | 0.23866 | 2.5048e-09 | 0 | 0 | 0 | 0 | 0 | 1 | -90 | 90 | 0.096464 | 0.024366 | -0.096426 | -0.024342
16 | 18 | 0.54455 | 0.34851 | 3.6578e-09 | 0 | 0 | 0 | 0 | 0 | 1 | -90 | 90 | -0.09779 | -0.024699 | 0.097847 | 0.024735
17 | 19 | 0.54029 | 0.34578 | 3.6291e-09 | 0 | 0 | 0 | 0 | 0 | 1 | -90 | 90 | 0.093759 | 0.023674 | -0.093707 | -0.023641
18 | 20 | 0.28283 | 0.18101 | 1.8998e-09 | 0 | 0 | 0 | 0 | 0 | 1 | -90 | 90 | -0.099601 | -0.025175 | 0.099632 | 0.025194
19 | 21 | 0.21696 | 0.13885 | 1.4573e-09 | 0 | 0 | 0 | 0 | 0 | 1 | -90 | 90 | 0.090781 | 0.022908 | -0.090761 | -0.022895
20 | 22 | 0.18047 | 0.1155 | 1.2123e-09 | 0 | 0 | 0 | 0 | 0 | 1 | -90 | 90 | 0.18385 | 0.0466 | -0.18378 | -0.046557
20 | 23 | 0.46208 | 0.29573 | 3.1038e-09 | 0 | 0 | 0 | 0 | 0 | 1 | -90 | 90 | -0.28348 | -0.071794 | 0.28389 | 0.072055
21 | 89 | 0.64796 | 0.41469 | 4.3524e-09 | 0 | 0 | 0 | 0 | 0 | 1 | -90 | 90 | 0.086086 | 0.021723 | -0.086033 | -0.02169
22 | 32 | 0.043398 | 0.027775 | 2.9151e-10 | 0 | 0 | 0 | 0 | 0 | 1 | -90 | 90 | 0.18184 | 0.046071 | -0.18183 | -0.046061
23 | 29 | 0.51445 | 0.32925 | 3.4556e-09 | 0 | 0 | 0 | 0 | 0 | 1 | -90 | 90 | -0.28567 | -0.072501 | 0.28613 | 0.072795
89 | 91 | 1.346 | 0.86145 | 2.2603e-09 | 0 | 0 | 0 | 0 | 0 | 1 | -90 | 90 | 0.015266 | 0.0038267 | -0.015263 | -0.0038247
89 | 87 | 0.22932 | 0.14677 | 1.5404e-09 | 0 | 0 | 0 | 0 | 0 | 1 | -90 | 90 | 0.070767 | 0.017863 | -0.070754 | -0.017855
32 | 27 | 0.16561 | 0.10599 | 1.1124e-09 | 0 | 0 | 0 | 0 | 0 | 1 | -90 | 90 | 0.17993 | 0.045586 | -0.17987 | -0.045548
29 | 30 | 0.3178 | 0.20339 | 2.1347e-09 | 0 | 0 | 0 | 0 | 0 | 1 | -90 | 90 | -0.2936 | -0.074667 | 0.2939 | 0.074858
91 | 161 | 1.6132 | 1.0325 | 2.7091e-09 | 0 | 0 | 0 | 0 | 0 | 1 | -90 | 90 | 0.0099083 | 0.0024827 | -0.0099066 | -0.0024818
87 | 86 | 1.6447 | 1.0526 | 2.7619e-09 | 0 | 0 | 0 | 0 | 0 | 1 | -90 | 90 | 0.067951 | 0.017153 | -0.067867 | -0.017099
27 | 26 | 0.13927 | 0.089133 | 9.3549e-10 | 0 | 0 | 0 | 0 | 0 | 1 | -90 | 90 | 0.17714 | 0.044864 | -0.17709 | -0.044834
30 | 31 | 0.037299 | 0.023871 | 2.5054e-10 | 0 | 0 | 0 | 0 | 0 | 1 | -90 | 90 | -0.2955 | -0.075259 | 0.29554 | 0.075282
54 | 50 | 1.8606 | 1.1908 | 3.1244e-09 | 0 | 0 | 0 | 0 | 0 | 1 | -90 | 90 | 0.03745 | 0.0094185 | -0.037421 | -0.0094001
31 | 34 | 0.34343 | 0.21979 | 2.3068e-09 | 0 | 0 | 0 | 0 | 0 | 1 | -90 | 90 | -0.29697 | -0.075641 | 0.2973 | 0.075852
34 | 33 | 0.11548 | 0.07391 | 7.7572e-10 | 0 | 0 | 0 | 0 | 0 | 1 | -90 | 90 | -0.29883 | -0.076235 | 0.29894 | 0.076307
33 | 35 | 0.12706 | 0.081317 | 8.5345e-10 | 0 | 0 | 0 | 0 | 0 | 1 | -90 | 90 | -0.30223 | -0.077131 | 0.30236 | 0.077212
35 | 36 | 0.13249 | 0.084795 | 8.8996e-10 | 0 | 0 | 0 | 0 | 0 | 1 | -90 | 90 | -0.30529 | -0.077948 | 0.30543 | 0.078033
36 | 37 | 0.29266 | 0.1873 | 1.9658e-09 | 0 | 0 | 0 | 0 | 0 | 1 | -90 | 90 | -0.30638 | -0.078273 | 0.30668 | 0.078463
37 | 69 | 1.0984 | 0.70295 | 1.8444e-09 | 0 | 0 | 0 | 0 | 0 | 1 | -90 | 90 | 0.0072869 | 0.0018263 | -0.0072863 | -0.0018261
37 | 70 | 0.3765 | 0.24096 | 2.5289e-09 | 0 | 0 | 0 | 0 | 0 | 1 | -90 | 90 | -0.31397 | -0.080289 | 0.31437 | 0.080546
69 | 71 | 0.21201 | 0.13568 | 3.5602e-10 | 0 | 0 | 0 | 0 | 0 | 1 | -90 | 90 | 0.0033483 | 0.00083913 | -0.0033483 | -0.00083915
70 | 72 | 0.18559 | 0.11878 | 1.2466e-09 | 0 | 0 | 0 | 0 | 0 | 1 | -90 | 90 | -0.31596 | -0.080945 | 0.31616 | 0.081073
71 | 163 | 0.090434 | 0.057878 | 1.5186e-10 | 0 | 0 | 0 | 0 | 0 | 1 | -90 | 90 | 0.0016736 | 0.00041944 | -0.0016736 | -0.00041945
72 | 95 | 0.13594 | 0.086999 | 9.1309e-10 | 0 | 0 | 0 | 0 | 0 | 1 | -90 | 90 | -0.3173 | -0.081358 | 0.31745 | 0.081452
38 | 39 | 2.7545 | 1.7629 | 4.6255e-09 | 0 | 0 | 0 | 0 | 0 | 1 | -90 | 90 | -0.00097858 | -0.00024528 | 0.00097861 | 0.00024486
39 | 40 | 4.1162 | 2.6343 | 6.9122e-09 | 0 | 0 | 0 | 0 | 0 | 1 | -90 | 90 | -0.00097861 | -0.00024486 | 0.00097865 | 0.00024424
40 | 44 | 1.3251 | 0.84803 | 2.2251e-09 | 0 | 0 | 0 | 0 | 0 | 1 | -90 | 90 | -0.0052919 | -0.0013238 | 0.0052923 | 0.0013238
40 | 45 | 2.5152 | 1.6098 | 4.2238e-09 | 0 | 0 | 0 | 0 | 0 | 1 | -90 | 90 | 0.0043132 | 0.0010795 | -0.0043127 | -0.0010796
44 | 73 | 1.6484 | 1.0549 | 2.768e-09 | 0 | 0 | 0 | 0 | 0 | 1 | -90 | 90 | -0.0071834 | -0.0017978 | 0.0071844 | 0.0017982
45 | 83 | 4.6308 | 2.9637 | 7.7764e-09 | 0 | 0 | 0 | 0 | 0 | 1 | -90 | 90 | 0.0028021 | 0.00070098 | -0.0028017 | -0.00070145
73 | 74 | 1.9626 | 1.2561 | 3.2957e-09 | 0 | 0 | 0 | 0 | 0 | 1 | -90 | 90 | -0.0088257 | -0.0022096 | 0.0088274 | 0.0022104
83 | 84 | 1.247 | 0.79808 | 2.094e-09 | 0 | 0 | 0 | 0 | 0 | 1 | -90 | 90 | 0.0019063 | 0.00047764 | -0.0019063 | -0.0004778
83 | 85 | 3.9371 | 2.5198 | 6.6115e-09 | 0 | 0 | 0 | 0 | 0 | 1 | -90 | 90 | 0.00089539 | 0.00022382 | -0.00089535 | -0.00022442
41 | 42 | 1.0266 | 0.65703 | 1.724e-09 | 0 | 0 | 0 | 0 | 0 | 1 | -90 | 90 | 0.0085547 | 0.0021439 | -0.0085538 | -0.0021436
41 | 43 | 0.91289 | 0.58425 | 1.533e-09 | 0 | 0 | 0 | 0 | 0 | 1 | -90 | 90 | -0.0085547 | -0.0021439 | 0.0085554 | 0.0021442
42 | 177 | 1.4195 | 0.90845 | 2.3837e-09 | 0 | 0 | 0 | 0 | 0 | 1 | -90 | 90 | 0.0071312 | 0.001787 | -0.0071304 | -0.0017867
43 | 183 | 5.2046 | 3.3309 | 8.7399e-09 | 0 | 0 | 0 | 0 | 0 | 1 | -90 | 90 | -0.009644 | -0.0024171 | 0.0096493 | 0.0024196
177 | 178 | 0.33509 | 0.21446 | 5.6271e-10 | 0 | 0 | 0 | 0 | 0 | 1 | -90 | 90 | 0.0054428 | 0.0013638 | -0.0054427 | -0.0013638
183 | 184 | 11.6136 | 7.4327 | 1.9502e-08 | 0 | 0 | 0 | 0 | 0 | 1 | -90 | 90 | 0.0013033 | 0.00032443 | -0.0013031 | -0.00032619
183 | 182 | 2.4092 | 1.5419 | 4.0457e-09 | 0 | 0 | 0 | 0 | 0 | 1 | -90 | 90 | -0.010953 | -0.002744 | 0.010956 | 0.0027456
108 | 111 | 7.4046 | 4.7389 | 1.2434e-08 | 0 | 0 | 0 | 0 | 0 | 1 | -90 | 90 | 0.016598 | 0.0041726 | -0.016575 | -0.0041596
108 | 106 | 2.0251 | 1.2961 | 3.4007e-09 | 0 | 0 | 0 | 0 | 0 | 1 | -90 | 90 | -0.0177 | -0.0044489 | 0.017707 | 0.0044529
111 | 112 | 2.9993 | 1.9196 | 5.0367e-09 | 0 | 0 | 0 | 0 | 0 | 1 | -90 | 90 | 0.015953 | 0.0040037 | -0.015945 | -0.0039989
106 | 107 | 3.5846 | 2.2941 | 6.0194e-09 | 0 | 0 | 0 | 0 | 0 | 1 | -90 | 90 | -0.018359 | -0.0046164 | 0.018372 | 0.0046242
178 | 179 | 1.0325 | 0.66083 | 1.7339e-09 | 0 | 0 | 0 | 0 | 0 | 1 | -90 | 90 | 0.003348 | 0.00083877 | -0.0033479 | -0.00083886
184 | 185 | 2.5511 | 1.6327 | 4.284e-09 | 0 | 0 | 0 | 0 | 0 | 1 | -90 | 90 | 0.0013031 | 0.00032619 | -0.001303 | -0.00032657
182 | 181 | 1.408 | 0.90109 | 2.3643e-09 | 0 | 0 | 0 | 0 | 0 | 1 | -90 | 90 | -0.012418 | -0.0031121 | 0.01242 | 0.0031134
74 | 75 | 0.5421 | 0.34695 | 1.8207e-09 | 0 | 0 | 0 | 0 | 0 | 1 | -90 | 90 | -0.010578 | -0.0026492 | 0.010579 | 0.0026494
46 | 47 | 1.5807 | 1.0116 | 2.6544e-09 | 0 | 0 | 0 | 0 | 0 | 1 | -90 | 90 | 0.025313 | 0.0063575 | -0.025302 | -0.0063505
46 | 48 | 1.1261 | 0.72073 | 1.8911e-09 | 0 | 0 | 0 | 0 | 0 | 1 | -90 | 90 | -0.027872 | -0.0069989 | 0.027882 | 0.007005
47 | 49 | 0.31366 | 0.20074 | 5.2673e-10 | 0 | 0 | 0 | 0 | 0 | 1 | -90 | 90 | 0.021609 | 0.005425 | -0.021608 | -0.005424
48 | 50 | 1.1414 | 0.7305 | 1.9167e-09 | 0 | 0 | 0 | 0 | 0 | 1 | -90 | 90 | -0.031949 | -0.008024 | 0.031962 | 0.0080322
48 | 51 | 1.6672 | 1.067 | 2.7997e-09 | 0 | 0 | 0 | 0 | 0 | 1 | -90 | 90 | 0.0040666 | 0.0010191 | -0.0040663 | -0.0010192
49 | 52 | 1.2747 | 0.81582 | 2.1406e-09 | 0 | 0 | 0 | 0 | 0 | 1 | -90 | 90 | 0.020664 | 0.0051873 | -0.020657 | -0.0051836
50 | 53 | 0.58806 | 0.37636 | 9.875e-10 | 0 | 0 | 0 | 0 | 0 | 1 | -90 | 90 | 0.0054592 | 0.001368 | -0.005459 | -0.0013679
53 | 55 | 0.80557 | 0.51556 | 1.3528e-09 | 0 | 0 | 0 | 0 | 0 | 1 | -90 | 90 | 0.0039731 | 0.00099552 | -0.003973 | -0.00099556
55 | 56 | 1.5737 | 1.0072 | 2.6426e-09 | 0 | 0 | 0 | 0 | 0 | 1 | -90 | 90 | 0.0021176 | 0.00053054 | -0.0021176 | -0.00053074
57 | 58 | 4.2317 | 2.7083 | 7.1062e-09 | 0 | 0 | 0 | 0 | 0 | 1 | -90 | 90 | -0.0015638 | -0.00039195 | 0.0015639 | 0.00039135
58 | 139 | 1.3628 | 0.87222 | 2.2886e-09 | 0 | 0 | 0 | 0 | 0 | 1 | -90 | 90 | -0.0024517 | -0.00061388 | 0.0024518 | 0.00061372
139 | 141 | 4.6364 | 2.9673 | 7.7858e-09 | 0 | 0 | 0 | 0 | 0 | 1 | -90 | 90 | -0.0024518 | -0.00061372 | 0.0024521 | 0.00061319
141 | 142 | 1.9795 | 1.2669 | 3.3242e-09 | 0 | 0 | 0 | 0 | 0 | 1 | -90 | 90 | -0.0034616 | -0.00086621 | 0.0034619 | 0.00086607
59 | 60 | 2.027 | 1.2973 | 3.4039e-09 | 0 | 0 | 0 | 0 | 0 | 1 | -90 | 90 | 0.0054174 | 0.0013577 | -0.0054167 | -0.0013576
59 | 61 | 2.204 | 1.4106 | 3.7012e-09 | 0 | 0 | 0 | 0 | 0 | 1 | -90 | 90 | -0.009386 | -0.0023525 | 0.0093882 | 0.0023535
60 | 62 | 0.35174 | 0.22511 | 5.9067e-10 | 0 | 0 | 0 | 0 | 0 | 1 | -90 | 90 | 0.0042716 | 0.0010706 | -0.0042715 | -0.0010706
61 | 63 | 3.4321 | 2.1966 | 5.7635e-09 | 0 | 0 | 0 | 0 | 0 | 1 | -90 | 90 | -0.0093882 | -0.0023535 | 0.0093916 | 0.0023551
63 | 64 | 0.16589 | 0.10617 | 2.7858e-10 | 0 | 0 | 0 | 0 | 0 | 1 | -90 | 90 | -0.010775 | -0.0027018 | 0.010775 | 0.0027019
95 | 94 | 0.1681 | 0.10758 | 1.1291e-09 | 0 | 0 | 0 | 0 | 0 | 1 | -90 | 90 | -0.32226 | -0.082659 | 0.32245 | 0.082779
94 | 96 | 0.097987 | 0.062711 | 6.5818e-10 | 0 | 0 | 0 | 0 | 0 | 1 | -90 | 90 | -0.3247 | -0.083342 | 0.32481 | 0.083413
75 | 76 | 0.27365 | 0.17513 | 1.8381e-09 | 0 | 0 | 0 | 0 | 0 | 1 | -90 | 90 | -0.012312 | -0.0030838 | 0.012312 | 0.0030839
76 | 103 | 0.22108 | 0.14149 | 1.485e-09 | 0 | 0 | 0 | 0 | 0 | 1 | -90 | 90 | -0.013877 | -0.0034761 | 0.013878 | 0.0034763
103 | 104 | 0.19442 | 0.12443 | 1.306e-09 | 0 | 0 | 0 | 0 | 0 | 1 | -90 | 90 | -0.015843 | -0.003969 | 0.015844 | 0.0039692
104 | 105 | 0.26327 | 0.1685 | 1.7684e-09 | 0 | 0 | 0 | 0 | 0 | 1 | -90 | 90 | -0.017692 | -0.0044325 | 0.017693 | 0.004433
77 | 78 | 0.548 | 0.35072 | 9.2024e-10 | 0 | 0 | 0 | 0 | 0 | 1 | -90 | 90 | 0.0066966 | 0.0016784 | -0.0066963 | -0.0016783
77 | 79 | 0.99346 | 0.63581 | 1.6683e-09 | 0 | 0 | 0 | 0 | 0 | 1 | -90 | 90 | -0.010832 | -0.002715 | 0.010834 | 0.0027157
78 | 80 | 0.48224 | 0.30863 | 8.0981e-10 | 0 | 0 | 0 | 0 | 0 | 1 | -90 | 90 | 0.0019904 | 0.00049881 | -0.0019904 | -0.00049887
79 | 81 | 1.0933 | 0.69971 | 1.836e-09 | 0 | 0 | 0 | 0 | 0 | 1 | -90 | 90 | -0.014612 | -0.0036627 | 0.014615 | 0.0036642
81 | 82 | 0.34319 | 0.21964 | 5.763e-10 | 0 | 0 | 0 | 0 | 0 | 1 | -90 | 90 | -0.01662 | -0.0041669 | 0.016621 | 0.0041675
82 | 101 | 1.4173 | 0.9071 | 2.3801e-09 | 0 | 0 | 0 | 0 | 0 | 1 | -90 | 90 | -0.022741 | -0.0057013 | 0.022749 | 0.0057063
101 | 102 | 0.31562 | 0.202 | 5.3001e-10 | 0 | 0 | 0 | 0 | 0 | 1 | -90 | 90 | -0.028831 | -0.0072306 | 0.028834 | 0.0072324
102 | 146 | 2.0544 | 1.3148 | 3.4499e-09 | 0 | 0 | 0 | 0 | 0 | 1 | -90 | 90 | -0.030907 | -0.0077521 | 0.030929 | 0.0077658
86 | 88 | 0.69565 | 0.44522 | 1.1682e-09 | 0 | 0 | 0 | 0 | 0 | 1 | -90 | 90 | 0.065857 | 0.016596 | -0.065824 | -0.016574
88 | 90 | 0.40462 | 0.25896 | 6.7946e-10 | 0 | 0 | 0 | 0 | 0 | 1 | -90 | 90 | 0.063786 | 0.016064 | -0.063767 | -0.016052
90 | 92 | 1.4275 | 0.91358 | 2.3971e-09 | 0 | 0 | 0 | 0 | 0 | 1 | -90 | 90 | 0.061279 | 0.015428 | -0.061219 | -0.01539
90 | 93 | 0.0853 | 0.054592 | 1.4324e-10 | 0 | 0 | 0 | 0 | 0 | 1 | -90 | 90 | 0.0024886 | 0.0006237 | -0.0024885 | -0.00062371
92 | 148 | 0.7295 | 0.46688 | 1.225e-09 | 0 | 0 | 0 | 0 | 0 | 1 | -90 | 90 | 0.05952 | 0.014965 | -0.059492 | -0.014946
161 | 165 | 3.2839 | 2.1017 | 5.5146e-09 | 0 | 0 | 0 | 0 | 0 | 1 | -90 | 90 | 0.0074304 | 0.0018612 | -0.0074284 | -0.0018605
148 | 145 | 0.28315 | 0.18121 | 4.7548e-10 | 0 | 0 | 0 | 0 | 0 | 1 | -90 | 90 | 0.057512 | 0.01445 | -0.057502 | -0.014444
165 | 167 | 1.5733 | 1.0069 | 2.642e-09 | 0 | 0 | 0 | 0 | 0 | 1 | -90 | 90 | 0.0019886 | 0.00049818 | -0.0019885 | -0.00049839
165 | 164 | 1.6094 | 1.03 | 2.7027e-09 | 0 | 0 | 0 | 0 | 0 | 1 | -90 | 90 | 0.0054398 | 0.0013623 | -0.0054392 | -0.0013622
145 | 147 | 0.67207 | 0.43013 | 1.1286e-09 | 0 | 0 | 0 | 0 | 0 | 1 | -90 | 90 | 0.019551 | 0.0049037 | -0.019549 | -0.0049019
145 | 143 | 1.0555 | 0.67552 | 1.7725e-09 | 0 | 0 | 0 | 0 | 0 | 1 | -90 | 90 | 0.03795 | 0.0095401 | -0.037933 | -0.0095295
96 | 97 | 1.8175 | 1.1632 | 3.0521e-09 | 0 | 0 | 0 | 0 | 0 | 1 | -90 | 90 | 0.038451 | 0.0097016 | -0.038422 | -0.0096835
96 | 98 | 0.22112 | 0.14152 | 1.4853e-09 | 0 | 0 | 0 | 0 | 0 | 1 | -90 | 90 | -0.36326 | -0.093115 | 0.36357 | 0.093315
97 | 99 | 1.9288 | 1.2345 | 3.2391e-09 | 0 | 0 | 0 | 0 | 0 | 1 | -90 | 90 | 0.036278 | 0.0091461 | -0.036251 | -0.009129
98 | 100 | 0.79535 | 0.50903 | 5.3425e-09 | 0 | 0 | 0 | 0 | 0 | 1 | -90 | 90 | -0.36472 | -0.093603 | 0.36585 | 0.094329
99 | 115 | 0.91361 | 0.58471 | 1.5342e-09 | 0 | 0 | 0 | 0 | 0 | 1 | -90 | 90 | 0.029047 | 0.0073236 | -0.029038 | -0.0073184
99 | 113 | 0.8728 | 0.55859 | 1.4657e-09 | 0 | 0 | 0 | 0 | 0 | 1 | -90 | 90 | 0.0072038 | 0.0018054 | -0.0072034 | -0.0018052
115 | 116 | 1.041 | 0.66624 | 1.7481e-09 | 0 | 0 | 0 | 0 | 0 | 1 | -90 | 90 | 0.025956 | 0.0065459 | -0.025948 | -0.0065412
113 | 114 | 1.9991 | 1.2794 | 3.357e-09 | 0 | 0 | 0 | 0 | 0 | 1 | -90 | 90 | 0.0053705 | 0.0013459 | -0.0053699 | -0.0013458
116 | 156 | 1.2625 | 0.80798 | 2.12e-09 | 0 | 0 | 0 | 0 | 0 | 1 | -90 | 90 | 0.024829 | 0.0062606 | -0.02482 | -0.0062554
146 | 144 | 1.6253 | 1.0402 | 2.7293e-09 | 0 | 0 | 0 | 0 | 0 | 1 | -90 | 90 | -0.032956 | -0.0082738 | 0.032976 | 0.0082861
144 | 143 | 0.15686 | 0.10039 | 2.634e-10 | 0 | 0 | 0 | 0 | 0 | 1 | -90 | 90 | -0.035682 | -0.0089644 | 0.035684 | 0.0089658
105 | 121 | 0.16505 | 0.10563 | 1.1086e-09 | 0 | 0 | 0 | 0 | 0 | 1 | -90 | 90 | -0.020049 | -0.0050235 | 0.02005 | 0.0050238
121 | 151 | 0.90189 | 0.57721 | 6.058e-09 | 0 | 0 | 0 | 0 | 0 | 1 | -90 | 90 | -0.031852 | -0.0079821 | 0.031862 | 0.0079881
121 | 119 | 1.1533 | 0.73811 | 1.9367e-09 | 0 | 0 | 0 | 0 | 0 | 1 | -90 | 90 | 0.01034 | 0.0025918 | -0.010339 | -0.0025911
151 | 190 | 1.9343 | 1.238 | 1.2993e-08 | 0 | 0 | 0 | 0 | 0 | 1 | -90 | 90 | -0.033607 | -0.0084253 | 0.033631 | 0.0084398
119 | 118 | 1.4723 | 0.94227 | 2.4724e-09 | 0 | 0 | 0 | 0 | 0 | 1 | -90 | 90 | 0.0088076 | 0.0022074 | -0.0088063 | -0.0022068
107 | 109 | 3.3763 | 2.1608 | 5.6697e-09 | 0 | 0 | 0 | 0 | 0 | 1 | -90 | 90 | -0.020809 | -0.0052349 | 0.020825 | 0.0052445
109 | 110 | 3.4059 | 2.1798 | 5.7194e-09 | 0 | 0 | 0 | 0 | 0 | 1 | -90 | 90 | -0.022479 | -0.0056591 | 0.022498 | 0.0056704
110 | 156 | 1.3193 | 0.84437 | 2.2155e-09 | 0 | 0 | 0 | 0 | 0 | 1 | -90 | 90 | -0.023906 | -0.0060235 | 0.023915 | 0.0060285
112 | 176 | 2.1657 | 1.386 | 3.6367e-09 | 0 | 0 | 0 | 0 | 0 | 1 | -90 | 90 | 0.014427 | 0.0036183 | -0.014422 | -0.0036155
176 | 181 | 0.98248 | 0.62879 | 1.6498e-09 | 0 | 0 | 0 | 0 | 0 | 1 | -90 | 90 | 0.012916 | 0.0032382 | -0.012914 | -0.0032372
179 | 180 | 1.388 | 0.88829 | 2.3308e-09 | 0 | 0 | 0 | 0 | 0 | 1 | -90 | 90 | 0.0019334 | 0.00048435 | -0.0019333 | -0.00048454
127 | 152 | 0.084208 | 0.053893 | 5.6563e-10 | 0 | 0 | 0 | 0 | 0 | 1 | -90 | 90 | 0.015123 | 0.0037946 | -0.015123 | -0.0037946
128 | 134 | 0.58482 | 0.37428 | 3.9283e-09 | 0 | 0 | 0 | 0 | 0 | 1 | -90 | 90 | 0.044394 | 0.011169 | -0.044381 | -0.011161
128 | 160 | 1.0659 | 0.68217 | 1.7899e-09 | 0 | 0 | 0 | 0 | 0 | 1 | -90 | 90 | 0.005517 | 0.0013822 | -0.0055167 | -0.0013821
118 | 120 | 1.9456 | 1.2452 | 3.2671e-09 | 0 | 0 | 0 | 0 | 0 | 1 | -90 | 90 | 0.0071729 | 0.0017974 | -0.0071717 | -0.0017969
120 | 122 | 1.454 | 0.93055 | 2.4416e-09 | 0 | 0 | 0 | 0 | 0 | 1 | -90 | 90 | 0.0053214 | 0.0013335 | -0.005321 | -0.0013335
120 | 123 | 2.578 | 1.6499 | 4.3292e-09 | 0 | 0 | 0 | 0 | 0 | 1 | -90 | 90 | 0.0018503 | 0.0004634 | -0.0018502 | -0.00046374
122 | 124 | 2.0622 | 1.3198 | 3.463e-09 | 0 | 0 | 0 | 0 | 0 | 1 | -90 | 90 | 0.0037356 | 0.00093611 | -0.0037353 | -0.00093623
124 | 129 | 0.01496 | 0.0095745 | 2.5122e-11 | 0 | 0 | 0 | 0 | 0 | 1 | -90 | 90 | 0.0018093 | 0.00045349 | -0.0018093 | -0.00045349
190 | 188 | 2.1077 | 1.349 | 1.4158e-08 | 0 | 0 | 0 | 0 | 0 | 1 | -90 | 90 | -0.034278 | -0.0086019 | 0.034306 | 0.0086184
152 | 153 | 0.4967 | 0.31789 | 3.3363e-09 | 0 | 0 | 0 | 0 | 0 | 1 | -90 | 90 | 0.015123 | 0.0037946 | -0.015121 | -0.0037941
134 | 132 | 0.73998 | 0.47359 | 4.9705e-09 | 0 | 0 | 0 | 0 | 0 | 1 | -90 | 90 | 0.042788 | 0.010762 | -0.042773 | -0.010752
160 | 158 | 1.1769 | 0.75324 | 1.9764e-09 | 0 | 0 | 0 | 0 | 0 | 1 | -90 | 90 | 0.0050354 | 0.0012615 | -0.0050351 | -0.0012615
153 | 155 | 2.92 | 1.8688 | 4.9034e-09 | 0 | 0 | 0 | 0 | 0 | 1 | -90 | 90 | 0.0012493 | 0.00031268 | -0.0012493 | -0.00031311
153 | 154 | 5.5699 | 3.5647 | 9.3533e-09 | 0 | 0 | 0 | 0 | 0 | 1 | -90 | 90 | 0.013383 | 0.0033588 | -0.013372 | -0.0033525
132 | 135 | 0.85693 | 0.54844 | 5.7561e-09 | 0 | 0 | 0 | 0 | 0 | 1 | -90 | 90 | 0.036197 | 0.0091047 | -0.036184 | -0.0090972
132 | 130 | 1.3606 | 0.8708 | 2.2849e-09 | 0 | 0 | 0 | 0 | 0 | 1 | -90 | 90 | 0.0065763 | 0.0016478 | -0.0065757 | -0.0016476
158 | 157 | 0.79919 | 0.51148 | 1.342e-09 | 0 | 0 | 0 | 0 | 0 | 1 | -90 | 90 | 0.0044887 | 0.0011245 | -0.0044885 | -0.0011245
130 | 131 | 1.0551 | 0.67529 | 1.7719e-09 | 0 | 0 | 0 | 0 | 0 | 1 | -90 | 90 | 0.0058735 | 0.0014716 | -0.0058731 | -0.0014715
131 | 133 | 0.91931 | 0.58836 | 1.5438e-09 | 0 | 0 | 0 | 0 | 0 | 1 | -90 | 90 | 0.0045927 | 0.0011506 | -0.0045924 | -0.0011506
133 | 136 | 1.9394 | 1.2412 | 3.2568e-09 | 0 | 0 | 0 | 0 | 0 | 1 | -90 | 90 | 0.0019527 | 0.00048914 | -0.0019526 | -0.0004894
133 | 137 | 1.4284 | 0.9142 | 2.3987e-09 | 0 | 0 | 0 | 0 | 0 | 1 | -90 | 90 | 0.0026398 | 0.00066145 | -0.0026397 | -0.0006616
135 | 138 | 0.48854 | 0.31266 | 3.2815e-09 | 0 | 0 | 0 | 0 | 0 | 1 | -90 | 90 | 0.036184 | 0.0090972 | -0.036177 | -0.0090929
138 | 189 | 4.1934 | 2.6838 | 7.0419e-09 | 0 | 0 | 0 | 0 | 0 | 1 | -90 | 90 | 0.00084336 | 0.00021073 | -0.00084333 | -0.00021137
138 | 187 | 0.18733 | 0.11989 | 1.2583e-09 | 0 | 0 | 0 | 0 | 0 | 1 | -90 | 90 | 0.035334 | 0.0088822 | -0.035331 | -0.0088806
187 | 188 | 1.1965 | 0.76574 | 8.0368e-09 | 0 | 0 | 0 | 0 | 0 | 1 | -90 | 90 | 0.034322 | 0.0086277 | -0.034306 | -0.0086183
142 | 150 | 5.8179 | 3.7234 | 9.7698e-09 | 0 | 0 | 0 | 0 | 0 | 1 | -90 | 90 | 0.002339 | 0.00058021 | -0.0023387 | -0.0005809
142 | 172 | 7.4389 | 4.7609 | 1.2492e-08 | 0 | 0 | 0 | 0 | 0 | 1 | -90 | 90 | -0.0062957 | -0.0015703 | 0.006299 | 0.0015712
150 | 192 | 13.815 | 8.8416 | 2.3199e-08 | 0 | 0 | 0 | 0 | 0 | 1 | -90 | 90 | 0.0019024 | 0.00047154 | -0.0019018 | -0.00047337
172 | 173 | 3.0872 | 1.9758 | 5.1842e-09 | 0 | 0 | 0 | 0 | 0 | 1 | -90 | 90 | -0.0073987 | -0.0018469 | 0.0074006 | 0.0018476
192 | 174 | 22.3792 | 14.3227 | 3.7581e-08 | 0 | 0 | 0 | 0 | 0 | 1 | -90 | 90 | 0.0015395 | 0.00038255 | -0.0015389 | -0.00038571
173 | 162 | 8.5752 | 5.4881 | 1.44e-08 | 0 | 0 | 0 | 0 | 0 | 1 | -90 | 90 | -0.011526 | -0.0028816 | 0.011539 | 0.0028885
162 | 154 | 9.7274 | 6.2255 | 1.6335e-08 | 0 | 0 | 0 | 0 | 0 | 1 | -90 | 90 | -0.012167 | -0.0030458 | 0.012183 | 0.0030546
147 | 149 | 0.68907 | 0.44101 | 1.1571e-09 | 0 | 0 | 0 | 0 | 0 | 1 | -90 | 90 | 0.017745 | 0.0044498 | -0.017742 | -0.0044484
149 | 171 | 1.3624 | 0.87195 | 2.2879e-09 | 0 | 0 | 0 | 0 | 0 | 1 | -90 | 90 | 0.01587 | 0.0039791 | -0.015866 | -0.0039769
171 | 169 | 1.4109 | 0.90296 | 2.3692e-09 | 0 | 0 | 0 | 0 | 0 | 1 | -90 | 90 | 0.0098579 | 0.002471 | -0.0098564 | -0.0024703
169 | 170 | 1.3446 | 0.86053 | 2.2579e-09 | 0 | 0 | 0 | 0 | 0 | 1 | -90 | 90 | 0.0039858 | 0.00099886 | -0.0039856 | -0.00099893
157 | 159 | 4.0076 | 2.5649 | 6.7299e-09 | 0 | 0 | 0 | 0 | 0 | 1 | -90 | 90 | 0.0032103 | 0.00080416 | -0.0032098 | -0.0008045
164 | 166 | 1.6957 | 1.0853 | 2.8476e-09 | 0 | 0 | 0 | 0 | 0 | 1 | -90 | 90 | 0.0032741 | 0.00081956 | -0.0032739 | -0.00081971
166 | 168 | 0.53867 | 0.34475 | 9.0458e-10 | 0 | 0 | 0 | 0 | 0 | 1 | -90 | 90 | 0.0032739 | 0.00081971 | -0.0032739 | -0.00081975
168 | 191 | 6.7961 | 4.3495 | 1.1413e-08 | 0 | 0 | 0 | 0 | 0 | 1 | -90 | 90 | 0.0032739 | 0.00081975 | -0.0032731 | -0.00082033