## bus_data
BUS_I | BUS_TYPE | Pd | Qd | Gs | Bs | area | Vm | Va | baseKV | zone | Vmax | Vmin
1 | 1 | 0.0012941 | 0.00032433 | 0 | 0 | 1 | 0.98538 | -0.28011 | 0.4 | 1 | 1.1 | 0.9
2 | 1 | 0.0029502 | 0.00073939 | 0 | 0 | 1 | 0.98446 | -0.29802 | 0.4 | 1 | 1.1 | 0.9
3 | 1 | 0.00131 | 0.00032831 | 0 | 0 | 1 | 0.98549 | -0.27786 | 0.4 | 1 | 1.1 | 0.9
4 | 1 | 0 | 0 | 0 | 0 | 1 | 0.98283 | -0.32971 | 0.4 | 1 | 1.1 | 0.9
5 | 1 | 0.0014239 | 0.00035686 | 0 | 0 | 1 | 0.98565 | -0.2748 | 0.4 | 1 | 1.1 | 0.9
59 | 1 | 0 | 0 | 0 | 0 | 1 | 0.98273 | -0.33165 | 0.4 | 1 | 1.1 | 0.9
37 | 1 | 0.003361 | 0.00084234 | 0 | 0 | 1 | 0.98232 | -0.33963 | 0.4 | 1 | 1.1 | 0.9
72 | 1 | 0.0014543 | 0.00036448 | 0 | 0 | 1 | 0.98593 | -0.26931 | 0.4 | 1 | 1.1 | 0.9
88 | 1 | 0.023916 | 0.005994 | 0 | 0 | 1 | 0.98162 | -0.35336 | 0.4 | 1 | 1.1 | 0.9
34 | 1 | 0 | 0 | 0 | 0 | 1 | 0.98142 | -0.35716 | 0.4 | 1 | 1.1 | 0.9
71 | 1 | 0.0027556 | 0.00069062 | 0 | 0 | 1 | 0.9868 | -0.25258 | 0.4 | 1 | 1.1 | 0.9
6 | 1 | 0.0045076 | 0.0011297 | 0 | 0 | 1 | 0.98652 | -0.25766 | 0.4 | 1 | 1.1 | 0.9
7 | 1 | 0.0025409 | 0.00063681 | 0 | 0 | 1 | 0.9861 | -0.26583 | 0.4 | 1 | 1.1 | 0.9
8 | 1 | 0 | 0 | 0 | 0 | 1 | 0.98674 | -0.25331 | 0.4 | 1 | 1.1 | 0.9
9 | 1 | 0.0010398 | 0.00026059 | 0 | 0 | 1 | 0.98607 | -0.2664 | 0.4 | 1 | 1.1 | 0.9
10 | 1 | 0 | 0 | 0 | 0 | 1 | 0.98978 | -0.19476 | 0.4 | 1 | 1.1 | 0.9
11 | 1 | 0 | 0 | 0 | 0 | 1 | 0.98279 | -0.32982 | 0.4 | 1 | 1.1 | 0.9
39 | 1 | 0 | 0 | 0 | 0 | 1 | 0.98597 | -0.2683 | 0.4 | 1 | 1.1 | 0.9
30 | 1 | 0 | 0 | 0 | 0 | 1 | 0.99109 | -0.16964 | 0.4 | 1 | 1.1 | 0.9
96 | 1 | 0.0026186 | 0.00065629 | 0 | 0 | 1 | 0.98974 | -0.1955 | 0.4 | 1 | 1.1 | 0.9
27 | 1 | 0 | 0 | 0 | 0 | 1 | 0.98153 | -0.3545 | 0.4 | 1 | 1.1 | 0.9
41 | 1 | 0.0028439 | 0.00071274 | 0 | 0 | 1 | 0.98584 | -0.27098 | 0.4 | 1 | 1.1 | 0.9
31 | 1 | 0.0070169 | 0.0017586 | 0 | 0 | 1 | 0.99156 | -0.16066 | 0.4 | 1 | 1.1 | 0.9
28 | 1 | 0.026204 | 0.0065672 | 0 | 0 | 1 | 0.99057 | -0.17973 | 0.4 | 1 | 1.1 | 0.9
53 | 1 | 0.011282 | 0.0028277 | 0 | 0 | 1 | 0.98091 | -0.36655 | 0.4 | 1 | 1.1 | 0.9
50 | 1 | 0.015417 | 0.0038638 | 0 | 0 | 1 | 0.9813 | -0.35896 | 0.4 | 1 | 1.1 | 0.9
24 | 1 | 0.0025408 | 0.00063678 | 0 | 0 | 1 | 0.97406 | -0.50103 | 0.4 | 1 | 1.1 | 0.9
25 | 1 | 0.0029648 | 0.00074304 | 0 | 0 | 1 | 0.97411 | -0.50009 | 0.4 | 1 | 1.1 | 0.9
12 | 1 | 0.025092 | 0.0062887 | 0 | 0 | 1 | 0.99456 | -0.10339 | 0.4 | 1 | 1.1 | 0.9
13 | 1 | 0 | 0 | 0 | 0 | 1 | 0.99433 | -0.10774 | 0.4 | 1 | 1.1 | 0.9
14 | 1 | 0 | 0 | 0 | 0 | 1 | 0.99731 | -0.051097 | 0.4 | 1 | 1.1 | 0.9
15 | 1 | 0.0015615 | 0.00039135 | 0 | 0 | 1 | 0.9929 | -0.13498 | 0.4 | 1 | 1.1 | 0.9
16 | 1 | 0 | 0 | 0 | 0 | 1 | 0.9934 | -0.12552 | 0.4 | 1 | 1.1 | 0.9
17 | 1 | 0.033039 | 0.0082803 | 0 | 0 | 1 | 0.99649 | -0.066758 | 0.4 | 1 | 1.1 | 0.9
18 | 3 | 0.013965 | 0.0034999 | 0 | 0 | 1 | 1 | 0 | 0.4 | 1 | 1.1 | 0.9
44 | 1 | 0 | 0 | 0 | 0 | 1 | 0.99195 | -0.15329 | 0.4 | 1 | 1.1 | 0.9
49 | 1 | 0 | 0 | 0 | 0 | 1 | 0.99255 | -0.14175 | 0.4 | 1 | 1.1 | 0.9
66 | 1 | 0.0026954 | 0.00067552 | 0 | 0 | 1 | 0.99336 | -0.12623 | 0.4 | 1 | 1.1 | 0.9
70 | 1 | 0.030177 | 0.0075631 | 0 | 0 | 1 | 0.9964 | -0.068624 | 0.4 | 1 | 1.1 | 0.9
95 | 1 | 0.016653 | 0.0041736 | 0 | 0 | 1 | 0.99872 | -0.024561 | 0.4 | 1 | 1.1 | 0.9
47 | 1 | 0.0015746 | 0.00039463 | 0 | 0 | 1 | 0.9919 | -0.15432 | 0.4 | 1 | 1.1 | 0.9
42 | 1 | 0.00097598 | 0.0002446 | 0 | 0 | 1 | 0.99025 | -0.18596 | 0.4 | 1 | 1.1 | 0.9
48 | 1 | 0.0028011 | 0.00070201 | 0 | 0 | 1 | 0.99251 | -0.14251 | 0.4 | 1 | 1.1 | 0.9
64 | 1 | 0 | 0 | 0 | 0 | 1 | 0.99763 | -0.045483 | 0.4 | 1 | 1.1 | 0.9
19 | 1 | 0.0032887 | 0.00082422 | 0 | 0 | 1 | 0.97657 | -0.45151 | 0.4 | 1 | 1.1 | 0.9
20 | 1 | 0.0033356 | 0.00083599 | 0 | 0 | 1 | 0.97594 | -0.4639 | 0.4 | 1 | 1.1 | 0.9
21 | 1 | 0 | 0 | 0 | 0 | 1 | 0.9769 | -0.44511 | 0.4 | 1 | 1.1 | 0.9
91 | 1 | 0.0039844 | 0.00099858 | 0 | 0 | 1 | 0.97653 | -0.45233 | 0.4 | 1 | 1.1 | 0.9
90 | 1 | 0.0048755 | 0.0012219 | 0 | 0 | 1 | 0.9757 | -0.46864 | 0.4 | 1 | 1.1 | 0.9
23 | 1 | 0.028887 | 0.0072397 | 0 | 0 | 1 | 0.97757 | -0.43199 | 0.4 | 1 | 1.1 | 0.9
22 | 1 | 0.003723 | 0.00093307 | 0 | 0 | 1 | 0.97539 | -0.47487 | 0.4 | 1 | 1.1 | 0.9
57 | 1 | 0 | 0 | 0 | 0 | 1 | 0.9749 | -0.4845 | 0.4 | 1 | 1.1 | 0.9
89 | 1 | 0.0022567 | 0.00056557 | 0 | 0 | 1 | 0.97546 | -0.47348 | 0.4 | 1 | 1.1 | 0.9
56 | 1 | 0 | 0 | 0 | 0 | 1 | 0.97836 | -0.41636 | 0.4 | 1 | 1.1 | 0.9
58 | 1 | 0 | 0 | 0 | 0 | 1 | 0.97484 | -0.4856 | 0.4 | 1 | 1.1 | 0.9
54 | 1 | 0.022224 | 0.0055698 | 0 | 0 | 1 | 0.97823 | -0.41902 | 0.4 | 1 | 1.1 | 0.9
26 | 1 | 0 | 0 | 0 | 0 | 1 | 0.97422 | -0.49796 | 0.4 | 1 | 1.1 | 0.9
65 | 1 | 0.0019353 | 0.00048503 | 0 | 0 | 1 | 0.97427 | -0.49686 | 0.4 | 1 | 1.1 | 0.9
69 | 1 | 0.0016057 | 0.00040243 | 0 | 0 | 1 | 0.97442 | -0.49398 | 0.4 | 1 | 1.1 | 0.9
51 | 1 | 0.013889 | 0.0034808 | 0 | 0 | 1 | 0.98114 | -0.36209 | 0.4 | 1 | 1.1 | 0.9
29 | 1 | 0.0012094 | 0.0003031 | 0 | 0 | 1 | 0.99056 | -0.18004 | 0.4 | 1 | 1.1 | 0.9
32 | 1 | 0.003113 | 0.00078018 | 0 | 0 | 1 | 0.98123 | -0.36095 | 0.4 | 1 | 1.1 | 0.9
33 | 1 | 0 | 0 | 0 | 0 | 1 | 0.98086 | -0.36816 | 0.4 | 1 | 1.1 | 0.9
35 | 1 | 0 | 0 | 0 | 0 | 1 | 0.98083 | -0.36887 | 0.4 | 1 | 1.1 | 0.9
36 | 1 | 0.004083 | 0.0010233 | 0 | 0 | 1 | 0.9804 | -0.37718 | 0.4 | 1 | 1.1 | 0.9
38 | 1 | 0.0037634 | 0.0009432 | 0 | 0 | 1 | 0.98099 | -0.36575 | 0.4 | 1 | 1.1 | 0.9
100 | 1 | 0.0025928 | 0.00064982 | 0 | 0 | 1 | 0.9808 | -0.36949 | 0.4 | 1 | 1.1 | 0.9
85 | 1 | 0.0033723 | 0.00084518 | 0 | 0 | 1 | 0.9801 | -0.38322 | 0.4 | 1 | 1.1 | 0.9
74 | 1 | 0.001135 | 0.00028446 | 0 | 0 | 1 | 0.98092 | -0.36701 | 0.4 | 1 | 1.1 | 0.9
80 | 1 | 0.0039049 | 0.00097866 | 0 | 0 | 1 | 0.97997 | -0.38574 | 0.4 | 1 | 1.1 | 0.9
75 | 1 | 0.0029643 | 0.00074293 | 0 | 0 | 1 | 0.9807 | -0.37139 | 0.4 | 1 | 1.1 | 0.9
40 | 1 | 0 | 0 | 0 | 0 | 1 | 0.98581 | -0.27158 | 0.4 | 1 | 1.1 | 0.9
73 | 1 | 0.001322 | 0.00033134 | 0 | 0 | 1 | 0.98582 | -0.27134 | 0.4 | 1 | 1.1 | 0.9
104 | 1 | 0.00081056 | 0.00020314 | 0 | 0 | 1 | 0.98567 | -0.27432 | 0.4 | 1 | 1.1 | 0.9
43 | 1 | 0 | 0 | 0 | 0 | 1 | 0.98961 | -0.19826 | 0.4 | 1 | 1.1 | 0.9
45 | 1 | 0 | 0 | 0 | 0 | 1 | 0.98872 | -0.21535 | 0.4 | 1 | 1.1 | 0.9
46 | 1 | 0.0021692 | 0.00054364 | 0 | 0 | 1 | 0.98959 | -0.19867 | 0.4 | 1 | 1.1 | 0.9
97 | 1 | 0.001227 | 0.00030752 | 0 | 0 | 1 | 0.99189 | -0.15443 | 0.4 | 1 | 1.1 | 0.9
52 | 1 | 0.0058876 | 0.0014756 | 0 | 0 | 1 | 0.98113 | -0.36223 | 0.4 | 1 | 1.1 | 0.9
55 | 1 | 0.0025897 | 0.00064903 | 0 | 0 | 1 | 0.97817 | -0.42015 | 0.4 | 1 | 1.1 | 0.9
68 | 1 | 0.0033903 | 0.0008497 | 0 | 0 | 1 | 0.97471 | -0.48826 | 0.4 | 1 | 1.1 | 0.9
67 | 1 | 0.0033392 | 0.00083689 | 0 | 0 | 1 | 0.97443 | -0.49364 | 0.4 | 1 | 1.1 | 0.9
87 | 1 | 0.0042356 | 0.0010615 | 0 | 0 | 1 | 0.98143 | -0.35705 | 0.4 | 1 | 1.1 | 0.9
60 | 1 | 0.05576 | 0.013975 | 0 | 0 | 1 | 0.99423 | -0.11096 | 0.4 | 1 | 1.1 | 0.9
61 | 1 | 0 | 0 | 0 | 0 | 1 | 0.99625 | -0.071976 | 0.4 | 1 | 1.1 | 0.9
62 | 1 | 0.005826 | 0.0014601 | 0 | 0 | 1 | 0.99416 | -0.11223 | 0.4 | 1 | 1.1 | 0.9
94 | 1 | 0.019304 | 0.0048381 | 0 | 0 | 1 | 0.99578 | -0.081089 | 0.4 | 1 | 1.1 | 0.9
63 | 1 | 0 | 0 | 0 | 0 | 1 | 0.99621 | -0.072756 | 0.4 | 1 | 1.1 | 0.9
84 | 1 | 0 | 0 | 0 | 0 | 1 | 0.99648 | -0.067492 | 0.4 | 1 | 1.1 | 0.9
81 | 1 | 0.012686 | 0.0031794 | 0 | 0 | 1 | 0.99561 | -0.084436 | 0.4 | 1 | 1.1 | 0.9
98 | 1 | 0.015122 | 0.0037899 | 0 | 0 | 1 | 0.99567 | -0.083123 | 0.4 | 1 | 1.1 | 0.9
82 | 1 | 0 | 0 | 0 | 0 | 1 | 0.99539 | -0.088508 | 0.4 | 1 | 1.1 | 0.9
76 | 1 | 0.0059106 | 0.0014813 | 0 | 0 | 1 | 0.98048 | -0.37564 | 0.4 | 1 | 1.1 | 0.9
86 | 1 | 0.0046093 | 0.0011552 | 0 | 0 | 1 | 0.98045 | -0.37621 | 0.4 | 1 | 1.1 | 0.9
77 | 1 | 0.0043433 | 0.0010885 | 0 | 0 | 1 | 0.97984 | -0.38818 | 0.4 | 1 | 1.1 | 0.9
79 | 1 | 0 | 0 | 0 | 0 | 1 | 0.97995 | -0.38612 | 0.4 | 1 | 1.1 | 0.9
83 | 1 | 0 | 0 | 0 | 0 | 1 | 0.99504 | -0.095392 | 0.4 | 1 | 1.1 | 0.9
93 | 1 | 0.0051616 | 0.0012936 | 0 | 0 | 1 | 0.99501 | -0.09601 | 0.4 | 1 | 1.1 | 0.9
92 | 1 | 0.0088546 | 0.0022192 | 0 | 0 | 1 | 0.99489 | -0.09828 | 0.4 | 1 | 1.1 | 0.9
102 | 1 | 0.0065546 | 0.0016427 | 0 | 0 | 1 | 0.99547 | -0.086974 | 0.4 | 1 | 1.1 | 0.9

## generator_data
GEN_BUS | PG | QG | QMAX | QMIN | VG | MBASE | GEN_STATUS | PMAX | PMIN
18 | 0.53697 | 0.13679 | 10 | -10 | 1 | 100 | 1 | 10 | 0

## branch_data
F_BUS | T_BUS | BR_R | BR_X | BR_B | RATE_A | RATE_B | RATE_C | TAP | SHIFT | BR_STATUS | ANGMIN | ANGMAX | P_in | Q_in | P_out | Q_out
1 | 2 | 1.0483 | 0.67092 | 1.7604e-09 | 0 | 0 | 0 | 0 | 0 | 1 | -90 | 90 | 0.074548 | 0.018793 | -0.074484 | -0.018752
1 | 3 | 0.12978 | 0.083061 | 2.1794e-10 | 0 | 0 | 0 | 0 | 0 | 1 | -90 | 90 | -0.075842 | -0.019117 | 0.07585 | 0.019122
2 | 4 | 1.9271 | 1.2334 | 3.2361e-09 | 0 | 0 | 0 | 0 | 0 | 1 | -90 | 90 | 0.071534 | 0.018013 | -0.071426 | -0.017944
3 | 5 | 0.17332 | 0.11092 | 2.9105e-10 | 0 | 0 | 0 | 0 | 0 | 1 | -90 | 90 | -0.07716 | -0.019451 | 0.077172 | 0.019458
4 | 59 | 0.2982 | 0.19085 | 5.0076e-10 | 0 | 0 | 0 | 0 | 0 | 1 | -90 | 90 | 0.028184 | 0.0070753 | -0.028182 | -0.0070736
4 | 37 | 0.99504 | 0.63683 | 1.6709e-09 | 0 | 0 | 0 | 0 | 0 | 1 | -90 | 90 | 0.043242 | 0.010869 | -0.043221 | -0.010856
5 | 72 | 0.30523 | 0.19535 | 5.1256e-10 | 0 | 0 | 0 | 0 | 0 | 1 | -90 | 90 | -0.078596 | -0.019815 | 0.078616 | 0.019828
59 | 88 | 3.3348 | 2.1342 | 5.6e-09 | 0 | 0 | 0 | 0 | 0 | 1 | -90 | 90 | 0.028182 | 0.0070736 | -0.028153 | -0.0070555
37 | 34 | 1.9034 | 1.2182 | 3.1964e-09 | 0 | 0 | 0 | 0 | 0 | 1 | -90 | 90 | 0.03986 | 0.010013 | -0.039827 | -0.0099925
72 | 71 | 0.91504 | 0.58562 | 1.5366e-09 | 0 | 0 | 0 | 0 | 0 | 1 | -90 | 90 | -0.080071 | -0.020192 | 0.080135 | 0.020233
88 | 87 | 3.7598 | 2.4063 | 6.3138e-09 | 0 | 0 | 0 | 0 | 0 | 1 | -90 | 90 | 0.0042363 | 0.0010614 | -0.0042355 | -0.0010616
34 | 38 | 2.0158 | 1.2901 | 3.3851e-09 | 0 | 0 | 0 | 0 | 0 | 1 | -90 | 90 | 0.018396 | 0.0046148 | -0.018388 | -0.0046104
34 | 32 | 0.76437 | 0.4892 | 1.2836e-09 | 0 | 0 | 0 | 0 | 0 | 1 | -90 | 90 | 0.021431 | 0.0053776 | -0.021427 | -0.0053753
71 | 45 | 1.9734 | 1.263 | 3.3139e-09 | 0 | 0 | 0 | 0 | 0 | 1 | -90 | 90 | -0.08289 | -0.020924 | 0.083038 | 0.021018
6 | 7 | 4.1563 | 2.66 | 6.9796e-09 | 0 | 0 | 0 | 0 | 0 | 1 | -90 | 90 | 0.0085619 | 0.0021435 | -0.0085585 | -0.0021421
6 | 8 | 1.4529 | 0.92987 | 2.4398e-09 | 0 | 0 | 0 | 0 | 0 | 1 | -90 | 90 | -0.013069 | -0.0032733 | 0.013072 | 0.0032748
7 | 9 | 0.41477 | 0.26546 | 6.9652e-10 | 0 | 0 | 0 | 0 | 0 | 1 | -90 | 90 | 0.0060176 | 0.0015053 | -0.0060175 | -0.0015052
8 | 10 | 1.7032 | 1.09 | 5.7202e-09 | 0 | 0 | 0 | 0 | 0 | 1 | -90 | 90 | -0.15158 | -0.038407 | 0.152 | 0.03868
8 | 11 | 2.4202 | 1.5489 | 4.0642e-09 | 0 | 0 | 0 | 0 | 0 | 1 | -90 | 90 | 0.1385 | 0.035132 | -0.138 | -0.034808
9 | 39 | 1.6575 | 1.0608 | 2.7833e-09 | 0 | 0 | 0 | 0 | 0 | 1 | -90 | 90 | 0.0049777 | 0.0012446 | -0.0049772 | -0.0012446
10 | 30 | 0.72109 | 0.4615 | 2.4218e-09 | 0 | 0 | 0 | 0 | 0 | 1 | -90 | 90 | -0.15462 | -0.039336 | 0.15481 | 0.039456
10 | 96 | 1.25 | 0.79998 | 2.099e-09 | 0 | 0 | 0 | 0 | 0 | 1 | -90 | 90 | 0.0026187 | 0.00065615 | -0.0026186 | -0.0006563
11 | 27 | 0.77641 | 0.4969 | 1.3038e-09 | 0 | 0 | 0 | 0 | 0 | 1 | -90 | 90 | 0.138 | 0.034808 | -0.13783 | -0.034704
39 | 41 | 2.3472 | 1.5022 | 3.9416e-09 | 0 | 0 | 0 | 0 | 0 | 1 | -90 | 90 | 0.0049772 | 0.0012446 | -0.0049766 | -0.0012446
30 | 31 | 0.21916 | 0.14026 | 1.1041e-09 | 0 | 0 | 0 | 0 | 0 | 1 | -90 | 90 | -0.18224 | -0.046334 | 0.18231 | 0.046384
30 | 28 | 1.6191 | 1.0362 | 2.7188e-09 | 0 | 0 | 0 | 0 | 0 | 1 | -90 | 90 | 0.027426 | 0.0068783 | -0.027413 | -0.0068702
27 | 53 | 0.50852 | 0.32545 | 8.5394e-10 | 0 | 0 | 0 | 0 | 0 | 1 | -90 | 90 | 0.10263 | 0.025878 | -0.10257 | -0.02584
27 | 50 | 0.54657 | 0.34981 | 9.1784e-10 | 0 | 0 | 0 | 0 | 0 | 1 | -90 | 90 | 0.035203 | 0.0088268 | -0.035195 | -0.0088221
41 | 73 | 0.72907 | 0.46661 | 1.2243e-09 | 0 | 0 | 0 | 0 | 0 | 1 | -90 | 90 | 0.0021327 | 0.00053186 | -0.0021327 | -0.00053195
31 | 49 | 0.44475 | 0.28464 | 2.2406e-09 | 0 | 0 | 0 | 0 | 0 | 1 | -90 | 90 | -0.18933 | -0.048143 | 0.1895 | 0.048253
28 | 29 | 1.1177 | 0.71534 | 1.877e-09 | 0 | 0 | 0 | 0 | 0 | 1 | -90 | 90 | 0.0012094 | 0.00030293 | -0.0012094 | -0.00030311
53 | 56 | 2.3561 | 1.5079 | 3.9565e-09 | 0 | 0 | 0 | 0 | 0 | 1 | -90 | 90 | 0.091289 | 0.023012 | -0.091072 | -0.022874
50 | 51 | 0.68414 | 0.43785 | 1.1489e-09 | 0 | 0 | 0 | 0 | 0 | 1 | -90 | 90 | 0.019779 | 0.0049582 | -0.019776 | -0.0049565
24 | 25 | 1.5814 | 1.0121 | 2.6557e-09 | 0 | 0 | 0 | 0 | 0 | 1 | -90 | 90 | -0.0025407 | -0.0006368 | 0.0025408 | 0.00063662
25 | 26 | 1.6439 | 1.0521 | 2.7605e-09 | 0 | 0 | 0 | 0 | 0 | 1 | -90 | 90 | -0.0055055 | -0.0013797 | 0.0055061 | 0.0013798
12 | 13 | 0.068072 | 0.043566 | 3.4294e-10 | 0 | 0 | 0 | 0 | 0 | 1 | -90 | 90 | 0.28638 | 0.07306 | -0.28632 | -0.073022
12 | 14 | 0.75447 | 0.48286 | 3.8009e-09 | 0 | 0 | 0 | 0 | 0 | 1 | -90 | 90 | -0.31147 | -0.079349 | 0.31226 | 0.079853
13 | 15 | 1.3392 | 0.85706 | 2.2488e-09 | 0 | 0 | 0 | 0 | 0 | 1 | -90 | 90 | 0.091 | 0.023188 | -0.09088 | -0.023112
13 | 16 | 0.40781 | 0.261 | 2.0545e-09 | 0 | 0 | 0 | 0 | 0 | 1 | -90 | 90 | 0.19532 | 0.049834 | -0.19515 | -0.049726
14 | 17 | 1.1036 | 0.70632 | 1.8533e-09 | 0 | 0 | 0 | 0 | 0 | 1 | -90 | 90 | 0.063265 | 0.015875 | -0.063218 | -0.015845
14 | 18 | 0.61504 | 0.39363 | 3.0985e-09 | 0 | 0 | 0 | 0 | 0 | 1 | -90 | 90 | -0.37552 | -0.095728 | 0.37645 | 0.096322
15 | 44 | 0.91388 | 0.58488 | 1.5347e-09 | 0 | 0 | 0 | 0 | 0 | 1 | -90 | 90 | 0.089319 | 0.022721 | -0.08924 | -0.02267
16 | 49 | 0.37685 | 0.24118 | 1.8985e-09 | 0 | 0 | 0 | 0 | 0 | 1 | -90 | 90 | 0.19246 | 0.049051 | -0.19231 | -0.048955
16 | 66 | 1.1622 | 0.74383 | 1.9517e-09 | 0 | 0 | 0 | 0 | 0 | 1 | -90 | 90 | 0.0026954 | 0.00067539 | -0.0026953 | -0.00067552
17 | 70 | 0.27519 | 0.17612 | 4.6211e-10 | 0 | 0 | 0 | 0 | 0 | 1 | -90 | 90 | 0.03018 | 0.0075647 | -0.030177 | -0.0075631
18 | 95 | 0.75344 | 0.4822 | 2.5305e-09 | 0 | 0 | 0 | 0 | 0 | 1 | -90 | 90 | 0.14655 | 0.036968 | -0.14638 | -0.036858
44 | 47 | 1.6174 | 1.0351 | 2.716e-09 | 0 | 0 | 0 | 0 | 0 | 1 | -90 | 90 | 0.0028018 | 0.00070191 | -0.0028016 | -0.00070209
44 | 42 | 1.6792 | 1.0747 | 2.8198e-09 | 0 | 0 | 0 | 0 | 0 | 1 | -90 | 90 | 0.086438 | 0.021969 | -0.086302 | -0.021882
49 | 48 | 1.1957 | 0.76527 | 2.008e-09 | 0 | 0 | 0 | 0 | 0 | 1 | -90 | 90 | 0.0028011 | 0.00070188 | -0.002801 | -0.00070201
95 | 64 | 0.72275 | 0.46256 | 1.2137e-09 | 0 | 0 | 0 | 0 | 0 | 1 | -90 | 90 | 0.12972 | 0.032685 | -0.12959 | -0.032602
47 | 97 | 0.40742 | 0.26075 | 6.8417e-10 | 0 | 0 | 0 | 0 | 0 | 1 | -90 | 90 | 0.001227 | 0.00030745 | -0.001227 | -0.00030752
42 | 43 | 0.63799 | 0.40831 | 1.0714e-09 | 0 | 0 | 0 | 0 | 0 | 1 | -90 | 90 | 0.085326 | 0.021637 | -0.085276 | -0.021605
64 | 84 | 2.0269 | 1.2972 | 3.4037e-09 | 0 | 0 | 0 | 0 | 0 | 1 | -90 | 90 | 0.048477 | 0.012185 | -0.048427 | -0.012153
64 | 61 | 1.459 | 0.93375 | 2.45e-09 | 0 | 0 | 0 | 0 | 0 | 1 | -90 | 90 | 0.081117 | 0.020417 | -0.081014 | -0.020351
19 | 20 | 1.7656 | 1.13 | 2.965e-09 | 0 | 0 | 0 | 0 | 0 | 1 | -90 | 90 | 0.030012 | 0.0075373 | -0.029994 | -0.0075262
19 | 21 | 0.73531 | 0.4706 | 1.2348e-09 | 0 | 0 | 0 | 0 | 0 | 1 | -90 | 90 | -0.037285 | -0.00936 | 0.037296 | 0.0093672
19 | 91 | 0.87903 | 0.56258 | 1.4761e-09 | 0 | 0 | 0 | 0 | 0 | 1 | -90 | 90 | 0.0039845 | 0.00099856 | -0.0039843 | -0.0009986
20 | 90 | 0.76063 | 0.4868 | 1.2773e-09 | 0 | 0 | 0 | 0 | 0 | 1 | -90 | 90 | 0.026658 | 0.0066902 | -0.026652 | -0.0066865
21 | 23 | 1.5078 | 0.96497 | 2.5319e-09 | 0 | 0 | 0 | 0 | 0 | 1 | -90 | 90 | -0.037296 | -0.0093672 | 0.03732 | 0.0093819
90 | 89 | 0.94881 | 0.60724 | 1.5933e-09 | 0 | 0 | 0 | 0 | 0 | 1 | -90 | 90 | 0.021777 | 0.0054645 | -0.021772 | -0.0054615
23 | 56 | 1.0132 | 0.64844 | 1.7014e-09 | 0 | 0 | 0 | 0 | 0 | 1 | -90 | 90 | -0.066206 | -0.016622 | 0.066255 | 0.016653
22 | 57 | 2.6031 | 1.666 | 4.3713e-09 | 0 | 0 | 0 | 0 | 0 | 1 | -90 | 90 | 0.015791 | 0.003962 | -0.015784 | -0.0039578
22 | 89 | 0.30219 | 0.1934 | 5.0746e-10 | 0 | 0 | 0 | 0 | 0 | 1 | -90 | 90 | -0.019514 | -0.0048951 | 0.019515 | 0.0048959
57 | 58 | 0.29656 | 0.1898 | 4.9801e-10 | 0 | 0 | 0 | 0 | 0 | 1 | -90 | 90 | 0.015784 | 0.0039578 | -0.015783 | -0.0039573
56 | 54 | 0.45952 | 0.2941 | 7.7166e-10 | 0 | 0 | 0 | 0 | 0 | 1 | -90 | 90 | 0.024816 | 0.0062207 | -0.024813 | -0.0062188
58 | 68 | 0.71708 | 0.45893 | 1.2042e-09 | 0 | 0 | 0 | 0 | 0 | 1 | -90 | 90 | 0.015783 | 0.0039573 | -0.015781 | -0.0039561
54 | 55 | 1.8745 | 1.1997 | 3.1477e-09 | 0 | 0 | 0 | 0 | 0 | 1 | -90 | 90 | 0.0025898 | 0.00064883 | -0.0025896 | -0.00064904
26 | 65 | 0.85057 | 0.54436 | 1.4283e-09 | 0 | 0 | 0 | 0 | 0 | 1 | -90 | 90 | -0.0055061 | -0.0013798 | 0.0055064 | 0.0013798
65 | 69 | 1.6476 | 1.0545 | 2.7668e-09 | 0 | 0 | 0 | 0 | 0 | 1 | -90 | 90 | -0.0074416 | -0.0018649 | 0.0074426 | 0.0018653
69 | 67 | 0.15977 | 0.10226 | 2.683e-10 | 0 | 0 | 0 | 0 | 0 | 1 | -90 | 90 | -0.0090483 | -0.0022677 | 0.0090485 | 0.0022678
51 | 52 | 0.10212 | 0.065359 | 1.7149e-10 | 0 | 0 | 0 | 0 | 0 | 1 | -90 | 90 | 0.0058876 | 0.0014756 | -0.0058875 | -0.0014756
32 | 33 | 1.6996 | 1.0878 | 2.8541e-09 | 0 | 0 | 0 | 0 | 0 | 1 | -90 | 90 | 0.018314 | 0.0045951 | -0.018308 | -0.0045913
33 | 35 | 1.1766 | 0.753 | 1.9758e-09 | 0 | 0 | 0 | 0 | 0 | 1 | -90 | 90 | 0.002593 | 0.00064958 | -0.0025929 | -0.00064971
33 | 36 | 2.4743 | 1.5835 | 4.155e-09 | 0 | 0 | 0 | 0 | 0 | 1 | -90 | 90 | 0.015715 | 0.0039418 | -0.015708 | -0.0039378
35 | 100 | 1.0337 | 0.66155 | 1.7358e-09 | 0 | 0 | 0 | 0 | 0 | 1 | -90 | 90 | 0.0025929 | 0.00064971 | -0.0025928 | -0.00064983
36 | 85 | 2.2382 | 1.4324 | 3.7585e-09 | 0 | 0 | 0 | 0 | 0 | 1 | -90 | 90 | 0.011625 | 0.0029145 | -0.011622 | -0.0029128
38 | 74 | 0.37136 | 0.23767 | 6.2361e-10 | 0 | 0 | 0 | 0 | 0 | 1 | -90 | 90 | 0.014625 | 0.0036671 | -0.014624 | -0.0036666
85 | 80 | 1.318 | 0.8435 | 2.2132e-09 | 0 | 0 | 0 | 0 | 0 | 1 | -90 | 90 | 0.0082496 | 0.0020676 | -0.0082486 | -0.0020672
74 | 75 | 1.4026 | 0.89765 | 2.3553e-09 | 0 | 0 | 0 | 0 | 0 | 1 | -90 | 90 | 0.013489 | 0.0033822 | -0.013486 | -0.0033806
80 | 79 | 0.3717 | 0.23789 | 6.2418e-10 | 0 | 0 | 0 | 0 | 0 | 1 | -90 | 90 | 0.0043437 | 0.0010885 | -0.0043436 | -0.0010885
75 | 76 | 1.7398 | 1.1135 | 2.9215e-09 | 0 | 0 | 0 | 0 | 0 | 1 | -90 | 90 | 0.010522 | 0.0026377 | -0.01052 | -0.0026366
40 | 73 | 1.2465 | 0.79773 | 2.0931e-09 | 0 | 0 | 0 | 0 | 0 | 1 | -90 | 90 | -0.00081066 | -0.00020081 | 0.00081067 | 0.00020062
40 | 104 | 14.7137 | 9.4167 | 2.4708e-08 | 0 | 0 | 0 | 0 | 0 | 1 | -90 | 90 | 0.00081066 | 0.00020081 | -0.00081055 | -0.00020315
43 | 45 | 0.90852 | 0.58145 | 1.5256e-09 | 0 | 0 | 0 | 0 | 0 | 1 | -90 | 90 | 0.083107 | 0.021062 | -0.083038 | -0.021018
43 | 46 | 0.83352 | 0.53345 | 1.3997e-09 | 0 | 0 | 0 | 0 | 0 | 1 | -90 | 90 | 0.0021692 | 0.00054354 | -0.0021692 | -0.00054365
68 | 67 | 1.8488 | 1.1832 | 3.1046e-09 | 0 | 0 | 0 | 0 | 0 | 1 | -90 | 90 | 0.012391 | 0.0031064 | -0.012388 | -0.0031047
60 | 61 | 2.8101 | 1.7985 | 4.7189e-09 | 0 | 0 | 0 | 0 | 0 | 1 | -90 | 90 | -0.061587 | -0.015435 | 0.061701 | 0.015508
60 | 62 | 0.97082 | 0.62133 | 1.6303e-09 | 0 | 0 | 0 | 0 | 0 | 1 | -90 | 90 | 0.0058264 | 0.0014602 | -0.005826 | -0.0014601
61 | 94 | 2.0993 | 1.3435 | 3.5252e-09 | 0 | 0 | 0 | 0 | 0 | 1 | -90 | 90 | 0.019313 | 0.0048432 | -0.019304 | -0.0048381
63 | 84 | 0.87711 | 0.56135 | 1.4729e-09 | 0 | 0 | 0 | 0 | 0 | 1 | -90 | 90 | -0.026726 | -0.0067062 | 0.026733 | 0.0067103
63 | 81 | 1.9445 | 1.2445 | 3.2653e-09 | 0 | 0 | 0 | 0 | 0 | 1 | -90 | 90 | 0.026726 | 0.0067062 | -0.026711 | -0.006697
84 | 98 | 3.2068 | 2.0524 | 5.3851e-09 | 0 | 0 | 0 | 0 | 0 | 1 | -90 | 90 | 0.021694 | 0.0054428 | -0.021678 | -0.005433
81 | 82 | 1.2905 | 0.82593 | 2.1671e-09 | 0 | 0 | 0 | 0 | 0 | 1 | -90 | 90 | 0.014025 | 0.0035176 | -0.014022 | -0.003516
98 | 102 | 2.61 | 1.6704 | 4.3829e-09 | 0 | 0 | 0 | 0 | 0 | 1 | -90 | 90 | 0.0065558 | 0.0016431 | -0.0065546 | -0.0016427
82 | 83 | 2.1803 | 1.3954 | 3.6613e-09 | 0 | 0 | 0 | 0 | 0 | 1 | -90 | 90 | 0.014022 | 0.003516 | -0.014018 | -0.0035135
76 | 86 | 0.52906 | 0.3386 | 8.8843e-10 | 0 | 0 | 0 | 0 | 0 | 1 | -90 | 90 | 0.0046094 | 0.0011552 | -0.0046092 | -0.0011552
77 | 79 | 2.0462 | 1.3096 | 3.4362e-09 | 0 | 0 | 0 | 0 | 0 | 1 | -90 | 90 | -0.0043432 | -0.0010885 | 0.0043436 | 0.0010885
83 | 93 | 0.19544 | 0.12508 | 3.2819e-10 | 0 | 0 | 0 | 0 | 0 | 1 | -90 | 90 | 0.014018 | 0.0035135 | -0.014017 | -0.0035132
93 | 92 | 1.138 | 0.7283 | 1.9109e-09 | 0 | 0 | 0 | 0 | 0 | 1 | -90 | 90 | 0.0088556 | 0.0022196 | -0.0088546 | -0.0022192