## bus_data
BUS_I | BUS_TYPE | Pd | Qd | Gs | Bs | area | Vm | Va | baseKV | zone | Vmax | Vmin
1 | 1 | 0.00065591 | 0.00016439 | 0 | 0 | 1 | 0.99619 | -0.073336 | 0.4 | 1 | 1.1 | 0.9
2 | 1 | 0 | 0 | 0 | 0 | 1 | 0.99643 | -0.068666 | 0.4 | 1 | 1.1 | 0.9
222 | 1 | 0.0026468 | 0.00066334 | 0 | 0 | 1 | 0.99576 | -0.081595 | 0.4 | 1 | 1.1 | 0.9
183 | 1 | 0 | 0 | 0 | 0 | 1 | 0.99608 | -0.075378 | 0.4 | 1 | 1.1 | 0.9
3 | 1 | 0.001908 | 0.00047818 | 0 | 0 | 1 | 0.99683 | -0.060874 | 0.4 | 1 | 1.1 | 0.9
4 | 1 | 0.0020425 | 0.00051189 | 0 | 0 | 1 | 0.99684 | -0.060749 | 0.4 | 1 | 1.1 | 0.9
218 | 1 | 0 | 0 | 0 | 0 | 1 | 0.99718 | -0.054174 | 0.4 | 1 | 1.1 | 0.9
14 | 1 | 0 | 0 | 0 | 0 | 1 | 0.99311 | -0.13245 | 0.4 | 1 | 1.1 | 0.9
121 | 1 | 0.0043914 | 0.0011006 | 0 | 0 | 1 | 0.99325 | -0.12985 | 0.4 | 1 | 1.1 | 0.9
175 | 1 | 0.0044817 | 0.0011232 | 0 | 0 | 1 | 0.99245 | -0.14517 | 0.4 | 1 | 1.1 | 0.9
117 | 1 | 0.0025659 | 0.00064307 | 0 | 0 | 1 | 0.9937 | -0.12104 | 0.4 | 1 | 1.1 | 0.9
118 | 1 | 0.0034218 | 0.00085758 | 0 | 0 | 1 | 0.99367 | -0.12158 | 0.4 | 1 | 1.1 | 0.9
119 | 1 | 0 | 0 | 0 | 0 | 1 | 0.99395 | -0.11618 | 0.4 | 1 | 1.1 | 0.9
120 | 1 | 0.002179 | 0.0005461 | 0 | 0 | 1 | 0.99353 | -0.12429 | 0.4 | 1 | 1.1 | 0.9
122 | 1 | 0.0080753 | 0.0020239 | 0 | 0 | 1 | 0.99519 | -0.092237 | 0.4 | 1 | 1.1 | 0.9
123 | 1 | 0.0024805 | 0.00062167 | 0 | 0 | 1 | 0.99352 | -0.12447 | 0.4 | 1 | 1.1 | 0.9
124 | 1 | 0.0034072 | 0.00085391 | 0 | 0 | 1 | 0.99352 | -0.12457 | 0.4 | 1 | 1.1 | 0.9
125 | 1 | 0.001703 | 0.00042681 | 0 | 0 | 1 | 0.99594 | -0.077832 | 0.4 | 1 | 1.1 | 0.9
126 | 1 | 0.0013384 | 0.00033542 | 0 | 0 | 1 | 0.99347 | -0.12549 | 0.4 | 1 | 1.1 | 0.9
206 | 1 | 0.0026956 | 0.00067559 | 0 | 0 | 1 | 0.9935 | -0.12488 | 0.4 | 1 | 1.1 | 0.9
217 | 1 | 0.0011957 | 0.00029966 | 0 | 0 | 1 | 0.99624 | -0.072122 | 0.4 | 1 | 1.1 | 0.9
216 | 1 | 0.0012211 | 0.00030603 | 0 | 0 | 1 | 0.993 | -0.13456 | 0.4 | 1 | 1.1 | 0.9
127 | 1 | 0.0028149 | 0.00070549 | 0 | 0 | 1 | 0.99673 | -0.062478 | 0.4 | 1 | 1.1 | 0.9
128 | 1 | 0.0030894 | 0.00077427 | 0 | 0 | 1 | 0.99744 | -0.048877 | 0.4 | 1 | 1.1 | 0.9
129 | 1 | 0.003516 | 0.00088119 | 0 | 0 | 1 | 0.99626 | -0.071435 | 0.4 | 1 | 1.1 | 0.9
130 | 1 | 0.0025701 | 0.00064413 | 0 | 0 | 1 | 0.99802 | -0.037699 | 0.4 | 1 | 1.1 | 0.9
131 | 1 | 0.0025701 | 0.00064413 | 0 | 0 | 1 | 0.99554 | -0.085291 | 0.4 | 1 | 1.1 | 0.9
132 | 1 | 0.0028149 | 0.00070549 | 0 | 0 | 1 | 0.99856 | -0.02753 | 0.4 | 1 | 1.1 | 0.9
133 | 1 | 0.0028615 | 0.00071715 | 0 | 0 | 1 | 0.99553 | -0.085539 | 0.4 | 1 | 1.1 | 0.9
146 | 3 | 0.0028149 | 0.00070549 | 0 | 0 | 1 | 1 | 0 | 0.4 | 1 | 1.1 | 0.9
220 | 1 | 0.0061817 | 0.0015493 | 0 | 0 | 1 | 0.99789 | -0.040473 | 0.4 | 1 | 1.1 | 0.9
144 | 1 | 0.0029497 | 0.00073928 | 0 | 0 | 1 | 0.99529 | -0.090004 | 0.4 | 1 | 1.1 | 0.9
134 | 1 | 0.0057926 | 0.0014518 | 0 | 0 | 1 | 0.9897 | -0.1979 | 0.4 | 1 | 1.1 | 0.9
135 | 1 | 0.0012278 | 0.00030772 | 0 | 0 | 1 | 0.98972 | -0.19742 | 0.4 | 1 | 1.1 | 0.9
136 | 1 | 0 | 0 | 0 | 0 | 1 | 0.98981 | -0.19572 | 0.4 | 1 | 1.1 | 0.9
137 | 1 | 0.0041188 | 0.0010323 | 0 | 0 | 1 | 0.99111 | -0.17052 | 0.4 | 1 | 1.1 | 0.9
138 | 1 | 0 | 0 | 0 | 0 | 1 | 0.98882 | -0.21498 | 0.4 | 1 | 1.1 | 0.9
161 | 1 | 0 | 0 | 0 | 0 | 1 | 0.99123 | -0.16822 | 0.4 | 1 | 1.1 | 0.9
153 | 1 | 0.0041644 | 0.0010437 | 0 | 0 | 1 | 0.98869 | -0.21743 | 0.4 | 1 | 1.1 | 0.9
149 | 1 | 0.0047757 | 0.0011969 | 0 | 0 | 1 | 0.98836 | -0.22388 | 0.4 | 1 | 1.1 | 0.9
139 | 1 | 0.0012279 | 0.00030774 | 0 | 0 | 1 | 0.99097 | -0.17342 | 0.4 | 1 | 1.1 | 0.9
140 | 1 | 0.0014774 | 0.00037027 | 0 | 0 | 1 | 0.99098 | -0.17322 | 0.4 | 1 | 1.1 | 0.9
141 | 1 | 0.0026149 | 0.00065535 | 0 | 0 | 1 | 0.99095 | -0.1738 | 0.4 | 1 | 1.1 | 0.9
142 | 1 | 0.0029845 | 0.00074798 | 0 | 0 | 1 | 0.99102 | -0.1724 | 0.4 | 1 | 1.1 | 0.9
143 | 1 | 0.0037113 | 0.00093015 | 0 | 0 | 1 | 0.99106 | -0.17159 | 0.4 | 1 | 1.1 | 0.9
145 | 1 | 0.0045136 | 0.0011312 | 0 | 0 | 1 | 0.99425 | -0.11008 | 0.4 | 1 | 1.1 | 0.9
159 | 1 | 0.0025701 | 0.00064413 | 0 | 0 | 1 | 0.99416 | -0.11174 | 0.4 | 1 | 1.1 | 0.9
147 | 1 | 0.0026902 | 0.00067424 | 0 | 0 | 1 | 0.99871 | -0.024663 | 0.4 | 1 | 1.1 | 0.9
148 | 1 | 0 | 0 | 0 | 0 | 1 | 0.99728 | -0.052086 | 0.4 | 1 | 1.1 | 0.9
157 | 1 | 0.0018926 | 0.00047434 | 0 | 0 | 1 | 0.99666 | -0.064056 | 0.4 | 1 | 1.1 | 0.9
158 | 1 | 0.0034469 | 0.00086387 | 0 | 0 | 1 | 0.99686 | -0.060238 | 0.4 | 1 | 1.1 | 0.9
150 | 1 | 0 | 0 | 0 | 0 | 1 | 0.98787 | -0.23335 | 0.4 | 1 | 1.1 | 0.9
151 | 1 | 0.0041608 | 0.0010428 | 0 | 0 | 1 | 0.9877 | -0.23671 | 0.4 | 1 | 1.1 | 0.9
152 | 1 | 0.0021586 | 0.00054099 | 0 | 0 | 1 | 0.98743 | -0.24198 | 0.4 | 1 | 1.1 | 0.9
155 | 1 | 0.0031999 | 0.00080198 | 0 | 0 | 1 | 0.98719 | -0.2467 | 0.4 | 1 | 1.1 | 0.9
156 | 1 | 0.0023401 | 0.00058647 | 0 | 0 | 1 | 0.98851 | -0.22098 | 0.4 | 1 | 1.1 | 0.9
166 | 1 | 0.0050976 | 0.0012776 | 0 | 0 | 1 | 0.98708 | -0.24886 | 0.4 | 1 | 1.1 | 0.9
170 | 1 | 0.0031929 | 0.00080022 | 0 | 0 | 1 | 0.98851 | -0.221 | 0.4 | 1 | 1.1 | 0.9
165 | 1 | 0.0018478 | 0.0004631 | 0 | 0 | 1 | 0.99652 | -0.066781 | 0.4 | 1 | 1.1 | 0.9
162 | 1 | 0.0058982 | 0.0014782 | 0 | 0 | 1 | 0.99648 | -0.06756 | 0.4 | 1 | 1.1 | 0.9
160 | 1 | 0.0045092 | 0.0011301 | 0 | 0 | 1 | 0.99316 | -0.13099 | 0.4 | 1 | 1.1 | 0.9
163 | 1 | 0.0039879 | 0.00099946 | 0 | 0 | 1 | 0.99632 | -0.070677 | 0.4 | 1 | 1.1 | 0.9
164 | 1 | 0.001843 | 0.0004619 | 0 | 0 | 1 | 0.99614 | -0.07415 | 0.4 | 1 | 1.1 | 0.9
203 | 1 | 0.00082912 | 0.0002078 | 0 | 0 | 1 | 0.99607 | -0.07539 | 0.4 | 1 | 1.1 | 0.9
167 | 1 | 0.0021574 | 0.00054071 | 0 | 0 | 1 | 0.98704 | -0.24959 | 0.4 | 1 | 1.1 | 0.9
168 | 1 | 0.0021589 | 0.00054106 | 0 | 0 | 1 | 0.98691 | -0.25215 | 0.4 | 1 | 1.1 | 0.9
169 | 1 | 0.01459 | 0.0036566 | 0 | 0 | 1 | 0.98685 | -0.25328 | 0.4 | 1 | 1.1 | 0.9
171 | 1 | 0.0024516 | 0.00061442 | 0 | 0 | 1 | 0.99196 | -0.15482 | 0.4 | 1 | 1.1 | 0.9
172 | 1 | 0.0020531 | 0.00051455 | 0 | 0 | 1 | 0.9919 | -0.15591 | 0.4 | 1 | 1.1 | 0.9
173 | 1 | 0 | 0 | 0 | 0 | 1 | 0.9922 | -0.15014 | 0.4 | 1 | 1.1 | 0.9
174 | 1 | 0.0020817 | 0.00052171 | 0 | 0 | 1 | 0.99187 | -0.15647 | 0.4 | 1 | 1.1 | 0.9
176 | 1 | 0 | 0 | 0 | 0 | 1 | 0.99182 | -0.15737 | 0.4 | 1 | 1.1 | 0.9
177 | 1 | 0.006299 | 0.0015787 | 0 | 0 | 1 | 0.99119 | -0.16959 | 0.4 | 1 | 1.1 | 0.9
181 | 1 | 0.0032465 | 0.00081365 | 0 | 0 | 1 | 0.99092 | -0.17482 | 0.4 | 1 | 1.1 | 0.9
182 | 1 | 0.00063546 | 0.00015926 | 0 | 0 | 1 | 0.99607 | -0.07554 | 0.4 | 1 | 1.1 | 0.9
204 | 1 | 0.0026491 | 0.00066393 | 0 | 0 | 1 | 0.99606 | -0.07565 | 0.4 | 1 | 1.1 | 0.9
205 | 1 | 0.0080857 | 0.0020265 | 0 | 0 | 1 | 0.99598 | -0.077179 | 0.4 | 1 | 1.1 | 0.9
210 | 1 | 0.0021089 | 0.00052855 | 0 | 0 | 1 | 0.99213 | -0.15142 | 0.4 | 1 | 1.1 | 0.9
211 | 1 | 0.0019372 | 0.00048551 | 0 | 0 | 1 | 0.99215 | -0.15101 | 0.4 | 1 | 1.1 | 0.9
212 | 1 | 0.0014603 | 0.00036599 | 0 | 0 | 1 | 0.99212 | -0.1516 | 0.4 | 1 | 1.1 | 0.9
213 | 1 | 0.0021087 | 0.0005285 | 0 | 0 | 1 | 0.99222 | -0.14978 | 0.4 | 1 | 1.1 | 0.9
214 | 1 | 0.0042854 | 0.001074 | 0 | 0 | 1 | 0.99208 | -0.15241 | 0.4 | 1 | 1.1 | 0.9
215 | 1 | 0.00091469 | 0.00022924 | 0 | 0 | 1 | 0.99272 | -0.13999 | 0.4 | 1 | 1.1 | 0.9
219 | 1 | 0 | 0 | 0 | 0 | 1 | 0.99764 | -0.045272 | 0.4 | 1 | 1.1 | 0.9

## generator_data
GEN_BUS | PG | QG | QMAX | QMIN | VG | MBASE | GEN_STATUS | PMAX | PMIN
146 | 0.22557 | 0.057084 | 10 | -10 | 1 | 100 | 1 | 10 | 0

## branch_data
F_BUS | T_BUS | BR_R | BR_X | BR_B | RATE_A | RATE_B | RATE_C | TAP | SHIFT | BR_STATUS | ANGMIN | ANGMAX | P_in | Q_in | P_out | Q_out
1 | 2 | 5.2584 | 3.3654 | 8.8302e-09 | 0 | 0 | 0 | 0 | 0 | 1 | -90 | 90 | -0.0039392 | -0.00098283 | 0.0039401 | 0.00098252
1 | 222 | 13.8576 | 8.8688 | 2.3271e-08 | 0 | 0 | 0 | 0 | 0 | 1 | -90 | 90 | 0.0026478 | 0.0006617 | -0.0026468 | -0.00066334
1 | 183 | 14.2122 | 9.0958 | 2.3866e-08 | 0 | 0 | 0 | 0 | 0 | 1 | -90 | 90 | 0.00063553 | 0.00015675 | -0.00063547 | -0.00015908
2 | 3 | 8.7726 | 5.6145 | 1.4732e-08 | 0 | 0 | 0 | 0 | 0 | 1 | -90 | 90 | -0.0039401 | -0.00098252 | 0.0039416 | 0.00098199
183 | 182 | 1.1331 | 0.72516 | 1.9027e-09 | 0 | 0 | 0 | 0 | 0 | 1 | -90 | 90 | 0.00063547 | 0.00015908 | -0.00063546 | -0.00015926
3 | 4 | 0.094202 | 0.060289 | 1.5819e-10 | 0 | 0 | 0 | 0 | 0 | 1 | -90 | 90 | -0.0058495 | -0.0014602 | 0.0058496 | 0.0014602
4 | 218 | 3.7047 | 2.371 | 6.2212e-09 | 0 | 0 | 0 | 0 | 0 | 1 | -90 | 90 | -0.007892 | -0.0019721 | 0.0078945 | 0.001973
218 | 219 | 5.0187 | 3.212 | 8.4278e-09 | 0 | 0 | 0 | 0 | 0 | 1 | -90 | 90 | -0.0078945 | -0.001973 | 0.0078978 | 0.0019743
14 | 121 | 0.55677 | 0.35633 | 9.3497e-10 | 0 | 0 | 0 | 0 | 0 | 1 | -90 | 90 | -0.020641 | -0.0051798 | 0.020644 | 0.0051813
14 | 175 | 2.7254 | 1.7443 | 4.5767e-09 | 0 | 0 | 0 | 0 | 0 | 1 | -90 | 90 | 0.020641 | 0.0051798 | -0.020629 | -0.0051722
121 | 119 | 2.4184 | 1.5478 | 4.0611e-09 | 0 | 0 | 0 | 0 | 0 | 1 | -90 | 90 | -0.025035 | -0.0062819 | 0.025052 | 0.0062919
175 | 173 | 1.3585 | 0.86942 | 2.2812e-09 | 0 | 0 | 0 | 0 | 0 | 1 | -90 | 90 | 0.016147 | 0.004049 | -0.016143 | -0.0040468
117 | 118 | 0.20605 | 0.13187 | 3.4601e-10 | 0 | 0 | 0 | 0 | 0 | 1 | -90 | 90 | 0.011705 | 0.0029338 | -0.011705 | -0.0029336
117 | 119 | 1.5062 | 0.96395 | 2.5293e-09 | 0 | 0 | 0 | 0 | 0 | 1 | -90 | 90 | -0.014271 | -0.0035768 | 0.014274 | 0.0035787
118 | 120 | 1.4446 | 0.92455 | 2.4259e-09 | 0 | 0 | 0 | 0 | 0 | 1 | -90 | 90 | 0.008283 | 0.002076 | -0.0082819 | -0.0020756
119 | 122 | 1.8578 | 1.189 | 3.1197e-09 | 0 | 0 | 0 | 0 | 0 | 1 | -90 | 90 | -0.057205 | -0.014359 | 0.05727 | 0.0144
119 | 123 | 2.0544 | 1.3148 | 3.4498e-09 | 0 | 0 | 0 | 0 | 0 | 1 | -90 | 90 | 0.017879 | 0.0044881 | -0.017872 | -0.0044839
120 | 124 | 0.20674 | 0.13232 | 3.4718e-10 | 0 | 0 | 0 | 0 | 0 | 1 | -90 | 90 | 0.0061029 | 0.0015295 | -0.0061028 | -0.0015294
122 | 125 | 0.98122 | 0.62798 | 1.6477e-09 | 0 | 0 | 0 | 0 | 0 | 1 | -90 | 90 | -0.065345 | -0.016424 | 0.06539 | 0.016453
123 | 126 | 0.29355 | 0.18787 | 4.9296e-10 | 0 | 0 | 0 | 0 | 0 | 1 | -90 | 90 | 0.015391 | 0.0038622 | -0.015391 | -0.0038618
124 | 206 | 0.50022 | 0.32014 | 8.4e-10 | 0 | 0 | 0 | 0 | 0 | 1 | -90 | 90 | 0.0026957 | 0.00067553 | -0.0026956 | -0.00067559
125 | 217 | 0.37943 | 0.24284 | 6.3717e-10 | 0 | 0 | 0 | 0 | 0 | 1 | -90 | 90 | -0.067093 | -0.01688 | 0.067112 | 0.016891
126 | 216 | 2.8567 | 1.8283 | 4.7972e-09 | 0 | 0 | 0 | 0 | 0 | 1 | -90 | 90 | 0.014052 | 0.0035264 | -0.014046 | -0.0035229
217 | 165 | 0.34885 | 0.22326 | 5.8581e-10 | 0 | 0 | 0 | 0 | 0 | 1 | -90 | 90 | -0.068307 | -0.017191 | 0.068325 | 0.017202
216 | 215 | 1.8693 | 1.1963 | 3.139e-09 | 0 | 0 | 0 | 0 | 0 | 1 | -90 | 90 | 0.012825 | 0.0032169 | -0.012822 | -0.0032151
127 | 128 | 0.62185 | 0.39799 | 1.0443e-09 | 0 | 0 | 0 | 0 | 0 | 1 | -90 | 90 | -0.09804 | -0.024794 | 0.098104 | 0.024835
127 | 129 | 0.42118 | 0.26955 | 7.0727e-10 | 0 | 0 | 0 | 0 | 0 | 1 | -90 | 90 | 0.095225 | 0.024088 | -0.095184 | -0.024062
128 | 130 | 0.496 | 0.31744 | 8.3292e-10 | 0 | 0 | 0 | 0 | 0 | 1 | -90 | 90 | -0.10119 | -0.025609 | 0.10125 | 0.025644
129 | 131 | 0.6759 | 0.43258 | 1.135e-09 | 0 | 0 | 0 | 0 | 0 | 1 | -90 | 90 | 0.091668 | 0.023181 | -0.091607 | -0.023142
130 | 132 | 0.44046 | 0.2819 | 7.3966e-10 | 0 | 0 | 0 | 0 | 0 | 1 | -90 | 90 | -0.10382 | -0.026288 | 0.10387 | 0.02632
131 | 133 | 0.012456 | 0.007972 | 2.0917e-11 | 0 | 0 | 0 | 0 | 0 | 1 | -90 | 90 | 0.089037 | 0.022498 | -0.089036 | -0.022497
132 | 146 | 1.0265 | 0.65697 | 1.7238e-09 | 0 | 0 | 0 | 0 | 0 | 1 | -90 | 90 | -0.12077 | -0.030555 | 0.12093 | 0.030657
132 | 220 | 4.1014 | 2.6249 | 6.8874e-09 | 0 | 0 | 0 | 0 | 0 | 1 | -90 | 90 | 0.01409 | 0.0035292 | -0.014081 | -0.0035243
133 | 144 | 0.23135 | 0.14807 | 3.885e-10 | 0 | 0 | 0 | 0 | 0 | 1 | -90 | 90 | 0.086175 | 0.02178 | -0.086156 | -0.021768
146 | 147 | 1.0899 | 0.69755 | 1.8303e-09 | 0 | 0 | 0 | 0 | 0 | 1 | -90 | 90 | 0.10182 | 0.025722 | -0.1017 | -0.025645
220 | 219 | 2.7067 | 1.7323 | 4.5453e-09 | 0 | 0 | 0 | 0 | 0 | 1 | -90 | 90 | 0.0078996 | 0.001975 | -0.0078978 | -0.0019743
144 | 145 | 1.0759 | 0.68858 | 1.8067e-09 | 0 | 0 | 0 | 0 | 0 | 1 | -90 | 90 | 0.083206 | 0.021029 | -0.083126 | -0.020978
134 | 135 | 0.36127 | 0.23121 | 6.0667e-10 | 0 | 0 | 0 | 0 | 0 | 1 | -90 | 90 | -0.0057926 | -0.0014518 | 0.0057927 | 0.0014518
135 | 136 | 1.0654 | 0.68187 | 1.7891e-09 | 0 | 0 | 0 | 0 | 0 | 1 | -90 | 90 | -0.0070205 | -0.0017595 | 0.0070211 | 0.0017597
136 | 137 | 2.0142 | 1.2891 | 3.3823e-09 | 0 | 0 | 0 | 0 | 0 | 1 | -90 | 90 | -0.05512 | -0.013852 | 0.055186 | 0.013894
136 | 138 | 1.7605 | 1.1267 | 2.9564e-09 | 0 | 0 | 0 | 0 | 0 | 1 | -90 | 90 | 0.048099 | 0.012092 | -0.048055 | -0.012064
137 | 161 | 0.17079 | 0.10931 | 2.868e-10 | 0 | 0 | 0 | 0 | 0 | 1 | -90 | 90 | -0.059305 | -0.014926 | 0.059312 | 0.01493
138 | 153 | 1.106 | 0.70783 | 1.8572e-09 | 0 | 0 | 0 | 0 | 0 | 1 | -90 | 90 | 0.0096994 | 0.0024311 | -0.0096983 | -0.0024305
138 | 149 | 1.0176 | 0.65127 | 1.7088e-09 | 0 | 0 | 0 | 0 | 0 | 1 | -90 | 90 | 0.038355 | 0.0096331 | -0.038339 | -0.0096229
161 | 143 | 1.234 | 0.78974 | 2.0722e-09 | 0 | 0 | 0 | 0 | 0 | 1 | -90 | 90 | 0.012018 | 0.0030126 | -0.012017 | -0.0030116
161 | 160 | 2.3088 | 1.4776 | 3.877e-09 | 0 | 0 | 0 | 0 | 0 | 1 | -90 | 90 | -0.07133 | -0.017943 | 0.071457 | 0.018024
153 | 156 | 2.8126 | 1.8001 | 4.7231e-09 | 0 | 0 | 0 | 0 | 0 | 1 | -90 | 90 | 0.0055339 | 0.0013868 | -0.005533 | -0.0013867
149 | 150 | 1.2356 | 0.79075 | 2.0748e-09 | 0 | 0 | 0 | 0 | 0 | 1 | -90 | 90 | 0.033563 | 0.008426 | -0.033548 | -0.0084165
139 | 140 | 0.23165 | 0.14825 | 3.89e-10 | 0 | 0 | 0 | 0 | 0 | 1 | -90 | 90 | -0.0038428 | -0.00096302 | 0.0038428 | 0.000963
139 | 141 | 0.63776 | 0.40817 | 1.071e-09 | 0 | 0 | 0 | 0 | 0 | 1 | -90 | 90 | 0.0026149 | 0.00065528 | -0.0026149 | -0.00065535
140 | 142 | 0.68169 | 0.43628 | 1.1447e-09 | 0 | 0 | 0 | 0 | 0 | 1 | -90 | 90 | -0.0053202 | -0.0013333 | 0.0053205 | 0.0013333
142 | 143 | 0.42712 | 0.27336 | 7.1726e-10 | 0 | 0 | 0 | 0 | 0 | 1 | -90 | 90 | -0.0083049 | -0.0020813 | 0.0083052 | 0.0020814
145 | 159 | 0.093954 | 0.060131 | 1.5777e-10 | 0 | 0 | 0 | 0 | 0 | 1 | -90 | 90 | 0.078613 | 0.019847 | -0.078607 | -0.019843
159 | 160 | 1.1261 | 0.72068 | 1.891e-09 | 0 | 0 | 0 | 0 | 0 | 1 | -90 | 90 | 0.076037 | 0.019199 | -0.075966 | -0.019154
147 | 148 | 1.2416 | 0.79459 | 2.0849e-09 | 0 | 0 | 0 | 0 | 0 | 1 | -90 | 90 | 0.09901 | 0.024971 | -0.09888 | -0.024888
148 | 157 | 0.74208 | 0.47493 | 1.2461e-09 | 0 | 0 | 0 | 0 | 0 | 1 | -90 | 90 | 0.072116 | 0.018171 | -0.072074 | -0.018145
148 | 158 | 1.3584 | 0.8694 | 2.2812e-09 | 0 | 0 | 0 | 0 | 0 | 1 | -90 | 90 | 0.026765 | 0.0067165 | -0.026754 | -0.00671
157 | 165 | 0.17338 | 0.11097 | 2.9116e-10 | 0 | 0 | 0 | 0 | 0 | 1 | -90 | 90 | 0.070182 | 0.017671 | -0.070173 | -0.017665
158 | 162 | 1.3996 | 0.89572 | 2.3502e-09 | 0 | 0 | 0 | 0 | 0 | 1 | -90 | 90 | 0.023307 | 0.0058462 | -0.023299 | -0.0058412
150 | 151 | 3.5343 | 2.2619 | 5.935e-09 | 0 | 0 | 0 | 0 | 0 | 1 | -90 | 90 | 0.0041615 | 0.0010426 | -0.0041608 | -0.0010428
150 | 152 | 1.2855 | 0.82274 | 2.1588e-09 | 0 | 0 | 0 | 0 | 0 | 1 | -90 | 90 | 0.029387 | 0.0073738 | -0.029375 | -0.0073663
152 | 155 | 0.75898 | 0.48575 | 1.2745e-09 | 0 | 0 | 0 | 0 | 0 | 1 | -90 | 90 | 0.027216 | 0.0068253 | -0.02721 | -0.0068215
155 | 166 | 0.39291 | 0.25146 | 6.598e-10 | 0 | 0 | 0 | 0 | 0 | 1 | -90 | 90 | 0.02401 | 0.0060196 | -0.024007 | -0.006018
156 | 170 | 0.026025 | 0.016656 | 4.3702e-11 | 0 | 0 | 0 | 0 | 0 | 1 | -90 | 90 | 0.0031929 | 0.00080022 | -0.0031929 | -0.00080022
166 | 167 | 0.16842 | 0.10779 | 2.8283e-10 | 0 | 0 | 0 | 0 | 0 | 1 | -90 | 90 | 0.01891 | 0.0047405 | -0.018909 | -0.0047401
162 | 163 | 0.79735 | 0.5103 | 1.339e-09 | 0 | 0 | 0 | 0 | 0 | 1 | -90 | 90 | 0.017401 | 0.004363 | -0.017398 | -0.0043614
163 | 164 | 1.1522 | 0.73738 | 1.9348e-09 | 0 | 0 | 0 | 0 | 0 | 1 | -90 | 90 | 0.013411 | 0.003362 | -0.013408 | -0.0033607
164 | 203 | 0.47714 | 0.30537 | 8.0125e-10 | 0 | 0 | 0 | 0 | 0 | 1 | -90 | 90 | 0.011565 | 0.0028989 | -0.011565 | -0.0028985
203 | 204 | 0.10769 | 0.068924 | 1.8085e-10 | 0 | 0 | 0 | 0 | 0 | 1 | -90 | 90 | 0.010736 | 0.0026907 | -0.010735 | -0.0026906
167 | 168 | 0.66726 | 0.42704 | 1.1205e-09 | 0 | 0 | 0 | 0 | 0 | 1 | -90 | 90 | 0.016752 | 0.0041994 | -0.01675 | -0.0041982
168 | 169 | 0.33891 | 0.2169 | 5.6912e-10 | 0 | 0 | 0 | 0 | 0 | 1 | -90 | 90 | 0.014591 | 0.0036571 | -0.01459 | -0.0036567
171 | 172 | 1.1704 | 0.74907 | 1.9655e-09 | 0 | 0 | 0 | 0 | 0 | 1 | -90 | 90 | 0.004135 | 0.0010361 | -0.0041348 | -0.0010361
171 | 173 | 3.1303 | 2.0034 | 5.2566e-09 | 0 | 0 | 0 | 0 | 0 | 1 | -90 | 90 | -0.0065866 | -0.0016505 | 0.006588 | 0.0016509
172 | 174 | 1.1714 | 0.74969 | 1.9671e-09 | 0 | 0 | 0 | 0 | 0 | 1 | -90 | 90 | 0.0020817 | 0.00052156 | -0.0020817 | -0.00052171
173 | 176 | 3.3395 | 2.1372 | 5.6078e-09 | 0 | 0 | 0 | 0 | 0 | 1 | -90 | 90 | 0.0095552 | 0.0023959 | -0.0095519 | -0.0023943
176 | 177 | 5.6354 | 3.6066 | 9.4633e-09 | 0 | 0 | 0 | 0 | 0 | 1 | -90 | 90 | 0.0095519 | 0.0023943 | -0.0095463 | -0.0023917
177 | 181 | 7.0989 | 4.5433 | 1.1921e-08 | 0 | 0 | 0 | 0 | 0 | 1 | -90 | 90 | 0.0032473 | 0.000813 | -0.0032465 | -0.00081365
204 | 205 | 0.84078 | 0.5381 | 1.4119e-09 | 0 | 0 | 0 | 0 | 0 | 1 | -90 | 90 | 0.0080863 | 0.0020267 | -0.0080857 | -0.0020265
210 | 211 | 0.22977 | 0.14705 | 3.8584e-10 | 0 | 0 | 0 | 0 | 0 | 1 | -90 | 90 | -0.0078549 | -0.0019685 | 0.007855 | 0.0019686
210 | 212 | 0.13456 | 0.086117 | 2.2596e-10 | 0 | 0 | 0 | 0 | 0 | 1 | -90 | 90 | 0.005746 | 0.00144 | -0.0057459 | -0.00144
211 | 213 | 0.5544 | 0.35482 | 9.3099e-10 | 0 | 0 | 0 | 0 | 0 | 1 | -90 | 90 | -0.0097923 | -0.0024541 | 0.0097928 | 0.0024544
212 | 214 | 0.83026 | 0.53136 | 1.3942e-09 | 0 | 0 | 0 | 0 | 0 | 1 | -90 | 90 | 0.0042856 | 0.001074 | -0.0042854 | -0.001074
213 | 215 | 3.6352 | 2.3265 | 6.1044e-09 | 0 | 0 | 0 | 0 | 0 | 1 | -90 | 90 | -0.011902 | -0.0029829 | 0.011907 | 0.0029859