## bus_data
BUS_I | BUS_TYPE | Pd | Qd | Gs | Bs | area | Vm | Va | baseKV | zone | Vmax | Vmin
1 | 1 | 0.028353 | 0.0071059 | 0 | 0 | 1 | 0.98606 | -0.26822 | 0.4 | 1 | 1.1 | 0.9
2 | 1 | 0 | 0 | 0 | 0 | 1 | 0.98713 | -0.24735 | 0.4 | 1 | 1.1 | 0.9
4 | 1 | 0 | 0 | 0 | 0 | 1 | 0.98868 | -0.21735 | 0.4 | 1 | 1.1 | 0.9
3 | 1 | 0 | 0 | 0 | 0 | 1 | 0.99457 | -0.10377 | 0.4 | 1 | 1.1 | 0.9
5 | 1 | 0 | 0 | 0 | 0 | 1 | 0.99484 | -0.098487 | 0.4 | 1 | 1.1 | 0.9
6 | 1 | 0.0021015 | 0.00052668 | 0 | 0 | 1 | 0.99133 | -0.16592 | 0.4 | 1 | 1.1 | 0.9
89 | 1 | 0.0027096 | 0.00067909 | 0 | 0 | 1 | 0.98817 | -0.22708 | 0.4 | 1 | 1.1 | 0.9
103 | 1 | 0.0022252 | 0.00055769 | 0 | 0 | 1 | 0.99031 | -0.18567 | 0.4 | 1 | 1.1 | 0.9
33 | 1 | 0 | 0 | 0 | 0 | 1 | 0.99447 | -0.1057 | 0.4 | 1 | 1.1 | 0.9
83 | 1 | 0.0017831 | 0.00044689 | 0 | 0 | 1 | 0.9963 | -0.070591 | 0.4 | 1 | 1.1 | 0.9
88 | 1 | 0.0023378 | 0.0005859 | 0 | 0 | 1 | 0.98812 | -0.22816 | 0.4 | 1 | 1.1 | 0.9
35 | 1 | 0.0059844 | 0.0014998 | 0 | 0 | 1 | 0.99436 | -0.10775 | 0.4 | 1 | 1.1 | 0.9
32 | 1 | 0.0051435 | 0.0012891 | 0 | 0 | 1 | 0.9944 | -0.10702 | 0.4 | 1 | 1.1 | 0.9
37 | 1 | 0 | 0 | 0 | 0 | 1 | 0.99689 | -0.05936 | 0.4 | 1 | 1.1 | 0.9
7 | 1 | 0.0043262 | 0.0010842 | 0 | 0 | 1 | 0.99009 | -0.19035 | 0.4 | 1 | 1.1 | 0.9
8 | 1 | 0 | 0 | 0 | 0 | 1 | 0.99036 | -0.18521 | 0.4 | 1 | 1.1 | 0.9
9 | 1 | 0 | 0 | 0 | 0 | 1 | 0.99037 | -0.18501 | 0.4 | 1 | 1.1 | 0.9
51 | 1 | 0.002752 | 0.00068972 | 0 | 0 | 1 | 0.99048 | -0.18278 | 0.4 | 1 | 1.1 | 0.9
73 | 1 | 0.0040536 | 0.0010159 | 0 | 0 | 1 | 0.99012 | -0.18976 | 0.4 | 1 | 1.1 | 0.9
15 | 1 | 0 | 0 | 0 | 0 | 1 | 0.99092 | -0.17421 | 0.4 | 1 | 1.1 | 0.9
74 | 1 | 0.0018699 | 0.00046865 | 0 | 0 | 1 | 0.98994 | -0.19317 | 0.4 | 1 | 1.1 | 0.9
11 | 1 | 0.008094 | 0.0020285 | 0 | 0 | 1 | 0.99046 | -0.18308 | 0.4 | 1 | 1.1 | 0.9
12 | 1 | 0.0092855 | 0.0023272 | 0 | 0 | 1 | 0.98993 | -0.19337 | 0.4 | 1 | 1.1 | 0.9
13 | 1 | 0 | 0 | 0 | 0 | 1 | 0.99094 | -0.17383 | 0.4 | 1 | 1.1 | 0.9
14 | 1 | 0.0048733 | 0.0012214 | 0 | 0 | 1 | 0.98993 | -0.19346 | 0.4 | 1 | 1.1 | 0.9
16 | 1 | 0.0035659 | 0.00089369 | 0 | 0 | 1 | 0.99255 | -0.14272 | 0.4 | 1 | 1.1 | 0.9
39 | 1 | 0.0026722 | 0.00066972 | 0 | 0 | 1 | 0.99045 | -0.18339 | 0.4 | 1 | 1.1 | 0.9
84 | 1 | 0.0025863 | 0.00064819 | 0 | 0 | 1 | 0.99596 | -0.07702 | 0.4 | 1 | 1.1 | 0.9
38 | 1 | 0.0026304 | 0.00065924 | 0 | 0 | 1 | 0.99007 | -0.19065 | 0.4 | 1 | 1.1 | 0.9
17 | 1 | 0.0046123 | 0.001156 | 0 | 0 | 1 | 0.99405 | -0.11429 | 0.4 | 1 | 1.1 | 0.9
18 | 1 | 0.003905 | 0.00097868 | 0 | 0 | 1 | 0.99372 | -0.12069 | 0.4 | 1 | 1.1 | 0.9
19 | 1 | 0.0018501 | 0.00046368 | 0 | 0 | 1 | 0.99408 | -0.11366 | 0.4 | 1 | 1.1 | 0.9
20 | 1 | 0.0033803 | 0.00084718 | 0 | 0 | 1 | 0.9932 | -0.1307 | 0.4 | 1 | 1.1 | 0.9
21 | 1 | 0.0018499 | 0.00046364 | 0 | 0 | 1 | 0.99514 | -0.093247 | 0.4 | 1 | 1.1 | 0.9
28 | 1 | 0 | 0 | 0 | 0 | 1 | 0.99258 | -0.14264 | 0.4 | 1 | 1.1 | 0.9
108 | 1 | 0.0018499 | 0.00046364 | 0 | 0 | 1 | 0.99533 | -0.089678 | 0.4 | 1 | 1.1 | 0.9
30 | 1 | 0 | 0 | 0 | 0 | 1 | 0.99231 | -0.14788 | 0.4 | 1 | 1.1 | 0.9
59 | 1 | 0.0018516 | 0.00046406 | 0 | 0 | 1 | 0.99552 | -0.085947 | 0.4 | 1 | 1.1 | 0.9
22 | 1 | 0.0025154 | 0.00063042 | 0 | 0 | 1 | 0.98836 | -0.22386 | 0.4 | 1 | 1.1 | 0.9
23 | 1 | 0.003125 | 0.00078319 | 0 | 0 | 1 | 0.98853 | -0.22069 | 0.4 | 1 | 1.1 | 0.9
24 | 1 | 0 | 0 | 0 | 0 | 1 | 0.9883 | -0.22505 | 0.4 | 1 | 1.1 | 0.9
25 | 1 | 0.0047297 | 0.0011854 | 0 | 0 | 1 | 0.98855 | -0.22028 | 0.4 | 1 | 1.1 | 0.9
26 | 1 | 0.0026193 | 0.00065645 | 0 | 0 | 1 | 0.98828 | -0.22545 | 0.4 | 1 | 1.1 | 0.9
27 | 1 | 0.0028259 | 0.00070824 | 0 | 0 | 1 | 0.98826 | -0.2259 | 0.4 | 1 | 1.1 | 0.9
56 | 1 | 0.0029316 | 0.00073473 | 0 | 0 | 1 | 0.98884 | -0.21461 | 0.4 | 1 | 1.1 | 0.9
57 | 1 | 0.0036811 | 0.00092257 | 0 | 0 | 1 | 0.98892 | -0.21306 | 0.4 | 1 | 1.1 | 0.9
31 | 1 | 0.0070896 | 0.0017768 | 0 | 0 | 1 | 0.99207 | -0.15256 | 0.4 | 1 | 1.1 | 0.9
29 | 1 | 0.0076114 | 0.0019076 | 0 | 0 | 1 | 0.99221 | -0.1499 | 0.4 | 1 | 1.1 | 0.9
42 | 1 | 0.010406 | 0.0026079 | 0 | 0 | 1 | 0.99173 | -0.15917 | 0.4 | 1 | 1.1 | 0.9
34 | 1 | 0 | 0 | 0 | 0 | 1 | 0.99728 | -0.051787 | 0.4 | 1 | 1.1 | 0.9
36 | 1 | 0.0019823 | 0.00049681 | 0 | 0 | 1 | 0.99822 | -0.033845 | 0.4 | 1 | 1.1 | 0.9
60 | 1 | 0.0016836 | 0.00042196 | 0 | 0 | 1 | 0.99428 | -0.10939 | 0.4 | 1 | 1.1 | 0.9
45 | 3 | 0.0029088 | 0.00072901 | 0 | 0 | 1 | 1 | 0 | 0.4 | 1 | 1.1 | 0.9
61 | 1 | 0.0029987 | 0.00075154 | 0 | 0 | 1 | 0.99424 | -0.11006 | 0.4 | 1 | 1.1 | 0.9
46 | 1 | 0 | 0 | 0 | 0 | 1 | 0.99763 | -0.045375 | 0.4 | 1 | 1.1 | 0.9
40 | 1 | 0.0030754 | 0.00077078 | 0 | 0 | 1 | 0.98996 | -0.19279 | 0.4 | 1 | 1.1 | 0.9
41 | 1 | 0.0029429 | 0.00073756 | 0 | 0 | 1 | 0.98939 | -0.20393 | 0.4 | 1 | 1.1 | 0.9
49 | 1 | 0.0030597 | 0.00076684 | 0 | 0 | 1 | 0.98933 | -0.20507 | 0.4 | 1 | 1.1 | 0.9
50 | 1 | 0.0011056 | 0.00027709 | 0 | 0 | 1 | 0.98905 | -0.21056 | 0.4 | 1 | 1.1 | 0.9
44 | 1 | 0 | 0 | 0 | 0 | 1 | 0.99254 | -0.14359 | 0.4 | 1 | 1.1 | 0.9
107 | 1 | 0 | 0 | 0 | 0 | 1 | 0.99226 | -0.14899 | 0.4 | 1 | 1.1 | 0.9
87 | 1 | 0.0069615 | 0.0017447 | 0 | 0 | 1 | 0.99268 | -0.14087 | 0.4 | 1 | 1.1 | 0.9
109 | 1 | 0.0085737 | 0.0021488 | 0 | 0 | 1 | 0.99213 | -0.15138 | 0.4 | 1 | 1.1 | 0.9
86 | 1 | 0 | 0 | 0 | 0 | 1 | 0.9928 | -0.13847 | 0.4 | 1 | 1.1 | 0.9
47 | 1 | 0.0034575 | 0.00086653 | 0 | 0 | 1 | 0.99691 | -0.05926 | 0.4 | 1 | 1.1 | 0.9
48 | 1 | 0 | 0 | 0 | 0 | 1 | 0.99725 | -0.052751 | 0.4 | 1 | 1.1 | 0.9
58 | 1 | 0.0018498 | 0.00046361 | 0 | 0 | 1 | 0.99572 | -0.082057 | 0.4 | 1 | 1.1 | 0.9
115 | 1 | 0.0018498 | 0.00046361 | 0 | 0 | 1 | 0.9972 | -0.0537 | 0.4 | 1 | 1.1 | 0.9
78 | 1 | 0 | 0 | 0 | 0 | 1 | 0.99703 | -0.056969 | 0.4 | 1 | 1.1 | 0.9
55 | 1 | 0 | 0 | 0 | 0 | 1 | 0.99602 | -0.07628 | 0.4 | 1 | 1.1 | 0.9
77 | 1 | 0.0028453 | 0.0007131 | 0 | 0 | 1 | 0.99694 | -0.05867 | 0.4 | 1 | 1.1 | 0.9
52 | 1 | 0.0045956 | 0.0011518 | 0 | 0 | 1 | 0.99585 | -0.079527 | 0.4 | 1 | 1.1 | 0.9
53 | 1 | 0.0024934 | 0.00062492 | 0 | 0 | 1 | 0.99586 | -0.07944 | 0.4 | 1 | 1.1 | 0.9
54 | 1 | 0.0052957 | 0.0013272 | 0 | 0 | 1 | 0.99582 | -0.080211 | 0.4 | 1 | 1.1 | 0.9
110 | 1 | 0 | 0 | 0 | 0 | 1 | 0.99479 | -0.099947 | 0.4 | 1 | 1.1 | 0.9
68 | 1 | 0.0029262 | 0.00073337 | 0 | 0 | 1 | 0.99419 | -0.11171 | 0.4 | 1 | 1.1 | 0.9
63 | 1 | 0.0054177 | 0.0013578 | 0 | 0 | 1 | 0.99339 | -0.12704 | 0.4 | 1 | 1.1 | 0.9
64 | 1 | 0.0090974 | 0.00228 | 0 | 0 | 1 | 0.99364 | -0.12225 | 0.4 | 1 | 1.1 | 0.9
65 | 1 | 0.0055952 | 0.0014023 | 0 | 0 | 1 | 0.99326 | -0.12967 | 0.4 | 1 | 1.1 | 0.9
66 | 1 | 0 | 0 | 0 | 0 | 1 | 0.99395 | -0.11631 | 0.4 | 1 | 1.1 | 0.9
69 | 1 | 0 | 0 | 0 | 0 | 1 | 0.99389 | -0.11746 | 0.4 | 1 | 1.1 | 0.9
70 | 1 | 0 | 0 | 0 | 0 | 1 | 0.99337 | -0.12749 | 0.4 | 1 | 1.1 | 0.9
111 | 1 | 0.0021873 | 0.00054819 | 0 | 0 | 1 | 0.99379 | -0.11938 | 0.4 | 1 | 1.1 | 0.9
85 | 1 | 0.0054165 | 0.0013575 | 0 | 0 | 1 | 0.99312 | -0.13222 | 0.4 | 1 | 1.1 | 0.9
112 | 1 | 0.0021684 | 0.00054345 | 0 | 0 | 1 | 0.99376 | -0.11997 | 0.4 | 1 | 1.1 | 0.9
114 | 1 | 0.0017019 | 0.00042654 | 0 | 0 | 1 | 0.9847 | -0.29479 | 0.4 | 1 | 1.1 | 0.9
106 | 1 | 0.0011676 | 0.00029263 | 0 | 0 | 1 | 0.9847 | -0.29471 | 0.4 | 1 | 1.1 | 0.9
75 | 1 | 0.0017005 | 0.00042618 | 0 | 0 | 1 | 0.98988 | -0.19434 | 0.4 | 1 | 1.1 | 0.9
76 | 1 | 0.0018381 | 0.00046067 | 0 | 0 | 1 | 0.9898 | -0.19607 | 0.4 | 1 | 1.1 | 0.9
80 | 1 | 0.0038208 | 0.00095759 | 0 | 0 | 1 | 0.98959 | -0.20003 | 0.4 | 1 | 1.1 | 0.9
81 | 1 | 0.0016358 | 0.00040996 | 0 | 0 | 1 | 0.98956 | -0.20057 | 0.4 | 1 | 1.1 | 0.9
79 | 1 | 0.0044031 | 0.0011035 | 0 | 0 | 1 | 0.99685 | -0.060315 | 0.4 | 1 | 1.1 | 0.9
90 | 1 | 0.0022657 | 0.00056784 | 0 | 0 | 1 | 0.98762 | -0.2378 | 0.4 | 1 | 1.1 | 0.9
91 | 1 | 0.0019627 | 0.00049191 | 0 | 0 | 1 | 0.98761 | -0.23808 | 0.4 | 1 | 1.1 | 0.9
92 | 1 | 0.0022669 | 0.00056813 | 0 | 0 | 1 | 0.98718 | -0.24641 | 0.4 | 1 | 1.1 | 0.9
93 | 1 | 0.0025311 | 0.00063436 | 0 | 0 | 1 | 0.98694 | -0.251 | 0.4 | 1 | 1.1 | 0.9
94 | 1 | 0 | 0 | 0 | 0 | 1 | 0.98676 | -0.25456 | 0.4 | 1 | 1.1 | 0.9
97 | 1 | 0 | 0 | 0 | 0 | 1 | 0.98635 | -0.2626 | 0.4 | 1 | 1.1 | 0.9
95 | 1 | 0.001951 | 0.00048898 | 0 | 0 | 1 | 0.98674 | -0.25505 | 0.4 | 1 | 1.1 | 0.9
99 | 1 | 0.0019899 | 0.00049872 | 0 | 0 | 1 | 0.98616 | -0.26624 | 0.4 | 1 | 1.1 | 0.9
98 | 1 | 0.0026637 | 0.00066758 | 0 | 0 | 1 | 0.9863 | -0.26357 | 0.4 | 1 | 1.1 | 0.9
96 | 1 | 0.0019773 | 0.00049557 | 0 | 0 | 1 | 0.98669 | -0.25594 | 0.4 | 1 | 1.1 | 0.9
100 | 1 | 0.0027009 | 0.0006769 | 0 | 0 | 1 | 0.98598 | -0.26974 | 0.4 | 1 | 1.1 | 0.9
101 | 1 | 0 | 0 | 0 | 0 | 1 | 0.98547 | -0.2798 | 0.4 | 1 | 1.1 | 0.9
102 | 1 | 0.0036313 | 0.0009101 | 0 | 0 | 1 | 0.98478 | -0.29308 | 0.4 | 1 | 1.1 | 0.9
104 | 1 | 0.0017342 | 0.00043462 | 0 | 0 | 1 | 0.98473 | -0.29419 | 0.4 | 1 | 1.1 | 0.9
105 | 1 | 0.0013542 | 0.0003394 | 0 | 0 | 1 | 0.98471 | -0.2946 | 0.4 | 1 | 1.1 | 0.9
113 | 1 | 0.0031618 | 0.00079243 | 0 | 0 | 1 | 0.99374 | -0.1203 | 0.4 | 1 | 1.1 | 0.9

## generator_data
GEN_BUS | PG | QG | QMAX | QMIN | VG | MBASE | GEN_STATUS | PMAX | PMIN
45 | 0.30359 | 0.077023 | 10 | -10 | 1 | 100 | 1 | 10 | 0

## branch_data
F_BUS | T_BUS | BR_R | BR_X | BR_B | RATE_A | RATE_B | RATE_C | TAP | SHIFT | BR_STATUS | ANGMIN | ANGMAX | P_in | Q_in | P_out | Q_out
1 | 2 | 3.211 | 2.055 | 5.3921e-09 | 0 | 0 | 0 | 0 | 0 | 1 | -90 | 90 | -0.028353 | -0.0071059 | 0.028381 | 0.0071235
2 | 4 | 4.6285 | 2.9623 | 7.7726e-09 | 0 | 0 | 0 | 0 | 0 | 1 | -90 | 90 | -0.028381 | -0.0071235 | 0.028422 | 0.0071487
4 | 89 | 1.2185 | 0.77981 | 2.0461e-09 | 0 | 0 | 0 | 0 | 0 | 1 | -90 | 90 | 0.035019 | 0.0088009 | -0.035003 | -0.0087907
4 | 103 | 2.1965 | 1.4058 | 3.6885e-09 | 0 | 0 | 0 | 0 | 0 | 1 | -90 | 90 | -0.063441 | -0.01595 | 0.063537 | 0.016011
3 | 5 | 0.34672 | 0.2219 | 5.8223e-10 | 0 | 0 | 0 | 0 | 0 | 1 | -90 | 90 | -0.068129 | -0.017264 | 0.068146 | 0.017275
3 | 6 | 4.0604 | 2.5986 | 6.8184e-09 | 0 | 0 | 0 | 0 | 0 | 1 | -90 | 90 | 0.068129 | 0.017264 | -0.067926 | -0.017135
5 | 33 | 2.0243 | 1.2955 | 3.3993e-09 | 0 | 0 | 0 | 0 | 0 | 1 | -90 | 90 | 0.015817 | 0.003966 | -0.015812 | -0.0039628
5 | 83 | 1.485 | 0.9504 | 2.4937e-09 | 0 | 0 | 0 | 0 | 0 | 1 | -90 | 90 | -0.083963 | -0.021241 | 0.084076 | 0.021313
6 | 103 | 1.3256 | 0.84839 | 2.2261e-09 | 0 | 0 | 0 | 0 | 0 | 1 | -90 | 90 | 0.065824 | 0.016608 | -0.065762 | -0.016568
89 | 88 | 0.14634 | 0.093659 | 2.4575e-10 | 0 | 0 | 0 | 0 | 0 | 1 | -90 | 90 | 0.032293 | 0.0081116 | -0.032292 | -0.0081106
33 | 35 | 0.85149 | 0.54496 | 1.4299e-09 | 0 | 0 | 0 | 0 | 0 | 1 | -90 | 90 | 0.010668 | 0.0026737 | -0.010667 | -0.0026732
33 | 32 | 1.1296 | 0.72291 | 1.8968e-09 | 0 | 0 | 0 | 0 | 0 | 1 | -90 | 90 | 0.0051438 | 0.0012891 | -0.0051435 | -0.0012891
83 | 37 | 0.5866 | 0.37542 | 9.8505e-10 | 0 | 0 | 0 | 0 | 0 | 1 | -90 | 90 | -0.085859 | -0.021759 | 0.085905 | 0.021789
88 | 90 | 1.4101 | 0.90244 | 2.3679e-09 | 0 | 0 | 0 | 0 | 0 | 1 | -90 | 90 | 0.029954 | 0.0075247 | -0.02994 | -0.0075161
35 | 60 | 1.549 | 0.99135 | 2.6012e-09 | 0 | 0 | 0 | 0 | 0 | 1 | -90 | 90 | 0.0046828 | 0.0011734 | -0.0046824 | -0.0011734
37 | 84 | 0.88976 | 0.56945 | 1.4942e-09 | 0 | 0 | 0 | 0 | 0 | 1 | -90 | 90 | 0.088887 | 0.022493 | -0.088812 | -0.022445
37 | 34 | 0.19441 | 0.12442 | 6.5295e-10 | 0 | 0 | 0 | 0 | 0 | 1 | -90 | 90 | -0.17479 | -0.044282 | 0.17486 | 0.044323
7 | 8 | 5.2245 | 3.3436 | 8.7733e-09 | 0 | 0 | 0 | 0 | 0 | 1 | -90 | 90 | -0.0043262 | -0.0010842 | 0.0043272 | 0.0010841
8 | 9 | 0.19961 | 0.12775 | 3.352e-10 | 0 | 0 | 0 | 0 | 0 | 1 | -90 | 90 | -0.0043272 | -0.0010841 | 0.0043273 | 0.0010841
9 | 51 | 0.50822 | 0.32526 | 8.5344e-10 | 0 | 0 | 0 | 0 | 0 | 1 | -90 | 90 | -0.019253 | -0.0048262 | 0.019255 | 0.0048275
9 | 73 | 1.3993 | 0.89554 | 2.3498e-09 | 0 | 0 | 0 | 0 | 0 | 1 | -90 | 90 | 0.014926 | 0.0037422 | -0.014923 | -0.0037403
51 | 15 | 1.7133 | 1.0965 | 2.8771e-09 | 0 | 0 | 0 | 0 | 0 | 1 | -90 | 90 | -0.022007 | -0.0055172 | 0.022016 | 0.0055227
73 | 74 | 1.3793 | 0.88274 | 2.3162e-09 | 0 | 0 | 0 | 0 | 0 | 1 | -90 | 90 | 0.010869 | 0.0027243 | -0.010867 | -0.0027234
15 | 39 | 1.064 | 0.68095 | 1.7867e-09 | 0 | 0 | 0 | 0 | 0 | 1 | -90 | 90 | 0.03798 | 0.0095422 | -0.037963 | -0.0095318
15 | 13 | 0.028203 | 0.01805 | 4.7361e-11 | 0 | 0 | 0 | 0 | 0 | 1 | -90 | 90 | -0.059996 | -0.015065 | 0.059997 | 0.015066
74 | 75 | 0.56963 | 0.36456 | 9.5656e-10 | 0 | 0 | 0 | 0 | 0 | 1 | -90 | 90 | 0.0089973 | 0.0022548 | -0.0089968 | -0.0022545
11 | 12 | 3.1921 | 2.043 | 5.3605e-09 | 0 | 0 | 0 | 0 | 0 | 1 | -90 | 90 | 0.014166 | 0.0035524 | -0.014159 | -0.0035485
11 | 13 | 1.8286 | 1.1703 | 3.0708e-09 | 0 | 0 | 0 | 0 | 0 | 1 | -90 | 90 | -0.02226 | -0.005581 | 0.022269 | 0.005587
12 | 14 | 0.087712 | 0.056136 | 1.4729e-10 | 0 | 0 | 0 | 0 | 0 | 1 | -90 | 90 | 0.0048733 | 0.0012214 | -0.0048733 | -0.0012214
13 | 16 | 1.669 | 1.0682 | 2.8028e-09 | 0 | 0 | 0 | 0 | 0 | 1 | -90 | 90 | -0.082267 | -0.020653 | 0.082389 | 0.020731
16 | 84 | 3.3951 | 2.1729 | 5.7013e-09 | 0 | 0 | 0 | 0 | 0 | 1 | -90 | 90 | -0.085955 | -0.021624 | 0.086226 | 0.021797
39 | 38 | 0.90612 | 0.57992 | 1.5216e-09 | 0 | 0 | 0 | 0 | 0 | 1 | -90 | 90 | 0.035291 | 0.0088621 | -0.035279 | -0.0088544
38 | 40 | 0.28865 | 0.18474 | 4.8472e-10 | 0 | 0 | 0 | 0 | 0 | 1 | -90 | 90 | 0.032648 | 0.0081951 | -0.032645 | -0.0081931
17 | 18 | 0.87489 | 0.55993 | 1.4692e-09 | 0 | 0 | 0 | 0 | 0 | 1 | -90 | 90 | 0.032444 | 0.0081497 | -0.032434 | -0.0081435
17 | 19 | 0.074402 | 0.047617 | 1.2494e-10 | 0 | 0 | 0 | 0 | 0 | 1 | -90 | 90 | -0.037056 | -0.0093057 | 0.037057 | 0.0093064
18 | 20 | 1.5553 | 0.99536 | 2.6117e-09 | 0 | 0 | 0 | 0 | 0 | 1 | -90 | 90 | 0.028529 | 0.0071649 | -0.028516 | -0.0071564
19 | 21 | 2.3297 | 1.491 | 3.9122e-09 | 0 | 0 | 0 | 0 | 0 | 1 | -90 | 90 | -0.038908 | -0.0097701 | 0.038945 | 0.009794
20 | 28 | 2.1012 | 1.3448 | 3.5285e-09 | 0 | 0 | 0 | 0 | 0 | 1 | -90 | 90 | 0.025135 | 0.0063092 | -0.025121 | -0.0063004
21 | 108 | 0.38923 | 0.24911 | 6.5363e-10 | 0 | 0 | 0 | 0 | 0 | 1 | -90 | 90 | -0.040795 | -0.010258 | 0.040802 | 0.010262
28 | 30 | 0.92156 | 0.5898 | 1.5476e-09 | 0 | 0 | 0 | 0 | 0 | 1 | -90 | 90 | 0.025121 | 0.0063004 | -0.025115 | -0.0062966
108 | 59 | 0.38936 | 0.24919 | 6.5384e-10 | 0 | 0 | 0 | 0 | 0 | 1 | -90 | 90 | -0.042652 | -0.010726 | 0.04266 | 0.01073
30 | 31 | 1.1781 | 0.75399 | 1.9784e-09 | 0 | 0 | 0 | 0 | 0 | 1 | -90 | 90 | 0.017503 | 0.0043887 | -0.017499 | -0.0043864
30 | 29 | 1.1715 | 0.74978 | 1.9673e-09 | 0 | 0 | 0 | 0 | 0 | 1 | -90 | 90 | 0.0076121 | 0.0019079 | -0.0076114 | -0.0019076
59 | 58 | 0.38917 | 0.24907 | 6.5352e-10 | 0 | 0 | 0 | 0 | 0 | 1 | -90 | 90 | -0.044512 | -0.011194 | 0.04452 | 0.0112
22 | 23 | 1.7453 | 1.117 | 2.9308e-09 | 0 | 0 | 0 | 0 | 0 | 1 | -90 | 90 | -0.007961 | -0.0019949 | 0.0079622 | 0.0019954
22 | 24 | 0.95973 | 0.61423 | 1.6116e-09 | 0 | 0 | 0 | 0 | 0 | 1 | -90 | 90 | 0.0054456 | 0.0013645 | -0.0054453 | -0.0013645
23 | 25 | 0.15897 | 0.10174 | 2.6696e-10 | 0 | 0 | 0 | 0 | 0 | 1 | -90 | 90 | -0.011087 | -0.0027786 | 0.011087 | 0.0027787
24 | 26 | 0.66969 | 0.4286 | 1.1246e-09 | 0 | 0 | 0 | 0 | 0 | 1 | -90 | 90 | 0.0026193 | 0.00065637 | -0.0026192 | -0.00065645
24 | 27 | 1.315 | 0.8416 | 2.2082e-09 | 0 | 0 | 0 | 0 | 0 | 1 | -90 | 90 | 0.002826 | 0.0007081 | -0.0028259 | -0.00070824
25 | 56 | 1.5724 | 1.0063 | 2.6405e-09 | 0 | 0 | 0 | 0 | 0 | 1 | -90 | 90 | -0.015817 | -0.0039641 | 0.015821 | 0.0039666
56 | 57 | 0.36111 | 0.23111 | 6.0639e-10 | 0 | 0 | 0 | 0 | 0 | 1 | -90 | 90 | -0.018753 | -0.0047013 | 0.018754 | 0.0047021
57 | 50 | 0.48811 | 0.31239 | 8.1967e-10 | 0 | 0 | 0 | 0 | 0 | 1 | -90 | 90 | -0.022435 | -0.0056247 | 0.022438 | 0.0056263
31 | 42 | 2.8017 | 1.7931 | 4.7048e-09 | 0 | 0 | 0 | 0 | 0 | 1 | -90 | 90 | 0.010409 | 0.0026096 | -0.010406 | -0.0026079
34 | 36 | 0.46126 | 0.29521 | 1.5492e-09 | 0 | 0 | 0 | 0 | 0 | 1 | -90 | 90 | -0.17486 | -0.044323 | 0.17501 | 0.044419
36 | 45 | 0.8626 | 0.55207 | 2.8971e-09 | 0 | 0 | 0 | 0 | 0 | 1 | -90 | 90 | -0.17699 | -0.044916 | 0.17728 | 0.0451
60 | 61 | 0.98348 | 0.62943 | 1.6515e-09 | 0 | 0 | 0 | 0 | 0 | 1 | -90 | 90 | 0.0029988 | 0.00075144 | -0.0029987 | -0.00075154
45 | 46 | 1.6534 | 1.0582 | 2.7765e-09 | 0 | 0 | 0 | 0 | 0 | 1 | -90 | 90 | 0.1234 | 0.031193 | -0.12314 | -0.031022
46 | 47 | 1.2449 | 0.79673 | 2.0905e-09 | 0 | 0 | 0 | 0 | 0 | 1 | -90 | 90 | 0.049911 | 0.012583 | -0.049878 | -0.012562
46 | 48 | 0.45055 | 0.28835 | 7.5659e-10 | 0 | 0 | 0 | 0 | 0 | 1 | -90 | 90 | 0.073226 | 0.018439 | -0.0732 | -0.018423
40 | 41 | 1.6552 | 1.0593 | 2.7795e-09 | 0 | 0 | 0 | 0 | 0 | 1 | -90 | 90 | 0.02957 | 0.0074223 | -0.029554 | -0.0074125
41 | 49 | 0.18783 | 0.12021 | 3.1541e-10 | 0 | 0 | 0 | 0 | 0 | 1 | -90 | 90 | 0.026611 | 0.0066749 | -0.02661 | -0.0066741
49 | 50 | 1.0239 | 0.65531 | 1.7195e-09 | 0 | 0 | 0 | 0 | 0 | 1 | -90 | 90 | 0.02355 | 0.0059072 | -0.023544 | -0.0059034
44 | 107 | 2.78 | 1.7792 | 4.6684e-09 | 0 | 0 | 0 | 0 | 0 | 1 | -90 | 90 | 0.0085769 | 0.0021502 | -0.0085747 | -0.0021492
44 | 87 | 1.4014 | 0.89687 | 2.3533e-09 | 0 | 0 | 0 | 0 | 0 | 1 | -90 | 90 | -0.0085769 | -0.0021502 | 0.008578 | 0.0021506
107 | 109 | 1.2315 | 0.78815 | 2.068e-09 | 0 | 0 | 0 | 0 | 0 | 1 | -90 | 90 | 0.0085747 | 0.0021492 | -0.0085737 | -0.0021488
87 | 86 | 0.68153 | 0.43618 | 1.1445e-09 | 0 | 0 | 0 | 0 | 0 | 1 | -90 | 90 | -0.01554 | -0.0038954 | 0.015541 | 0.0038964
86 | 85 | 1.7777 | 1.1377 | 2.9852e-09 | 0 | 0 | 0 | 0 | 0 | 1 | -90 | 90 | -0.015541 | -0.0038964 | 0.015546 | 0.0038991
47 | 58 | 2.1926 | 1.4032 | 3.6819e-09 | 0 | 0 | 0 | 0 | 0 | 1 | -90 | 90 | 0.04642 | 0.011695 | -0.04637 | -0.011663
48 | 115 | 2.2853 | 1.4626 | 3.8377e-09 | 0 | 0 | 0 | 0 | 0 | 1 | -90 | 90 | 0.0018499 | 0.00046328 | -0.0018498 | -0.00046361
48 | 78 | 0.26422 | 0.1691 | 4.4369e-10 | 0 | 0 | 0 | 0 | 0 | 1 | -90 | 90 | 0.07135 | 0.01796 | -0.071336 | -0.01795
78 | 55 | 1.3452 | 0.8609 | 2.2589e-09 | 0 | 0 | 0 | 0 | 0 | 1 | -90 | 90 | 0.064086 | 0.016134 | -0.064027 | -0.016096
78 | 77 | 1.0452 | 0.66892 | 1.7551e-09 | 0 | 0 | 0 | 0 | 0 | 1 | -90 | 90 | 0.0072493 | 0.0018168 | -0.0072487 | -0.0018166
55 | 110 | 2.0405 | 1.3059 | 3.4265e-09 | 0 | 0 | 0 | 0 | 0 | 1 | -90 | 90 | 0.05164 | 0.012991 | -0.051582 | -0.012954
55 | 53 | 1.1345 | 0.72608 | 1.9051e-09 | 0 | 0 | 0 | 0 | 0 | 1 | -90 | 90 | 0.012387 | 0.003105 | -0.012385 | -0.003104
77 | 79 | 1.6647 | 1.0654 | 2.7954e-09 | 0 | 0 | 0 | 0 | 0 | 1 | -90 | 90 | 0.0044034 | 0.0011035 | -0.0044031 | -0.0011035
52 | 53 | 0.03901 | 0.024966 | 6.5508e-11 | 0 | 0 | 0 | 0 | 0 | 1 | -90 | 90 | -0.0098915 | -0.002479 | 0.0098915 | 0.002479
52 | 54 | 0.57397 | 0.36734 | 9.6385e-10 | 0 | 0 | 0 | 0 | 0 | 1 | -90 | 90 | 0.0052959 | 0.0013272 | -0.0052957 | -0.0013272
110 | 68 | 1.0122 | 0.64783 | 1.6998e-09 | 0 | 0 | 0 | 0 | 0 | 1 | -90 | 90 | 0.051582 | 0.012954 | -0.051553 | -0.012936
68 | 66 | 0.41912 | 0.26824 | 7.0381e-10 | 0 | 0 | 0 | 0 | 0 | 1 | -90 | 90 | 0.048627 | 0.012202 | -0.048616 | -0.012196
63 | 64 | 1.9238 | 1.2312 | 3.2306e-09 | 0 | 0 | 0 | 0 | 0 | 1 | -90 | 90 | -0.011014 | -0.0027602 | 0.011016 | 0.0027615
63 | 65 | 2.0752 | 1.3281 | 3.4848e-09 | 0 | 0 | 0 | 0 | 0 | 1 | -90 | 90 | 0.0055959 | 0.0014024 | -0.0055952 | -0.0014023
64 | 66 | 1.3084 | 0.83738 | 2.1972e-09 | 0 | 0 | 0 | 0 | 0 | 1 | -90 | 90 | -0.020113 | -0.0050415 | 0.020119 | 0.0050449
66 | 69 | 0.17898 | 0.11455 | 3.0056e-10 | 0 | 0 | 0 | 0 | 0 | 1 | -90 | 90 | 0.028497 | 0.0071507 | -0.028496 | -0.0071498
69 | 70 | 2.1178 | 1.3554 | 3.5564e-09 | 0 | 0 | 0 | 0 | 0 | 1 | -90 | 90 | 0.020977 | 0.0052655 | -0.020967 | -0.0052594
69 | 111 | 1.1317 | 0.72429 | 1.9004e-09 | 0 | 0 | 0 | 0 | 0 | 1 | -90 | 90 | 0.0075184 | 0.0018843 | -0.0075177 | -0.001884
70 | 85 | 0.99896 | 0.63933 | 1.6775e-09 | 0 | 0 | 0 | 0 | 0 | 1 | -90 | 90 | 0.020967 | 0.0052594 | -0.020962 | -0.0052565
111 | 112 | 0.49396 | 0.31613 | 8.2948e-10 | 0 | 0 | 0 | 0 | 0 | 1 | -90 | 90 | 0.0053304 | 0.0013359 | -0.0053303 | -0.0013358
112 | 113 | 0.45837 | 0.29336 | 7.6973e-10 | 0 | 0 | 0 | 0 | 0 | 1 | -90 | 90 | 0.0031619 | 0.00079239 | -0.0031618 | -0.00079243
114 | 106 | 0.19717 | 0.12619 | 3.311e-10 | 0 | 0 | 0 | 0 | 0 | 1 | -90 | 90 | -0.0017019 | -0.00042654 | 0.0017019 | 0.00042652
106 | 105 | 0.17659 | 0.11302 | 2.9654e-10 | 0 | 0 | 0 | 0 | 0 | 1 | -90 | 90 | -0.0028695 | -0.00071915 | 0.0028695 | 0.00071913
75 | 76 | 1.0429 | 0.66745 | 1.7513e-09 | 0 | 0 | 0 | 0 | 0 | 1 | -90 | 90 | 0.0072964 | 0.0018284 | -0.0072958 | -0.0018282
76 | 80 | 3.1863 | 2.0393 | 5.3507e-09 | 0 | 0 | 0 | 0 | 0 | 1 | -90 | 90 | 0.0054577 | 0.0013675 | -0.0054566 | -0.0013673
80 | 81 | 1.4516 | 0.92905 | 2.4377e-09 | 0 | 0 | 0 | 0 | 0 | 1 | -90 | 90 | 0.0016358 | 0.00040975 | -0.0016358 | -0.00040996
90 | 91 | 0.044982 | 0.028789 | 7.5537e-11 | 0 | 0 | 0 | 0 | 0 | 1 | -90 | 90 | 0.027674 | 0.0069483 | -0.027674 | -0.006948
91 | 92 | 1.4162 | 0.90639 | 2.3782e-09 | 0 | 0 | 0 | 0 | 0 | 1 | -90 | 90 | 0.025711 | 0.0064561 | -0.025701 | -0.0064498
92 | 93 | 0.85724 | 0.54864 | 1.4395e-09 | 0 | 0 | 0 | 0 | 0 | 1 | -90 | 90 | 0.023434 | 0.0058817 | -0.023429 | -0.0058785
93 | 94 | 0.74416 | 0.47626 | 1.2496e-09 | 0 | 0 | 0 | 0 | 0 | 1 | -90 | 90 | 0.020898 | 0.0052442 | -0.020894 | -0.005242
94 | 97 | 2.0703 | 1.325 | 3.4766e-09 | 0 | 0 | 0 | 0 | 0 | 1 | -90 | 90 | 0.016966 | 0.0042578 | -0.016959 | -0.004254
94 | 95 | 0.54115 | 0.34634 | 9.0874e-10 | 0 | 0 | 0 | 0 | 0 | 1 | -90 | 90 | 0.0039285 | 0.00098425 | -0.0039284 | -0.00098428
97 | 99 | 1.11 | 0.71042 | 1.864e-09 | 0 | 0 | 0 | 0 | 0 | 1 | -90 | 90 | 0.014296 | 0.0035866 | -0.014293 | -0.0035852
97 | 98 | 1.5763 | 1.0088 | 2.647e-09 | 0 | 0 | 0 | 0 | 0 | 1 | -90 | 90 | 0.0026638 | 0.0006674 | -0.0026637 | -0.00066758
95 | 96 | 1.9593 | 1.254 | 3.2902e-09 | 0 | 0 | 0 | 0 | 0 | 1 | -90 | 90 | 0.0019774 | 0.0004953 | -0.0019773 | -0.00049557
99 | 100 | 1.2407 | 0.79403 | 2.0834e-09 | 0 | 0 | 0 | 0 | 0 | 1 | -90 | 90 | 0.012303 | 0.0030864 | -0.012301 | -0.0030853
100 | 101 | 4.5673 | 2.923 | 7.6697e-09 | 0 | 0 | 0 | 0 | 0 | 1 | -90 | 90 | 0.0096003 | 0.0024084 | -0.0095957 | -0.0024062
101 | 102 | 6.0243 | 3.8555 | 1.0116e-08 | 0 | 0 | 0 | 0 | 0 | 1 | -90 | 90 | 0.0095957 | 0.0024062 | -0.0095896 | -0.0024033
102 | 104 | 0.80609 | 0.5159 | 1.3536e-09 | 0 | 0 | 0 | 0 | 0 | 1 | -90 | 90 | 0.0059583 | 0.0014932 | -0.005958 | -0.0014931
104 | 105 | 0.41949 | 0.26847 | 7.0443e-10 | 0 | 0 | 0 | 0 | 0 | 1 | -90 | 90 | 0.0042238 | 0.0010585 | -0.0042237 | -0.0010585