## bus_data
BUS_I | BUS_TYPE | Pd | Qd | Gs | Bs | area | Vm | Va | baseKV | zone | Vmax | Vmin
1 | 1 | 0.0068722 | 0.0017223 | 0 | 0 | 1 | 0.98303 | -0.32537 | 0.4 | 1 | 1.1 | 0.9
2 | 1 | 0.0091681 | 0.0022978 | 0 | 0 | 1 | 0.98326 | -0.32097 | 0.4 | 1 | 1.1 | 0.9
3 | 1 | 0 | 0 | 0 | 0 | 1 | 0.97993 | -0.38571 | 0.4 | 1 | 1.1 | 0.9
4 | 1 | 0 | 0 | 0 | 0 | 1 | 0.98425 | -0.30171 | 0.4 | 1 | 1.1 | 0.9
5 | 1 | 0 | 0 | 0 | 0 | 1 | 0.97915 | -0.40097 | 0.4 | 1 | 1.1 | 0.9
10 | 1 | 0.0017293 | 0.0004334 | 0 | 0 | 1 | 0.98495 | -0.28808 | 0.4 | 1 | 1.1 | 0.9
14 | 1 | 0.016853 | 0.0042238 | 0 | 0 | 1 | 0.97693 | -0.44456 | 0.4 | 1 | 1.1 | 0.9
152 | 1 | 0 | 0 | 0 | 0 | 1 | 0.98657 | -0.25694 | 0.4 | 1 | 1.1 | 0.9
12 | 1 | 0 | 0 | 0 | 0 | 1 | 0.97634 | -0.45606 | 0.4 | 1 | 1.1 | 0.9
6 | 1 | 0.0059146 | 0.0014823 | 0 | 0 | 1 | 0.98533 | -0.28108 | 0.4 | 1 | 1.1 | 0.9
7 | 1 | 0.0015887 | 0.00039816 | 0 | 0 | 1 | 0.98549 | -0.27789 | 0.4 | 1 | 1.1 | 0.9
8 | 1 | 0.0067578 | 0.0016937 | 0 | 0 | 1 | 0.98523 | -0.28297 | 0.4 | 1 | 1.1 | 0.9
9 | 1 | 0 | 0 | 0 | 0 | 1 | 0.98555 | -0.27671 | 0.4 | 1 | 1.1 | 0.9
158 | 1 | 0.0036796 | 0.00092219 | 0 | 0 | 1 | 0.986 | -0.26796 | 0.4 | 1 | 1.1 | 0.9
159 | 1 | 0.0076901 | 0.0019273 | 0 | 0 | 1 | 0.98537 | -0.28023 | 0.4 | 1 | 1.1 | 0.9
161 | 1 | 0.0032821 | 0.00082258 | 0 | 0 | 1 | 0.98616 | -0.2648 | 0.4 | 1 | 1.1 | 0.9
150 | 1 | 0 | 0 | 0 | 0 | 1 | 0.98672 | -0.254 | 0.4 | 1 | 1.1 | 0.9
11 | 1 | 0.0091669 | 0.0022974 | 0 | 0 | 1 | 0.9758 | -0.46686 | 0.4 | 1 | 1.1 | 0.9
13 | 1 | 0.027636 | 0.0069263 | 0 | 0 | 1 | 0.97539 | -0.47481 | 0.4 | 1 | 1.1 | 0.9
15 | 1 | 0.0026947 | 0.00067534 | 0 | 0 | 1 | 0.97633 | -0.4563 | 0.4 | 1 | 1.1 | 0.9
16 | 1 | 0.017954 | 0.0044996 | 0 | 0 | 1 | 0.98695 | -0.251 | 0.4 | 1 | 1.1 | 0.9
17 | 1 | 0.0029476 | 0.00073875 | 0 | 0 | 1 | 0.98755 | -0.23934 | 0.4 | 1 | 1.1 | 0.9
19 | 1 | 0.002299 | 0.00057618 | 0 | 0 | 1 | 0.98782 | -0.23406 | 0.4 | 1 | 1.1 | 0.9
120 | 1 | 0.002124 | 0.00053232 | 0 | 0 | 1 | 0.98812 | -0.22832 | 0.4 | 1 | 1.1 | 0.9
126 | 1 | 0 | 0 | 0 | 0 | 1 | 0.98838 | -0.22325 | 0.4 | 1 | 1.1 | 0.9
20 | 1 | 0.0017815 | 0.00044648 | 0 | 0 | 1 | 0.99198 | -0.15354 | 0.4 | 1 | 1.1 | 0.9
21 | 1 | 0.0012745 | 0.00031943 | 0 | 0 | 1 | 0.9926 | -0.14152 | 0.4 | 1 | 1.1 | 0.9
22 | 1 | 0 | 0 | 0 | 0 | 1 | 0.99157 | -0.16146 | 0.4 | 1 | 1.1 | 0.9
23 | 1 | 0.0012146 | 0.0003044 | 0 | 0 | 1 | 0.99294 | -0.13502 | 0.4 | 1 | 1.1 | 0.9
24 | 1 | 0.0085628 | 0.002146 | 0 | 0 | 1 | 0.99066 | -0.17903 | 0.4 | 1 | 1.1 | 0.9
35 | 1 | 0.0016848 | 0.00042226 | 0 | 0 | 1 | 0.99409 | -0.11287 | 0.4 | 1 | 1.1 | 0.9
121 | 1 | 0.0016341 | 0.00040954 | 0 | 0 | 1 | 0.99013 | -0.18929 | 0.4 | 1 | 1.1 | 0.9
36 | 1 | 0 | 0 | 0 | 0 | 1 | 0.99515 | -0.092421 | 0.4 | 1 | 1.1 | 0.9
122 | 1 | 0.002318 | 0.00058094 | 0 | 0 | 1 | 0.98972 | -0.19715 | 0.4 | 1 | 1.1 | 0.9
25 | 1 | 0.0028416 | 0.00071218 | 0 | 0 | 1 | 0.98973 | -0.19665 | 0.4 | 1 | 1.1 | 0.9
26 | 1 | 0.0017389 | 0.00043581 | 0 | 0 | 1 | 0.98968 | -0.19759 | 0.4 | 1 | 1.1 | 0.9
27 | 1 | 0 | 0 | 0 | 0 | 1 | 0.9898 | -0.19512 | 0.4 | 1 | 1.1 | 0.9
28 | 1 | 0.00093367 | 0.000234 | 0 | 0 | 1 | 0.98967 | -0.19772 | 0.4 | 1 | 1.1 | 0.9
29 | 1 | 0.0034557 | 0.00086608 | 0 | 0 | 1 | 0.9875 | -0.23971 | 0.4 | 1 | 1.1 | 0.9
30 | 1 | 0.0045792 | 0.0011477 | 0 | 0 | 1 | 0.99164 | -0.15968 | 0.4 | 1 | 1.1 | 0.9
31 | 1 | 0.0032616 | 0.00081742 | 0 | 0 | 1 | 0.98943 | -0.20244 | 0.4 | 1 | 1.1 | 0.9
39 | 1 | 0 | 0 | 0 | 0 | 1 | 0.98966 | -0.19785 | 0.4 | 1 | 1.1 | 0.9
32 | 1 | 0.0040042 | 0.0010036 | 0 | 0 | 1 | 0.98719 | -0.24557 | 0.4 | 1 | 1.1 | 0.9
47 | 1 | 0.0016095 | 0.00040337 | 0 | 0 | 1 | 0.99309 | -0.13197 | 0.4 | 1 | 1.1 | 0.9
48 | 1 | 0 | 0 | 0 | 0 | 1 | 0.98889 | -0.21288 | 0.4 | 1 | 1.1 | 0.9
37 | 1 | 0.00068932 | 0.00017276 | 0 | 0 | 1 | 0.98966 | -0.19802 | 0.4 | 1 | 1.1 | 0.9
33 | 1 | 0.0034253 | 0.00085846 | 0 | 0 | 1 | 0.98518 | -0.28467 | 0.4 | 1 | 1.1 | 0.9
49 | 1 | 0.022849 | 0.0057265 | 0 | 0 | 1 | 0.98866 | -0.21729 | 0.4 | 1 | 1.1 | 0.9
34 | 1 | 0.012853 | 0.0032212 | 0 | 0 | 1 | 0.98449 | -0.29803 | 0.4 | 1 | 1.1 | 0.9
133 | 1 | 0 | 0 | 0 | 0 | 1 | 0.98297 | -0.32772 | 0.4 | 1 | 1.1 | 0.9
123 | 1 | 0.0054201 | 0.0013584 | 0 | 0 | 1 | 0.98288 | -0.32946 | 0.4 | 1 | 1.1 | 0.9
131 | 1 | 0 | 0 | 0 | 0 | 1 | 0.98259 | -0.33511 | 0.4 | 1 | 1.1 | 0.9
44 | 1 | 0 | 0 | 0 | 0 | 1 | 0.99518 | -0.091808 | 0.4 | 1 | 1.1 | 0.9
46 | 1 | 0.0021534 | 0.00053969 | 0 | 0 | 1 | 0.99617 | -0.073045 | 0.4 | 1 | 1.1 | 0.9
42 | 1 | 0.003559 | 0.00089196 | 0 | 0 | 1 | 0.99498 | -0.095751 | 0.4 | 1 | 1.1 | 0.9
40 | 1 | 0 | 0 | 0 | 0 | 1 | 0.98839 | -0.22261 | 0.4 | 1 | 1.1 | 0.9
41 | 1 | 0 | 0 | 0 | 0 | 1 | 0.98861 | -0.21824 | 0.4 | 1 | 1.1 | 0.9
154 | 1 | 0.0063039 | 0.0015799 | 0 | 0 | 1 | 0.98828 | -0.22474 | 0.4 | 1 | 1.1 | 0.9
43 | 1 | 0.0072185 | 0.0018091 | 0 | 0 | 1 | 0.99489 | -0.097587 | 0.4 | 1 | 1.1 | 0.9
45 | 1 | 0.0052411 | 0.0013136 | 0 | 0 | 1 | 0.99468 | -0.10147 | 0.4 | 1 | 1.1 | 0.9
60 | 1 | 0.0052931 | 0.0013266 | 0 | 0 | 1 | 0.99463 | -0.10255 | 0.4 | 1 | 1.1 | 0.9
56 | 1 | 0 | 0 | 0 | 0 | 1 | 0.9981 | -0.036099 | 0.4 | 1 | 1.1 | 0.9
57 | 1 | 0.0032466 | 0.00081368 | 0 | 0 | 1 | 0.99788 | -0.040414 | 0.4 | 1 | 1.1 | 0.9
58 | 1 | 0.0012947 | 0.00032447 | 0 | 0 | 1 | 0.99795 | -0.038939 | 0.4 | 1 | 1.1 | 0.9
59 | 1 | 0.0021195 | 0.0005312 | 0 | 0 | 1 | 0.9989 | -0.020828 | 0.4 | 1 | 1.1 | 0.9
50 | 1 | 0.0029444 | 0.00073795 | 0 | 0 | 1 | 0.99771 | -0.04371 | 0.4 | 1 | 1.1 | 0.9
52 | 1 | 0 | 0 | 0 | 0 | 1 | 0.99776 | -0.042756 | 0.4 | 1 | 1.1 | 0.9
51 | 1 | 0.0018126 | 0.00045428 | 0 | 0 | 1 | 0.98943 | -0.20295 | 0.4 | 1 | 1.1 | 0.9
53 | 1 | 0 | 0 | 0 | 0 | 1 | 0.98946 | -0.20225 | 0.4 | 1 | 1.1 | 0.9
54 | 1 | 0.0025452 | 0.0006379 | 0 | 0 | 1 | 0.99781 | -0.041793 | 0.4 | 1 | 1.1 | 0.9
55 | 1 | 0.0091274 | 0.0022875 | 0 | 0 | 1 | 0.99761 | -0.045577 | 0.4 | 1 | 1.1 | 0.9
160 | 1 | 0 | 0 | 0 | 0 | 1 | 0.98946 | -0.20232 | 0.4 | 1 | 1.1 | 0.9
162 | 1 | 0.0080196 | 0.0020099 | 0 | 0 | 1 | 0.98935 | -0.20433 | 0.4 | 1 | 1.1 | 0.9
128 | 1 | 0 | 0 | 0 | 0 | 1 | 0.98893 | -0.21265 | 0.4 | 1 | 1.1 | 0.9
89 | 1 | 0.0024876 | 0.00062344 | 0 | 0 | 1 | 0.99782 | -0.041625 | 0.4 | 1 | 1.1 | 0.9
66 | 3 | 0.003413 | 0.00085537 | 0 | 0 | 1 | 1 | 0 | 0.4 | 1 | 1.1 | 0.9
90 | 1 | 0.0024457 | 0.00061294 | 0 | 0 | 1 | 0.9978 | -0.041932 | 0.4 | 1 | 1.1 | 0.9
64 | 1 | 0.0028316 | 0.00070967 | 0 | 0 | 1 | 0.99985 | -0.0029125 | 0.4 | 1 | 1.1 | 0.9
61 | 1 | 0.0096128 | 0.0024092 | 0 | 0 | 1 | 0.98083 | -0.36938 | 0.4 | 1 | 1.1 | 0.9
62 | 1 | 0.0074447 | 0.0018658 | 0 | 0 | 1 | 0.98085 | -0.36886 | 0.4 | 1 | 1.1 | 0.9
84 | 1 | 0 | 0 | 0 | 0 | 1 | 0.98118 | -0.36249 | 0.4 | 1 | 1.1 | 0.9
124 | 1 | 0 | 0 | 0 | 0 | 1 | 0.98154 | -0.35537 | 0.4 | 1 | 1.1 | 0.9
63 | 1 | 0.0071761 | 0.0017985 | 0 | 0 | 1 | 0.99757 | -0.046027 | 0.4 | 1 | 1.1 | 0.9
65 | 1 | 0 | 0 | 0 | 0 | 1 | 0.99647 | -0.067028 | 0.4 | 1 | 1.1 | 0.9
67 | 1 | 0 | 0 | 0 | 0 | 1 | 0.99489 | -0.097065 | 0.4 | 1 | 1.1 | 0.9
68 | 1 | 0.0094354 | 0.0023647 | 0 | 0 | 1 | 0.99547 | -0.086025 | 0.4 | 1 | 1.1 | 0.9
83 | 1 | 0.0057321 | 0.0014366 | 0 | 0 | 1 | 0.99372 | -0.11949 | 0.4 | 1 | 1.1 | 0.9
81 | 1 | 0.0053863 | 0.0013499 | 0 | 0 | 1 | 0.99466 | -0.10154 | 0.4 | 1 | 1.1 | 0.9
141 | 1 | 0.0031321 | 0.00078498 | 0 | 0 | 1 | 0.99483 | -0.098253 | 0.4 | 1 | 1.1 | 0.9
91 | 1 | 0 | 0 | 0 | 0 | 1 | 0.9912 | -0.16791 | 0.4 | 1 | 1.1 | 0.9
82 | 1 | 0.0065324 | 0.0016372 | 0 | 0 | 1 | 0.99454 | -0.10384 | 0.4 | 1 | 1.1 | 0.9
139 | 1 | 0 | 0 | 0 | 0 | 1 | 0.99402 | -0.11372 | 0.4 | 1 | 1.1 | 0.9
69 | 1 | 0.0089748 | 0.0022493 | 0 | 0 | 1 | 0.9823 | -0.34025 | 0.4 | 1 | 1.1 | 0.9
70 | 1 | 0.0010433 | 0.00026147 | 0 | 0 | 1 | 0.98194 | -0.34744 | 0.4 | 1 | 1.1 | 0.9
71 | 1 | 0.0056472 | 0.0014153 | 0 | 0 | 1 | 0.98276 | -0.33138 | 0.4 | 1 | 1.1 | 0.9
72 | 1 | 0 | 0 | 0 | 0 | 1 | 0.98178 | -0.35056 | 0.4 | 1 | 1.1 | 0.9
73 | 1 | 0 | 0 | 0 | 0 | 1 | 0.98398 | -0.30755 | 0.4 | 1 | 1.1 | 0.9
112 | 1 | 0.004237 | 0.0010619 | 0 | 0 | 1 | 0.98142 | -0.3575 | 0.4 | 1 | 1.1 | 0.9
110 | 1 | 0.0025033 | 0.00062738 | 0 | 0 | 1 | 0.98174 | -0.3513 | 0.4 | 1 | 1.1 | 0.9
80 | 1 | 0 | 0 | 0 | 0 | 1 | 0.98418 | -0.30352 | 0.4 | 1 | 1.1 | 0.9
79 | 1 | 0.0046372 | 0.0011622 | 0 | 0 | 1 | 0.98391 | -0.30887 | 0.4 | 1 | 1.1 | 0.9
167 | 1 | 0.0043992 | 0.0011025 | 0 | 0 | 1 | 0.98135 | -0.35887 | 0.4 | 1 | 1.1 | 0.9
111 | 1 | 0.0065739 | 0.0016476 | 0 | 0 | 1 | 0.98166 | -0.35276 | 0.4 | 1 | 1.1 | 0.9
155 | 1 | 0 | 0 | 0 | 0 | 1 | 0.98422 | -0.30291 | 0.4 | 1 | 1.1 | 0.9
74 | 1 | 0.0028014 | 0.00070209 | 0 | 0 | 1 | 0.9834 | -0.31915 | 0.4 | 1 | 1.1 | 0.9
75 | 1 | 0.0038463 | 0.00096397 | 0 | 0 | 1 | 0.9834 | -0.3191 | 0.4 | 1 | 1.1 | 0.9
77 | 1 | 0 | 0 | 0 | 0 | 1 | 0.98349 | -0.3173 | 0.4 | 1 | 1.1 | 0.9
76 | 1 | 0.0025424 | 0.0006372 | 0 | 0 | 1 | 0.99772 | -0.043522 | 0.4 | 1 | 1.1 | 0.9
78 | 1 | 0.0029026 | 0.00072745 | 0 | 0 | 1 | 0.99772 | -0.04339 | 0.4 | 1 | 1.1 | 0.9
104 | 1 | 0.0049142 | 0.0012316 | 0 | 0 | 1 | 0.98482 | -0.29147 | 0.4 | 1 | 1.1 | 0.9
105 | 1 | 0.0033996 | 0.00085201 | 0 | 0 | 1 | 0.98287 | -0.32938 | 0.4 | 1 | 1.1 | 0.9
106 | 1 | 0.0016815 | 0.00042143 | 0 | 0 | 1 | 0.98591 | -0.27029 | 0.4 | 1 | 1.1 | 0.9
116 | 1 | 0.0029237 | 0.00073275 | 0 | 0 | 1 | 0.98246 | -0.33747 | 0.4 | 1 | 1.1 | 0.9
143 | 1 | 0.0054008 | 0.0013536 | 0 | 0 | 1 | 0.99013 | -0.18872 | 0.4 | 1 | 1.1 | 0.9
142 | 1 | 0.0065222 | 0.0016346 | 0 | 0 | 1 | 0.99023 | -0.18673 | 0.4 | 1 | 1.1 | 0.9
147 | 1 | 0.0090708 | 0.0022734 | 0 | 0 | 1 | 0.98534 | -0.2811 | 0.4 | 1 | 1.1 | 0.9
92 | 1 | 0.00072612 | 0.00018198 | 0 | 0 | 1 | 0.99106 | -0.17059 | 0.4 | 1 | 1.1 | 0.9
93 | 1 | 0.0019214 | 0.00048154 | 0 | 0 | 1 | 0.99073 | -0.17699 | 0.4 | 1 | 1.1 | 0.9
119 | 1 | 0.0045525 | 0.001141 | 0 | 0 | 1 | 0.98173 | -0.35169 | 0.4 | 1 | 1.1 | 0.9
85 | 1 | 0.0030226 | 0.00075753 | 0 | 0 | 1 | 0.98036 | -0.37847 | 0.4 | 1 | 1.1 | 0.9
86 | 1 | 0.0034963 | 0.00087625 | 0 | 0 | 1 | 0.98031 | -0.37952 | 0.4 | 1 | 1.1 | 0.9
87 | 1 | 0 | 0 | 0 | 0 | 1 | 0.9805 | -0.37569 | 0.4 | 1 | 1.1 | 0.9
88 | 1 | 0.0026615 | 0.00066703 | 0 | 0 | 1 | 0.98071 | -0.37173 | 0.4 | 1 | 1.1 | 0.9
96 | 1 | 0 | 0 | 0 | 0 | 1 | 0.98089 | -0.36819 | 0.4 | 1 | 1.1 | 0.9
98 | 1 | 0 | 0 | 0 | 0 | 1 | 0.98153 | -0.35554 | 0.4 | 1 | 1.1 | 0.9
94 | 1 | 0.0038489 | 0.00096462 | 0 | 0 | 1 | 0.98072 | -0.37152 | 0.4 | 1 | 1.1 | 0.9
107 | 1 | 0.0036496 | 0.00091469 | 0 | 0 | 1 | 0.99087 | -0.17437 | 0.4 | 1 | 1.1 | 0.9
101 | 1 | 0 | 0 | 0 | 0 | 1 | 0.98909 | -0.20869 | 0.4 | 1 | 1.1 | 0.9
108 | 1 | 0.0071719 | 0.0017974 | 0 | 0 | 1 | 0.99059 | -0.17983 | 0.4 | 1 | 1.1 | 0.9
103 | 1 | 0.0010867 | 0.00027235 | 0 | 0 | 1 | 0.98908 | -0.20886 | 0.4 | 1 | 1.1 | 0.9
99 | 1 | 0.0024607 | 0.00061672 | 0 | 0 | 1 | 0.98753 | -0.23876 | 0.4 | 1 | 1.1 | 0.9
95 | 1 | 0.0030532 | 0.0007652 | 0 | 0 | 1 | 0.98058 | -0.37412 | 0.4 | 1 | 1.1 | 0.9
97 | 1 | 0.0022058 | 0.00055281 | 0 | 0 | 1 | 0.98058 | -0.37418 | 0.4 | 1 | 1.1 | 0.9
168 | 1 | 0.00093222 | 0.00023364 | 0 | 0 | 1 | 0.98169 | -0.35244 | 0.4 | 1 | 1.1 | 0.9
118 | 1 | 0.00092425 | 0.00023164 | 0 | 0 | 1 | 0.98175 | -0.35136 | 0.4 | 1 | 1.1 | 0.9
100 | 1 | 0 | 0 | 0 | 0 | 1 | 0.98716 | -0.24589 | 0.4 | 1 | 1.1 | 0.9
102 | 1 | 0.0032749 | 0.00082076 | 0 | 0 | 1 | 0.98603 | -0.26787 | 0.4 | 1 | 1.1 | 0.9
164 | 1 | 0 | 0 | 0 | 0 | 1 | 0.98564 | -0.27552 | 0.4 | 1 | 1.1 | 0.9
166 | 1 | 0.014761 | 0.0036994 | 0 | 0 | 1 | 0.98535 | -0.28122 | 0.4 | 1 | 1.1 | 0.9
163 | 1 | 0.0062171 | 0.0015582 | 0 | 0 | 1 | 0.98533 | -0.28155 | 0.4 | 1 | 1.1 | 0.9
115 | 1 | 0.0034764 | 0.00087127 | 0 | 0 | 1 | 0.98237 | -0.33921 | 0.4 | 1 | 1.1 | 0.9
109 | 1 | 0 | 0 | 0 | 0 | 1 | 0.99044 | -0.18276 | 0.4 | 1 | 1.1 | 0.9
113 | 1 | 0.0017983 | 0.00045069 | 0 | 0 | 1 | 0.98461 | -0.29562 | 0.4 | 1 | 1.1 | 0.9
114 | 1 | 0.0035449 | 0.00088844 | 0 | 0 | 1 | 0.98446 | -0.29843 | 0.4 | 1 | 1.1 | 0.9
165 | 1 | 0.006547 | 0.0016408 | 0 | 0 | 1 | 0.98506 | -0.28689 | 0.4 | 1 | 1.1 | 0.9
117 | 1 | 0 | 0 | 0 | 0 | 1 | 0.98192 | -0.34795 | 0.4 | 1 | 1.1 | 0.9
127 | 1 | 0.0017537 | 0.00043953 | 0 | 0 | 1 | 0.98864 | -0.21809 | 0.4 | 1 | 1.1 | 0.9
125 | 1 | 0.0027571 | 0.000691 | 0 | 0 | 1 | 0.9882 | -0.22666 | 0.4 | 1 | 1.1 | 0.9
129 | 1 | 0.0029232 | 0.00073263 | 0 | 0 | 1 | 0.98879 | -0.21536 | 0.4 | 1 | 1.1 | 0.9
130 | 1 | 0.024249 | 0.0060773 | 0 | 0 | 1 | 0.98121 | -0.36214 | 0.4 | 1 | 1.1 | 0.9
132 | 1 | 0 | 0 | 0 | 0 | 1 | 0.98061 | -0.37391 | 0.4 | 1 | 1.1 | 0.9
134 | 1 | 0.0079458 | 0.0019914 | 0 | 0 | 1 | 0.98014 | -0.38293 | 0.4 | 1 | 1.1 | 0.9
136 | 1 | 0.015039 | 0.0037692 | 0 | 0 | 1 | 0.98006 | -0.3846 | 0.4 | 1 | 1.1 | 0.9
137 | 1 | 0.0057256 | 0.001435 | 0 | 0 | 1 | 0.99363 | -0.12116 | 0.4 | 1 | 1.1 | 0.9
138 | 1 | 0.0036859 | 0.00092378 | 0 | 0 | 1 | 0.99252 | -0.14231 | 0.4 | 1 | 1.1 | 0.9
140 | 1 | 0.0011631 | 0.00029149 | 0 | 0 | 1 | 0.99219 | -0.14864 | 0.4 | 1 | 1.1 | 0.9
156 | 1 | 0 | 0 | 0 | 0 | 1 | 0.99158 | -0.16027 | 0.4 | 1 | 1.1 | 0.9
157 | 1 | 0 | 0 | 0 | 0 | 1 | 0.99143 | -0.16317 | 0.4 | 1 | 1.1 | 0.9
144 | 1 | 0.0047096 | 0.0011803 | 0 | 0 | 1 | 0.9876 | -0.23712 | 0.4 | 1 | 1.1 | 0.9
145 | 1 | 0.011043 | 0.0027677 | 0 | 0 | 1 | 0.98634 | -0.26168 | 0.4 | 1 | 1.1 | 0.9
146 | 1 | 0.0037434 | 0.00093819 | 0 | 0 | 1 | 0.98845 | -0.22074 | 0.4 | 1 | 1.1 | 0.9
148 | 1 | 0.0033177 | 0.0008315 | 0 | 0 | 1 | 0.98921 | -0.20601 | 0.4 | 1 | 1.1 | 0.9
151 | 1 | 0 | 0 | 0 | 0 | 1 | 0.9898 | -0.19459 | 0.4 | 1 | 1.1 | 0.9
153 | 1 | 0.0044452 | 0.0011141 | 0 | 0 | 1 | 0.99081 | -0.17516 | 0.4 | 1 | 1.1 | 0.9
149 | 1 | 0.004943 | 0.0012388 | 0 | 0 | 1 | 0.98794 | -0.23035 | 0.4 | 1 | 1.1 | 0.9

## generator_data
GEN_BUS | PG | QG | QMAX | QMIN | VG | MBASE | GEN_STATUS | PMAX | PMIN
66 | 0.61143 | 0.15618 | 10 | -10 | 1 | 100 | 1 | 10 | 0

## branch_data
F_BUS | T_BUS | BR_R | BR_X | BR_B | RATE_A | RATE_B | RATE_C | TAP | SHIFT | BR_STATUS | ANGMIN | ANGMAX | P_in | Q_in | P_out | Q_out
1 | 2 | 0.30147 | 0.19294 | 5.0626e-10 | 0 | 0 | 0 | 0 | 0 | 1 | -90 | 90 | -0.063596 | -0.016082 | 0.063609 | 0.016091
1 | 3 | 4.6228 | 2.9586 | 7.7629e-09 | 0 | 0 | 0 | 0 | 0 | 1 | -90 | 90 | 0.056724 | 0.01436 | -0.05656 | -0.014256
2 | 4 | 1.1544 | 0.73883 | 1.9386e-09 | 0 | 0 | 0 | 0 | 0 | 1 | -90 | 90 | -0.072778 | -0.018389 | 0.072845 | 0.018431
3 | 5 | 1.1651 | 0.74565 | 1.9565e-09 | 0 | 0 | 0 | 0 | 0 | 1 | -90 | 90 | 0.05656 | 0.014256 | -0.056519 | -0.01423
4 | 10 | 0.81801 | 0.52353 | 1.3737e-09 | 0 | 0 | 0 | 0 | 0 | 1 | -90 | 90 | -0.072845 | -0.018431 | 0.072893 | 0.018462
5 | 14 | 3.3165 | 2.1225 | 5.5692e-09 | 0 | 0 | 0 | 0 | 0 | 1 | -90 | 90 | 0.056519 | 0.01423 | -0.056401 | -0.014155
10 | 152 | 1.8296 | 1.1709 | 3.0723e-09 | 0 | 0 | 0 | 0 | 0 | 1 | -90 | 90 | -0.074622 | -0.018895 | 0.074734 | 0.018966
14 | 12 | 1.2449 | 0.79675 | 2.0906e-09 | 0 | 0 | 0 | 0 | 0 | 1 | -90 | 90 | 0.039548 | 0.0099314 | -0.039526 | -0.0099177
152 | 161 | 1.1846 | 0.75814 | 1.9892e-09 | 0 | 0 | 0 | 0 | 0 | 1 | -90 | 90 | 0.028941 | 0.0072632 | -0.02893 | -0.0072565
152 | 150 | 0.12437 | 0.0796 | 2.0886e-10 | 0 | 0 | 0 | 0 | 0 | 1 | -90 | 90 | -0.10367 | -0.026229 | 0.10369 | 0.026239
12 | 15 | 0.38958 | 0.24933 | 6.542e-10 | 0 | 0 | 0 | 0 | 0 | 1 | -90 | 90 | 0.0026946 | 0.00067532 | -0.0026946 | -0.00067536
12 | 11 | 1.2531 | 0.80197 | 2.1042e-09 | 0 | 0 | 0 | 0 | 0 | 1 | -90 | 90 | 0.036832 | 0.0092424 | -0.036813 | -0.0092305
6 | 7 | 1.0975 | 0.70243 | 1.8431e-09 | 0 | 0 | 0 | 0 | 0 | 1 | -90 | 90 | -0.012673 | -0.0031762 | 0.012675 | 0.0031773
6 | 8 | 1.2171 | 0.77895 | 2.0439e-09 | 0 | 0 | 0 | 0 | 0 | 1 | -90 | 90 | 0.0067584 | 0.0016939 | -0.0067578 | -0.0016937
7 | 9 | 0.35882 | 0.22965 | 6.0256e-10 | 0 | 0 | 0 | 0 | 0 | 1 | -90 | 90 | -0.014263 | -0.0035754 | 0.014264 | 0.0035759
9 | 158 | 1.7364 | 1.1113 | 2.9158e-09 | 0 | 0 | 0 | 0 | 0 | 1 | -90 | 90 | -0.021956 | -0.0055037 | 0.021965 | 0.0055093
9 | 159 | 1.989 | 1.273 | 3.34e-09 | 0 | 0 | 0 | 0 | 0 | 1 | -90 | 90 | 0.0076914 | 0.0019278 | -0.0076901 | -0.0019273
158 | 161 | 0.53803 | 0.34434 | 9.035e-10 | 0 | 0 | 0 | 0 | 0 | 1 | -90 | 90 | -0.025644 | -0.0064315 | 0.025648 | 0.0064339
150 | 149 | 1.003 | 0.64193 | 1.6843e-09 | 0 | 0 | 0 | 0 | 0 | 1 | -90 | 90 | -0.10369 | -0.026239 | 0.10381 | 0.026314
11 | 13 | 1.2281 | 0.78599 | 2.0623e-09 | 0 | 0 | 0 | 0 | 0 | 1 | -90 | 90 | 0.027646 | 0.006933 | -0.027636 | -0.0069265
16 | 17 | 2.8378 | 1.8162 | 4.7655e-09 | 0 | 0 | 0 | 0 | 0 | 1 | -90 | 90 | -0.017953 | -0.0044996 | 0.017963 | 0.0045055
17 | 19 | 1.1037 | 0.70635 | 1.8534e-09 | 0 | 0 | 0 | 0 | 0 | 1 | -90 | 90 | -0.020911 | -0.0052443 | 0.020916 | 0.0052475
19 | 120 | 1.0832 | 0.69327 | 1.819e-09 | 0 | 0 | 0 | 0 | 0 | 1 | -90 | 90 | -0.023215 | -0.0058236 | 0.023222 | 0.0058275
120 | 126 | 0.87526 | 0.56017 | 1.4698e-09 | 0 | 0 | 0 | 0 | 0 | 1 | -90 | 90 | -0.025346 | -0.0063598 | 0.025352 | 0.0063636
126 | 127 | 0.80507 | 0.51524 | 1.3519e-09 | 0 | 0 | 0 | 0 | 0 | 1 | -90 | 90 | -0.028109 | -0.007054 | 0.028116 | 0.0070583
126 | 125 | 5.4072 | 3.4606 | 9.0802e-09 | 0 | 0 | 0 | 0 | 0 | 1 | -90 | 90 | 0.0027576 | 0.00069041 | -0.0027571 | -0.00069101
20 | 21 | 0.93176 | 0.59632 | 1.5647e-09 | 0 | 0 | 0 | 0 | 0 | 1 | -90 | 90 | -0.057064 | -0.014366 | 0.057097 | 0.014387
20 | 22 | 0.63424 | 0.40592 | 1.0651e-09 | 0 | 0 | 0 | 0 | 0 | 1 | -90 | 90 | 0.055283 | 0.01392 | -0.055262 | -0.013907
21 | 23 | 0.49412 | 0.31624 | 8.2976e-10 | 0 | 0 | 0 | 0 | 0 | 1 | -90 | 90 | -0.058372 | -0.014707 | 0.05839 | 0.014718
22 | 24 | 1.4032 | 0.89802 | 2.3563e-09 | 0 | 0 | 0 | 0 | 0 | 1 | -90 | 90 | 0.055262 | 0.013907 | -0.055216 | -0.013877
23 | 35 | 1.65 | 1.056 | 2.7707e-09 | 0 | 0 | 0 | 0 | 0 | 1 | -90 | 90 | -0.059604 | -0.015023 | 0.059668 | 0.015063
24 | 121 | 0.96894 | 0.62012 | 1.6271e-09 | 0 | 0 | 0 | 0 | 0 | 1 | -90 | 90 | 0.046653 | 0.011731 | -0.04663 | -0.011717
35 | 36 | 1.4846 | 0.95016 | 2.4931e-09 | 0 | 0 | 0 | 0 | 0 | 1 | -90 | 90 | -0.061352 | -0.015485 | 0.061413 | 0.015523
121 | 122 | 0.76871 | 0.49197 | 1.2909e-09 | 0 | 0 | 0 | 0 | 0 | 1 | -90 | 90 | 0.044996 | 0.011307 | -0.044979 | -0.011296
36 | 44 | 0.014922 | 0.00955 | 5.0116e-11 | 0 | 0 | 0 | 0 | 0 | 1 | -90 | 90 | -0.18377 | -0.046634 | 0.18377 | 0.046637
36 | 47 | 1.4454 | 0.92508 | 2.4273e-09 | 0 | 0 | 0 | 0 | 0 | 1 | -90 | 90 | 0.12236 | 0.03111 | -0.12212 | -0.030962
122 | 128 | 2.0749 | 1.3279 | 3.4844e-09 | 0 | 0 | 0 | 0 | 0 | 1 | -90 | 90 | 0.032826 | 0.0082501 | -0.032801 | -0.0082349
122 | 53 | 2.2791 | 1.4587 | 3.8273e-09 | 0 | 0 | 0 | 0 | 0 | 1 | -90 | 90 | 0.0098354 | 0.0024654 | -0.009833 | -0.0024643
25 | 26 | 1.219 | 0.78013 | 2.0469e-09 | 0 | 0 | 0 | 0 | 0 | 1 | -90 | 90 | 0.0033621 | 0.00084211 | -0.0033619 | -0.00084221
25 | 27 | 1.083 | 0.69313 | 1.8187e-09 | 0 | 0 | 0 | 0 | 0 | 1 | -90 | 90 | -0.0062037 | -0.0015543 | 0.0062041 | 0.0015544
26 | 28 | 0.36794 | 0.23548 | 6.1787e-10 | 0 | 0 | 0 | 0 | 0 | 1 | -90 | 90 | 0.001623 | 0.0004064 | -0.001623 | -0.00040646
27 | 29 | 2.5569 | 1.6364 | 4.2938e-09 | 0 | 0 | 0 | 0 | 0 | 1 | -90 | 90 | 0.076925 | 0.019484 | -0.07676 | -0.019379
27 | 30 | 1.3558 | 0.86769 | 2.2767e-09 | 0 | 0 | 0 | 0 | 0 | 1 | -90 | 90 | -0.11558 | -0.029183 | 0.11577 | 0.029308
27 | 31 | 0.99028 | 0.63378 | 1.663e-09 | 0 | 0 | 0 | 0 | 0 | 1 | -90 | 90 | 0.032449 | 0.0081444 | -0.032437 | -0.0081373
28 | 39 | 0.80628 | 0.51602 | 1.354e-09 | 0 | 0 | 0 | 0 | 0 | 1 | -90 | 90 | 0.00068933 | 0.00017246 | -0.00068932 | -0.00017259
29 | 32 | 0.35101 | 0.22464 | 5.8943e-10 | 0 | 0 | 0 | 0 | 0 | 1 | -90 | 90 | 0.073305 | 0.018513 | -0.073284 | -0.0185
30 | 47 | 1.0225 | 0.65442 | 1.7171e-09 | 0 | 0 | 0 | 0 | 0 | 1 | -90 | 90 | -0.12035 | -0.030456 | 0.12051 | 0.030558
31 | 48 | 1.5717 | 1.0059 | 2.6393e-09 | 0 | 0 | 0 | 0 | 0 | 1 | -90 | 90 | 0.029176 | 0.0073199 | -0.029161 | -0.0073108
39 | 37 | 1.0853 | 0.69457 | 1.8224e-09 | 0 | 0 | 0 | 0 | 0 | 1 | -90 | 90 | 0.00068932 | 0.00017259 | -0.00068932 | -0.00017276
32 | 33 | 2.4724 | 1.5824 | 4.1519e-09 | 0 | 0 | 0 | 0 | 0 | 1 | -90 | 90 | 0.06928 | 0.017497 | -0.06915 | -0.017414
48 | 49 | 0.66223 | 0.42383 | 1.1121e-09 | 0 | 0 | 0 | 0 | 0 | 1 | -90 | 90 | 0.029161 | 0.0073108 | -0.029155 | -0.007307
33 | 34 | 0.88681 | 0.56756 | 1.4892e-09 | 0 | 0 | 0 | 0 | 0 | 1 | -90 | 90 | 0.065725 | 0.016556 | -0.065683 | -0.016529
49 | 41 | 0.65793 | 0.42108 | 1.1048e-09 | 0 | 0 | 0 | 0 | 0 | 1 | -90 | 90 | 0.0063061 | 0.0015805 | -0.0063058 | -0.0015804
34 | 133 | 2.4457 | 1.5653 | 4.107e-09 | 0 | 0 | 0 | 0 | 0 | 1 | -90 | 90 | 0.05283 | 0.013308 | -0.052755 | -0.01326
133 | 123 | 1.3876 | 0.88807 | 2.3302e-09 | 0 | 0 | 0 | 0 | 0 | 1 | -90 | 90 | 0.0054205 | 0.0013585 | -0.00542 | -0.0013584
133 | 131 | 0.6775 | 0.4336 | 1.1377e-09 | 0 | 0 | 0 | 0 | 0 | 1 | -90 | 90 | 0.047335 | 0.011902 | -0.047318 | -0.011891
131 | 130 | 2.4729 | 1.5827 | 4.1527e-09 | 0 | 0 | 0 | 0 | 0 | 1 | -90 | 90 | 0.047318 | 0.011891 | -0.047257 | -0.011853
44 | 46 | 0.40952 | 0.26209 | 2.0631e-09 | 0 | 0 | 0 | 0 | 0 | 1 | -90 | 90 | -0.20509 | -0.051982 | 0.20528 | 0.052101
44 | 42 | 0.8211 | 0.52551 | 1.3789e-09 | 0 | 0 | 0 | 0 | 0 | 1 | -90 | 90 | 0.021319 | 0.0053455 | -0.021315 | -0.0053431
46 | 56 | 0.80027 | 0.51217 | 4.0316e-09 | 0 | 0 | 0 | 0 | 0 | 1 | -90 | 90 | -0.20743 | -0.05264 | 0.2078 | 0.052876
42 | 43 | 0.45877 | 0.29361 | 7.704e-10 | 0 | 0 | 0 | 0 | 0 | 1 | -90 | 90 | 0.017756 | 0.0044512 | -0.017755 | -0.0044502
40 | 41 | 3.0389 | 1.9449 | 5.1032e-09 | 0 | 0 | 0 | 0 | 0 | 1 | -90 | 90 | -0.0063045 | -0.0015801 | 0.0063058 | 0.0015804
40 | 154 | 1.4779 | 0.94584 | 2.4818e-09 | 0 | 0 | 0 | 0 | 0 | 1 | -90 | 90 | 0.0063045 | 0.0015801 | -0.0063038 | -0.0015799
43 | 45 | 1.6361 | 1.0471 | 2.7475e-09 | 0 | 0 | 0 | 0 | 0 | 1 | -90 | 90 | 0.010536 | 0.0026411 | -0.010534 | -0.0026401
45 | 60 | 0.90435 | 0.57879 | 1.5187e-09 | 0 | 0 | 0 | 0 | 0 | 1 | -90 | 90 | 0.0052933 | 0.0013266 | -0.0052931 | -0.0013266
56 | 57 | 1.0782 | 0.69008 | 1.8107e-09 | 0 | 0 | 0 | 0 | 0 | 1 | -90 | 90 | 0.01787 | 0.0044805 | -0.017867 | -0.0044783
56 | 58 | 1.0862 | 0.69515 | 1.824e-09 | 0 | 0 | 0 | 0 | 0 | 1 | -90 | 90 | 0.011676 | 0.002927 | -0.011675 | -0.0029262
56 | 59 | 0.29004 | 0.18562 | 1.4612e-09 | 0 | 0 | 0 | 0 | 0 | 1 | -90 | 90 | -0.23735 | -0.060284 | 0.23752 | 0.060395
57 | 54 | 0.42118 | 0.26956 | 7.0728e-10 | 0 | 0 | 0 | 0 | 0 | 1 | -90 | 90 | 0.01462 | 0.0036646 | -0.014619 | -0.0036641
58 | 89 | 1.155 | 0.73923 | 1.9396e-09 | 0 | 0 | 0 | 0 | 0 | 1 | -90 | 90 | 0.01038 | 0.0026017 | -0.010379 | -0.0026011
59 | 66 | 0.3928 | 0.25139 | 1.9788e-09 | 0 | 0 | 0 | 0 | 0 | 1 | -90 | 90 | -0.23964 | -0.060927 | 0.23988 | 0.06108
50 | 52 | 1.446 | 0.92547 | 2.4283e-09 | 0 | 0 | 0 | 0 | 0 | 1 | -90 | 90 | -0.0029444 | -0.00073795 | 0.0029446 | 0.00073779
52 | 54 | 0.3559 | 0.22777 | 5.9765e-10 | 0 | 0 | 0 | 0 | 0 | 1 | -90 | 90 | -0.012073 | -0.0030259 | 0.012074 | 0.0030262
52 | 55 | 1.3787 | 0.8824 | 2.3153e-09 | 0 | 0 | 0 | 0 | 0 | 1 | -90 | 90 | 0.0091286 | 0.0022881 | -0.0091274 | -0.0022875
51 | 53 | 1.6715 | 1.0698 | 2.8069e-09 | 0 | 0 | 0 | 0 | 0 | 1 | -90 | 90 | -0.0018126 | -0.00045428 | 0.0018126 | 0.00045404
53 | 160 | 0.037031 | 0.0237 | 6.2185e-11 | 0 | 0 | 0 | 0 | 0 | 1 | -90 | 90 | 0.0080203 | 0.0020102 | -0.0080203 | -0.0020102
160 | 162 | 1.0992 | 0.7035 | 1.8459e-09 | 0 | 0 | 0 | 0 | 0 | 1 | -90 | 90 | 0.0080203 | 0.0020102 | -0.0080195 | -0.0020099
128 | 129 | 4.063 | 2.6003 | 6.8229e-09 | 0 | 0 | 0 | 0 | 0 | 1 | -90 | 90 | 0.0029236 | 0.0007322 | -0.0029232 | -0.00073263
128 | 127 | 0.79964 | 0.51177 | 1.3428e-09 | 0 | 0 | 0 | 0 | 0 | 1 | -90 | 90 | 0.029878 | 0.0075027 | -0.02987 | -0.0074978
89 | 90 | 0.17367 | 0.11115 | 2.9164e-10 | 0 | 0 | 0 | 0 | 0 | 1 | -90 | 90 | 0.0078912 | 0.0019776 | -0.007891 | -0.0019776
66 | 64 | 0.035952 | 0.023009 | 1.8112e-10 | 0 | 0 | 0 | 0 | 0 | 1 | -90 | 90 | 0.36814 | 0.094243 | -0.36809 | -0.09421
90 | 78 | 1.1948 | 0.76466 | 2.0064e-09 | 0 | 0 | 0 | 0 | 0 | 1 | -90 | 90 | 0.0054454 | 0.0013647 | -0.005445 | -0.0013646
64 | 63 | 0.5351 | 0.34246 | 2.6957e-09 | 0 | 0 | 0 | 0 | 0 | 1 | -90 | 90 | 0.36526 | 0.0935 | -0.36449 | -0.093014
61 | 62 | 0.23032 | 0.1474 | 3.8676e-10 | 0 | 0 | 0 | 0 | 0 | 1 | -90 | 90 | -0.0096127 | -0.0024092 | 0.009613 | 0.0024094
62 | 84 | 1.6116 | 1.0315 | 2.7064e-09 | 0 | 0 | 0 | 0 | 0 | 1 | -90 | 90 | -0.017058 | -0.0042752 | 0.017063 | 0.0042783
84 | 124 | 1.8013 | 1.1528 | 3.0249e-09 | 0 | 0 | 0 | 0 | 0 | 1 | -90 | 90 | -0.017063 | -0.0042782 | 0.017069 | 0.0042817
124 | 119 | 0.93158 | 0.59621 | 1.5644e-09 | 0 | 0 | 0 | 0 | 0 | 1 | -90 | 90 | -0.017069 | -0.0042817 | 0.017072 | 0.0042834
63 | 65 | 0.26505 | 0.16963 | 1.3353e-09 | 0 | 0 | 0 | 0 | 0 | 1 | -90 | 90 | 0.35732 | 0.091215 | -0.35696 | -0.090983
65 | 67 | 0.90457 | 0.57892 | 3.038e-09 | 0 | 0 | 0 | 0 | 0 | 1 | -90 | 90 | 0.149 | 0.037903 | -0.14878 | -0.037765
65 | 68 | 0.41105 | 0.26307 | 2.0708e-09 | 0 | 0 | 0 | 0 | 0 | 1 | -90 | 90 | 0.20796 | 0.053081 | -0.20777 | -0.052959
67 | 83 | 0.73268 | 0.46892 | 1.2304e-09 | 0 | 0 | 0 | 0 | 0 | 1 | -90 | 90 | 0.13686 | 0.034777 | -0.13671 | -0.034682
67 | 81 | 1.6665 | 1.0666 | 2.7986e-09 | 0 | 0 | 0 | 0 | 0 | 1 | -90 | 90 | 0.011922 | 0.0029886 | -0.011919 | -0.0029873
68 | 141 | 0.27685 | 0.17719 | 1.3947e-09 | 0 | 0 | 0 | 0 | 0 | 1 | -90 | 90 | 0.19833 | 0.050594 | -0.19822 | -0.050519
83 | 91 | 1.6457 | 1.0533 | 2.7636e-09 | 0 | 0 | 0 | 0 | 0 | 1 | -90 | 90 | 0.13098 | 0.033246 | -0.13068 | -0.033051
81 | 82 | 1.5583 | 0.99732 | 2.6168e-09 | 0 | 0 | 0 | 0 | 0 | 1 | -90 | 90 | 0.0065331 | 0.0016374 | -0.0065323 | -0.0016372
141 | 139 | 0.35539 | 0.22745 | 1.7904e-09 | 0 | 0 | 0 | 0 | 0 | 1 | -90 | 90 | 0.19508 | 0.049734 | -0.19494 | -0.049641
91 | 92 | 0.50204 | 0.32131 | 8.4307e-10 | 0 | 0 | 0 | 0 | 0 | 1 | -90 | 90 | 0.023487 | 0.0058918 | -0.023484 | -0.0058899
91 | 93 | 0.37543 | 0.24028 | 6.3045e-10 | 0 | 0 | 0 | 0 | 0 | 1 | -90 | 90 | 0.10719 | 0.02716 | -0.10714 | -0.02713
139 | 137 | 0.17066 | 0.10922 | 8.5976e-10 | 0 | 0 | 0 | 0 | 0 | 1 | -90 | 90 | 0.19494 | 0.049641 | -0.19487 | -0.049597
69 | 70 | 1.6555 | 1.0595 | 2.78e-09 | 0 | 0 | 0 | 0 | 0 | 1 | -90 | 90 | 0.01877 | 0.0047079 | -0.018763 | -0.004704
69 | 71 | 1.3846 | 0.88617 | 2.3252e-09 | 0 | 0 | 0 | 0 | 0 | 1 | -90 | 90 | -0.027744 | -0.0069572 | 0.027756 | 0.0069645
70 | 72 | 0.76229 | 0.48787 | 1.2801e-09 | 0 | 0 | 0 | 0 | 0 | 1 | -90 | 90 | 0.01772 | 0.0044425 | -0.017717 | -0.004441
71 | 73 | 3.0936 | 1.9799 | 5.195e-09 | 0 | 0 | 0 | 0 | 0 | 1 | -90 | 90 | -0.033403 | -0.0083798 | 0.033441 | 0.0084036
72 | 112 | 3.4703 | 2.221 | 5.8276e-09 | 0 | 0 | 0 | 0 | 0 | 1 | -90 | 90 | 0.0086393 | 0.0021657 | -0.0086364 | -0.0021644
72 | 110 | 0.35263 | 0.22569 | 5.9217e-10 | 0 | 0 | 0 | 0 | 0 | 1 | -90 | 90 | 0.0090779 | 0.0022753 | -0.0090776 | -0.0022751
73 | 80 | 0.4607 | 0.29485 | 7.7364e-10 | 0 | 0 | 0 | 0 | 0 | 1 | -90 | 90 | -0.038079 | -0.0095658 | 0.038086 | 0.0095704
73 | 79 | 1.2375 | 0.79198 | 2.0781e-09 | 0 | 0 | 0 | 0 | 0 | 1 | -90 | 90 | 0.0046374 | 0.0011622 | -0.0046371 | -0.0011622
112 | 167 | 1.346 | 0.86142 | 2.2602e-09 | 0 | 0 | 0 | 0 | 0 | 1 | -90 | 90 | 0.0043994 | 0.0011025 | -0.0043992 | -0.0011026
110 | 111 | 0.95516 | 0.6113 | 1.604e-09 | 0 | 0 | 0 | 0 | 0 | 1 | -90 | 90 | 0.0065743 | 0.0016477 | -0.0065739 | -0.0016476
80 | 155 | 0.068906 | 0.0441 | 1.1571e-10 | 0 | 0 | 0 | 0 | 0 | 1 | -90 | 90 | -0.038086 | -0.0095704 | 0.038087 | 0.0095711
155 | 147 | 2.4937 | 1.596 | 4.1876e-09 | 0 | 0 | 0 | 0 | 0 | 1 | -90 | 90 | -0.038087 | -0.0095711 | 0.038127 | 0.0095961
74 | 75 | 0.074361 | 0.047591 | 1.2487e-10 | 0 | 0 | 0 | 0 | 0 | 1 | -90 | 90 | -0.0028013 | -0.00070209 | 0.0028013 | 0.00070209
75 | 77 | 1.1762 | 0.75276 | 1.9751e-09 | 0 | 0 | 0 | 0 | 0 | 1 | -90 | 90 | -0.0066476 | -0.0016661 | 0.0066482 | 0.0016662
77 | 104 | 1.9266 | 1.233 | 3.2353e-09 | 0 | 0 | 0 | 0 | 0 | 1 | -90 | 90 | -0.058314 | -0.014655 | 0.058386 | 0.0147
77 | 105 | 1.0152 | 0.64974 | 1.7048e-09 | 0 | 0 | 0 | 0 | 0 | 1 | -90 | 90 | 0.051666 | 0.012988 | -0.051636 | -0.012969
76 | 78 | 0.2326 | 0.14886 | 3.906e-10 | 0 | 0 | 0 | 0 | 0 | 1 | -90 | 90 | -0.0025424 | -0.0006372 | 0.0025425 | 0.00063717
104 | 106 | 1.4603 | 0.93457 | 2.4522e-09 | 0 | 0 | 0 | 0 | 0 | 1 | -90 | 90 | -0.0633 | -0.015932 | 0.063364 | 0.015973
105 | 116 | 0.72718 | 0.46539 | 1.2211e-09 | 0 | 0 | 0 | 0 | 0 | 1 | -90 | 90 | 0.048236 | 0.012117 | -0.048218 | -0.012106
106 | 102 | 0.16214 | 0.10377 | 2.7228e-10 | 0 | 0 | 0 | 0 | 0 | 1 | -90 | 90 | -0.065046 | -0.016394 | 0.065053 | 0.016399
116 | 115 | 0.1665 | 0.10656 | 2.796e-10 | 0 | 0 | 0 | 0 | 0 | 1 | -90 | 90 | 0.045294 | 0.011373 | -0.04529 | -0.011371
143 | 142 | 1.6203 | 1.037 | 2.721e-09 | 0 | 0 | 0 | 0 | 0 | 1 | -90 | 90 | -0.0054008 | -0.0013536 | 0.0054013 | 0.0013536
142 | 109 | 1.461 | 0.93503 | 2.4534e-09 | 0 | 0 | 0 | 0 | 0 | 1 | -90 | 90 | -0.011923 | -0.0029882 | 0.011926 | 0.0029894
147 | 145 | 1.7965 | 1.1498 | 3.0169e-09 | 0 | 0 | 0 | 0 | 0 | 1 | -90 | 90 | -0.047198 | -0.011869 | 0.047241 | 0.011897
92 | 107 | 0.73144 | 0.46812 | 1.2283e-09 | 0 | 0 | 0 | 0 | 0 | 1 | -90 | 90 | 0.022758 | 0.0057079 | -0.022754 | -0.0057054
93 | 101 | 1.3322 | 0.85263 | 2.2372e-09 | 0 | 0 | 0 | 0 | 0 | 1 | -90 | 90 | 0.10522 | 0.026648 | -0.10506 | -0.026546
119 | 117 | 0.74893 | 0.47932 | 1.2577e-09 | 0 | 0 | 0 | 0 | 0 | 1 | -90 | 90 | -0.021624 | -0.0054244 | 0.021628 | 0.0054268
85 | 86 | 1.2949 | 0.82871 | 2.1744e-09 | 0 | 0 | 0 | 0 | 0 | 1 | -90 | 90 | 0.0034964 | 0.00087617 | -0.0034963 | -0.00087627
85 | 87 | 1.8321 | 1.1725 | 3.0765e-09 | 0 | 0 | 0 | 0 | 0 | 1 | -90 | 90 | -0.006519 | -0.0016337 | 0.0065198 | 0.001634
87 | 88 | 2.6193 | 1.6764 | 4.3985e-09 | 0 | 0 | 0 | 0 | 0 | 1 | -90 | 90 | -0.0065198 | -0.001634 | 0.0065211 | 0.0016343
88 | 96 | 1.6625 | 1.064 | 2.7918e-09 | 0 | 0 | 0 | 0 | 0 | 1 | -90 | 90 | -0.0091825 | -0.0023014 | 0.0091841 | 0.0023021
96 | 98 | 2.9835 | 1.9095 | 5.0101e-09 | 0 | 0 | 0 | 0 | 0 | 1 | -90 | 90 | -0.018294 | -0.0045855 | 0.018305 | 0.0045921
96 | 94 | 1.5786 | 1.0103 | 2.6509e-09 | 0 | 0 | 0 | 0 | 0 | 1 | -90 | 90 | 0.0091098 | 0.0022834 | -0.0091084 | -0.0022827
98 | 168 | 0.73191 | 0.46842 | 1.2291e-09 | 0 | 0 | 0 | 0 | 0 | 1 | -90 | 90 | -0.018305 | -0.0045921 | 0.018308 | 0.0045937
94 | 95 | 2.1256 | 1.3604 | 3.5695e-09 | 0 | 0 | 0 | 0 | 0 | 1 | -90 | 90 | 0.0052595 | 0.0013181 | -0.0052589 | -0.001318
107 | 108 | 1.2582 | 0.80527 | 2.1129e-09 | 0 | 0 | 0 | 0 | 0 | 1 | -90 | 90 | 0.019104 | 0.0047907 | -0.019099 | -0.0047878
101 | 103 | 0.68055 | 0.43555 | 1.1428e-09 | 0 | 0 | 0 | 0 | 0 | 1 | -90 | 90 | 0.0010867 | 0.00027225 | -0.0010867 | -0.00027235
101 | 99 | 1.2729 | 0.81468 | 2.1376e-09 | 0 | 0 | 0 | 0 | 0 | 1 | -90 | 90 | 0.10397 | 0.026274 | -0.10382 | -0.026178
108 | 109 | 1.0813 | 0.69206 | 1.8159e-09 | 0 | 0 | 0 | 0 | 0 | 1 | -90 | 90 | 0.011927 | 0.0029903 | -0.011926 | -0.0029894
99 | 100 | 0.30861 | 0.19751 | 5.1824e-10 | 0 | 0 | 0 | 0 | 0 | 1 | -90 | 90 | 0.10136 | 0.025562 | -0.10133 | -0.02554
95 | 97 | 0.12892 | 0.082512 | 2.165e-10 | 0 | 0 | 0 | 0 | 0 | 1 | -90 | 90 | 0.0022057 | 0.00055281 | -0.0022057 | -0.00055282
168 | 118 | 0.24364 | 0.15593 | 4.0914e-10 | 0 | 0 | 0 | 0 | 0 | 1 | -90 | 90 | -0.01924 | -0.0048273 | 0.019241 | 0.0048279
118 | 117 | 0.73149 | 0.46815 | 1.2284e-09 | 0 | 0 | 0 | 0 | 0 | 1 | -90 | 90 | -0.020165 | -0.0050595 | 0.020168 | 0.0050615
100 | 102 | 0.95016 | 0.6081 | 1.5956e-09 | 0 | 0 | 0 | 0 | 0 | 1 | -90 | 90 | 0.10133 | 0.02554 | -0.10122 | -0.025472
102 | 164 | 1.0134 | 0.64855 | 1.7017e-09 | 0 | 0 | 0 | 0 | 0 | 1 | -90 | 90 | 0.032895 | 0.0082521 | -0.032883 | -0.0082446
164 | 166 | 1.6796 | 1.075 | 2.8205e-09 | 0 | 0 | 0 | 0 | 0 | 1 | -90 | 90 | 0.014765 | 0.0037017 | -0.014761 | -0.0036994
164 | 163 | 1.448 | 0.9267 | 2.4315e-09 | 0 | 0 | 0 | 0 | 0 | 1 | -90 | 90 | 0.018118 | 0.0045429 | -0.018113 | -0.0045398
163 | 165 | 1.9551 | 1.2513 | 3.2831e-09 | 0 | 0 | 0 | 0 | 0 | 1 | -90 | 90 | 0.011896 | 0.0029816 | -0.011893 | -0.00298
115 | 117 | 0.90411 | 0.57863 | 1.5182e-09 | 0 | 0 | 0 | 0 | 0 | 1 | -90 | 90 | 0.041814 | 0.010499 | -0.041796 | -0.010488
113 | 114 | 3.4398 | 2.2015 | 5.7764e-09 | 0 | 0 | 0 | 0 | 0 | 1 | -90 | 90 | 0.0035454 | 0.0008882 | -0.0035449 | -0.00088845
113 | 165 | 7.101 | 4.5446 | 1.1924e-08 | 0 | 0 | 0 | 0 | 0 | 1 | -90 | 90 | -0.0053437 | -0.0013389 | 0.0053459 | 0.0013392
130 | 132 | 2.2074 | 1.4127 | 3.7068e-09 | 0 | 0 | 0 | 0 | 0 | 1 | -90 | 90 | 0.023009 | 0.0057753 | -0.022996 | -0.0057674
132 | 134 | 1.6915 | 1.0826 | 2.8405e-09 | 0 | 0 | 0 | 0 | 0 | 1 | -90 | 90 | 0.022996 | 0.0057674 | -0.022986 | -0.0057613
134 | 136 | 0.47808 | 0.30597 | 8.0283e-10 | 0 | 0 | 0 | 0 | 0 | 1 | -90 | 90 | 0.01504 | 0.0037699 | -0.015039 | -0.0037692
137 | 138 | 0.49951 | 0.31968 | 2.5164e-09 | 0 | 0 | 0 | 0 | 0 | 1 | -90 | 90 | 0.18914 | 0.048162 | -0.18895 | -0.048039
138 | 140 | 0.1523 | 0.097473 | 7.6726e-10 | 0 | 0 | 0 | 0 | 0 | 1 | -90 | 90 | 0.18526 | 0.047115 | -0.18521 | -0.047079
140 | 156 | 0.28132 | 0.18004 | 1.4172e-09 | 0 | 0 | 0 | 0 | 0 | 1 | -90 | 90 | 0.18404 | 0.046787 | -0.18394 | -0.046722
156 | 157 | 0.070104 | 0.044867 | 3.5317e-10 | 0 | 0 | 0 | 0 | 0 | 1 | -90 | 90 | 0.18394 | 0.046722 | -0.18392 | -0.046705
157 | 153 | 0.28933 | 0.18517 | 1.4576e-09 | 0 | 0 | 0 | 0 | 0 | 1 | -90 | 90 | 0.18392 | 0.046705 | -0.18381 | -0.046638
144 | 145 | 1.8441 | 1.1802 | 3.0968e-09 | 0 | 0 | 0 | 0 | 0 | 1 | -90 | 90 | 0.058353 | 0.014708 | -0.058285 | -0.014665
144 | 146 | 1.141 | 0.73024 | 1.9161e-09 | 0 | 0 | 0 | 0 | 0 | 1 | -90 | 90 | -0.063063 | -0.015889 | 0.063112 | 0.01592
146 | 148 | 0.96894 | 0.62012 | 1.6271e-09 | 0 | 0 | 0 | 0 | 0 | 1 | -90 | 90 | -0.066856 | -0.016858 | 0.066903 | 0.016888
148 | 151 | 0.71744 | 0.45916 | 1.2048e-09 | 0 | 0 | 0 | 0 | 0 | 1 | -90 | 90 | -0.07022 | -0.01772 | 0.070259 | 0.017744
151 | 153 | 0.48009 | 0.30726 | 1.6124e-09 | 0 | 0 | 0 | 0 | 0 | 1 | -90 | 90 | -0.1792 | -0.045417 | 0.17936 | 0.045524
151 | 149 | 1.4517 | 0.92907 | 2.4378e-09 | 0 | 0 | 0 | 0 | 0 | 1 | -90 | 90 | 0.10894 | 0.027672 | -0.10875 | -0.027553