## bus_data
BUS_I | BUS_TYPE | Pd | Qd | Gs | Bs | area | Vm | Va | baseKV | zone | Vmax | Vmin
1 | 1 | 0.0022139 | 0.00055485 | 0 | 0 | 1 | 0.9788 | -0.40744 | 0.4 | 1 | 1.1 | 0.9
3 | 1 | 0 | 0 | 0 | 0 | 1 | 0.97886 | -0.40628 | 0.4 | 1 | 1.1 | 0.9
2 | 1 | 0.0015095 | 0.00037833 | 0 | 0 | 1 | 0.99397 | -0.11524 | 0.4 | 1 | 1.1 | 0.9
4 | 1 | 0 | 0 | 0 | 0 | 1 | 0.99398 | -0.11521 | 0.4 | 1 | 1.1 | 0.9
5 | 1 | 0.00083043 | 0.00020813 | 0 | 0 | 1 | 0.97893 | -0.40499 | 0.4 | 1 | 1.1 | 0.9
6 | 1 | 0.00033227 | 8.3275e-05 | 0 | 0 | 1 | 0.97882 | -0.40712 | 0.4 | 1 | 1.1 | 0.9
7 | 1 | 0.0057302 | 0.0014361 | 0 | 0 | 1 | 0.99404 | -0.11402 | 0.4 | 1 | 1.1 | 0.9
8 | 1 | 0.0020125 | 0.00050438 | 0 | 0 | 1 | 0.99381 | -0.11841 | 0.4 | 1 | 1.1 | 0.9
9 | 1 | 0 | 0 | 0 | 0 | 1 | 0.97901 | -0.40334 | 0.4 | 1 | 1.1 | 0.9
10 | 1 | 0.000826 | 0.00020702 | 0 | 0 | 1 | 0.97881 | -0.40733 | 0.4 | 1 | 1.1 | 0.9
164 | 1 | 0.0013148 | 0.00032953 | 0 | 0 | 1 | 0.99421 | -0.11066 | 0.4 | 1 | 1.1 | 0.9
193 | 1 | 0.0024469 | 0.00061324 | 0 | 0 | 1 | 0.99376 | -0.11942 | 0.4 | 1 | 1.1 | 0.9
84 | 1 | 0.00036588 | 9.1699e-05 | 0 | 0 | 1 | 0.97899 | -0.40372 | 0.4 | 1 | 1.1 | 0.9
25 | 1 | 0.0007087 | 0.00017762 | 0 | 0 | 1 | 0.97909 | -0.4019 | 0.4 | 1 | 1.1 | 0.9
229 | 1 | 0.0010475 | 0.00026253 | 0 | 0 | 1 | 0.97878 | -0.40786 | 0.4 | 1 | 1.1 | 0.9
106 | 1 | 0.002806 | 0.00070324 | 0 | 0 | 1 | 0.99465 | -0.10216 | 0.4 | 1 | 1.1 | 0.9
194 | 1 | 0.0025179 | 0.00063105 | 0 | 0 | 1 | 0.99374 | -0.11977 | 0.4 | 1 | 1.1 | 0.9
85 | 1 | 0.00087503 | 0.0002193 | 0 | 0 | 1 | 0.97898 | -0.40393 | 0.4 | 1 | 1.1 | 0.9
22 | 1 | 0 | 0 | 0 | 0 | 1 | 0.97923 | -0.39899 | 0.4 | 1 | 1.1 | 0.9
11 | 1 | 0.0018736 | 0.00046956 | 0 | 0 | 1 | 0.99133 | -0.16528 | 0.4 | 1 | 1.1 | 0.9
12 | 1 | 0.0018922 | 0.00047424 | 0 | 0 | 1 | 0.99185 | -0.15535 | 0.4 | 1 | 1.1 | 0.9
13 | 1 | 0 | 0 | 0 | 0 | 1 | 0.99111 | -0.16957 | 0.4 | 1 | 1.1 | 0.9
14 | 1 | 0 | 0 | 0 | 0 | 1 | 0.99227 | -0.14724 | 0.4 | 1 | 1.1 | 0.9
15 | 1 | 0.0019539 | 0.00048968 | 0 | 0 | 1 | 0.99069 | -0.17769 | 0.4 | 1 | 1.1 | 0.9
16 | 1 | 0.003926 | 0.00098394 | 0 | 0 | 1 | 0.99087 | -0.17419 | 0.4 | 1 | 1.1 | 0.9
123 | 1 | 0.0018202 | 0.00045619 | 0 | 0 | 1 | 0.98708 | -0.24686 | 0.4 | 1 | 1.1 | 0.9
122 | 1 | 0.0011374 | 0.00028506 | 0 | 0 | 1 | 0.98662 | -0.25569 | 0.4 | 1 | 1.1 | 0.9
17 | 1 | 0.0027376 | 0.0006861 | 0 | 0 | 1 | 0.99289 | -0.13551 | 0.4 | 1 | 1.1 | 0.9
18 | 1 | 0.0013618 | 0.0003413 | 0 | 0 | 1 | 0.99227 | -0.14738 | 0.4 | 1 | 1.1 | 0.9
165 | 1 | 0.0089365 | 0.0022397 | 0 | 0 | 1 | 0.99392 | -0.11626 | 0.4 | 1 | 1.1 | 0.9
105 | 1 | 0.0027102 | 0.00067924 | 0 | 0 | 1 | 0.99421 | -0.11075 | 0.4 | 1 | 1.1 | 0.9
163 | 1 | 0.0050212 | 0.0012584 | 0 | 0 | 1 | 0.99387 | -0.11728 | 0.4 | 1 | 1.1 | 0.9
19 | 1 | 0.0014318 | 0.00035885 | 0 | 0 | 1 | 0.9905 | -0.18132 | 0.4 | 1 | 1.1 | 0.9
172 | 1 | 0.0026921 | 0.0006747 | 0 | 0 | 1 | 0.97114 | -0.55799 | 0.4 | 1 | 1.1 | 0.9
173 | 1 | 0.0035755 | 0.00089611 | 0 | 0 | 1 | 0.97105 | -0.55968 | 0.4 | 1 | 1.1 | 0.9
171 | 1 | 0.0024113 | 0.00060432 | 0 | 0 | 1 | 0.97146 | -0.5515 | 0.4 | 1 | 1.1 | 0.9
31 | 1 | 0 | 0 | 0 | 0 | 1 | 0.99305 | -0.13247 | 0.4 | 1 | 1.1 | 0.9
83 | 1 | 0.0021209 | 0.00053155 | 0 | 0 | 1 | 0.9922 | -0.14863 | 0.4 | 1 | 1.1 | 0.9
200 | 1 | 0.0025489 | 0.00063882 | 0 | 0 | 1 | 0.98982 | -0.19445 | 0.4 | 1 | 1.1 | 0.9
250 | 1 | 0.0034417 | 0.00086258 | 0 | 0 | 1 | 0.97087 | -0.56321 | 0.4 | 1 | 1.1 | 0.9
33 | 1 | 0.0051836 | 0.0012991 | 0 | 0 | 1 | 0.99358 | -0.12227 | 0.4 | 1 | 1.1 | 0.9
29 | 1 | 0.0037998 | 0.00095232 | 0 | 0 | 1 | 0.99243 | -0.14447 | 0.4 | 1 | 1.1 | 0.9
157 | 1 | 0.0075585 | 0.0018943 | 0 | 0 | 1 | 0.97951 | -0.39375 | 0.4 | 1 | 1.1 | 0.9
155 | 1 | 0 | 0 | 0 | 0 | 1 | 0.97961 | -0.39181 | 0.4 | 1 | 1.1 | 0.9
207 | 1 | 0.0019349 | 0.00048493 | 0 | 0 | 1 | 0.99219 | -0.14883 | 0.4 | 1 | 1.1 | 0.9
201 | 1 | 0.002767 | 0.00069348 | 0 | 0 | 1 | 0.98958 | -0.19928 | 0.4 | 1 | 1.1 | 0.9
248 | 1 | 0.0025432 | 0.00063738 | 0 | 0 | 1 | 0.97072 | -0.56614 | 0.4 | 1 | 1.1 | 0.9
20 | 1 | 0.0022553 | 0.00056522 | 0 | 0 | 1 | 0.97919 | -0.39994 | 0.4 | 1 | 1.1 | 0.9
21 | 1 | 0.0023624 | 0.00059207 | 0 | 0 | 1 | 0.97915 | -0.40055 | 0.4 | 1 | 1.1 | 0.9
23 | 1 | 0.0023399 | 0.00058644 | 0 | 0 | 1 | 0.97911 | -0.40145 | 0.4 | 1 | 1.1 | 0.9
24 | 1 | 0.0019153 | 0.00048003 | 0 | 0 | 1 | 0.97943 | -0.39509 | 0.4 | 1 | 1.1 | 0.9
26 | 1 | 0 | 0 | 0 | 0 | 1 | 0.97958 | -0.39225 | 0.4 | 1 | 1.1 | 0.9
79 | 1 | 0 | 0 | 0 | 0 | 1 | 0.97801 | -0.42289 | 0.4 | 1 | 1.1 | 0.9
80 | 1 | 0.0015389 | 0.0003857 | 0 | 0 | 1 | 0.98082 | -0.36804 | 0.4 | 1 | 1.1 | 0.9
81 | 1 | 0.0016021 | 0.00040152 | 0 | 0 | 1 | 0.97742 | -0.43446 | 0.4 | 1 | 1.1 | 0.9
82 | 1 | 0.0015354 | 0.00038481 | 0 | 0 | 1 | 0.98158 | -0.35318 | 0.4 | 1 | 1.1 | 0.9
27 | 1 | 0.0016675 | 0.00041791 | 0 | 0 | 1 | 0.99176 | -0.15727 | 0.4 | 1 | 1.1 | 0.9
28 | 1 | 0.0096813 | 0.0024264 | 0 | 0 | 1 | 0.99169 | -0.15868 | 0.4 | 1 | 1.1 | 0.9
30 | 1 | 0.0024089 | 0.00060373 | 0 | 0 | 1 | 0.99157 | -0.16114 | 0.4 | 1 | 1.1 | 0.9
32 | 1 | 0.00067779 | 0.00016987 | 0 | 0 | 1 | 0.99156 | -0.16121 | 0.4 | 1 | 1.1 | 0.9
241 | 1 | 0.0055246 | 0.0013846 | 0 | 0 | 1 | 0.99151 | -0.16225 | 0.4 | 1 | 1.1 | 0.9
117 | 1 | 0.0026399 | 0.00066162 | 0 | 0 | 1 | 0.99387 | -0.11667 | 0.4 | 1 | 1.1 | 0.9
242 | 1 | 0.0019499 | 0.00048869 | 0 | 0 | 1 | 0.9914 | -0.16437 | 0.4 | 1 | 1.1 | 0.9
116 | 1 | 0.0035787 | 0.0008969 | 0 | 0 | 1 | 0.99418 | -0.11074 | 0.4 | 1 | 1.1 | 0.9
91 | 1 | 0.0046003 | 0.001153 | 0 | 0 | 1 | 0.98522 | -0.28274 | 0.4 | 1 | 1.1 | 0.9
161 | 1 | 0.004158 | 0.0010421 | 0 | 0 | 1 | 0.98329 | -0.32012 | 0.4 | 1 | 1.1 | 0.9
51 | 1 | 0.0029691 | 0.00074414 | 0 | 0 | 1 | 0.98551 | -0.27709 | 0.4 | 1 | 1.1 | 0.9
34 | 1 | 0.0031225 | 0.00078257 | 0 | 0 | 1 | 0.98604 | -0.2671 | 0.4 | 1 | 1.1 | 0.9
35 | 1 | 0.0023865 | 0.00059812 | 0 | 0 | 1 | 0.98602 | -0.26748 | 0.4 | 1 | 1.1 | 0.9
36 | 1 | 0.0024552 | 0.00061533 | 0 | 0 | 1 | 0.98617 | -0.26446 | 0.4 | 1 | 1.1 | 0.9
37 | 1 | 0.0017126 | 0.00042921 | 0 | 0 | 1 | 0.98601 | -0.26759 | 0.4 | 1 | 1.1 | 0.9
38 | 1 | 0.0022704 | 0.00056901 | 0 | 0 | 1 | 0.98639 | -0.26017 | 0.4 | 1 | 1.1 | 0.9
39 | 1 | 0.0064032 | 0.0016048 | 0 | 0 | 1 | 0.98661 | -0.25596 | 0.4 | 1 | 1.1 | 0.9
53 | 1 | 0.004513 | 0.0011311 | 0 | 0 | 1 | 0.98672 | -0.25372 | 0.4 | 1 | 1.1 | 0.9
49 | 1 | 0 | 0 | 0 | 0 | 1 | 0.98747 | -0.2391 | 0.4 | 1 | 1.1 | 0.9
40 | 1 | 0.0051971 | 0.0013025 | 0 | 0 | 1 | 0.97402 | -0.50068 | 0.4 | 1 | 1.1 | 0.9
41 | 1 | 0.0025168 | 0.00063077 | 0 | 0 | 1 | 0.97395 | -0.50209 | 0.4 | 1 | 1.1 | 0.9
42 | 1 | 0.0037994 | 0.00095222 | 0 | 0 | 1 | 0.97413 | -0.4987 | 0.4 | 1 | 1.1 | 0.9
43 | 1 | 0.0045145 | 0.0011314 | 0 | 0 | 1 | 0.97337 | -0.51355 | 0.4 | 1 | 1.1 | 0.9
254 | 1 | 0.0072282 | 0.0018116 | 0 | 0 | 1 | 0.97531 | -0.47541 | 0.4 | 1 | 1.1 | 0.9
104 | 1 | 0 | 0 | 0 | 0 | 1 | 0.99311 | -0.13091 | 0.4 | 1 | 1.1 | 0.9
189 | 1 | 0 | 0 | 0 | 0 | 1 | 0.99245 | -0.1435 | 0.4 | 1 | 1.1 | 0.9
99 | 1 | 0.0011428 | 0.00028641 | 0 | 0 | 1 | 0.99346 | -0.12414 | 0.4 | 1 | 1.1 | 0.9
96 | 1 | 0 | 0 | 0 | 0 | 1 | 0.99355 | -0.12241 | 0.4 | 1 | 1.1 | 0.9
44 | 1 | 0.0029214 | 0.00073216 | 0 | 0 | 1 | 0.97298 | -0.52122 | 0.4 | 1 | 1.1 | 0.9
62 | 1 | 0.0016799 | 0.00042102 | 0 | 0 | 1 | 0.97601 | -0.46159 | 0.4 | 1 | 1.1 | 0.9
67 | 1 | 0.0022025 | 0.00055201 | 0 | 0 | 1 | 0.97573 | -0.46702 | 0.4 | 1 | 1.1 | 0.9
60 | 1 | 0 | 0 | 0 | 0 | 1 | 0.97697 | -0.44271 | 0.4 | 1 | 1.1 | 0.9
252 | 1 | 0.0019455 | 0.00048758 | 0 | 0 | 1 | 0.97563 | -0.46903 | 0.4 | 1 | 1.1 | 0.9
253 | 1 | 0.0023258 | 0.0005829 | 0 | 0 | 1 | 0.97548 | -0.47203 | 0.4 | 1 | 1.1 | 0.9
159 | 1 | 0.0039183 | 0.00098203 | 0 | 0 | 1 | 0.97294 | -0.52204 | 0.4 | 1 | 1.1 | 0.9
160 | 1 | 0.0047887 | 0.0012002 | 0 | 0 | 1 | 0.97289 | -0.52306 | 0.4 | 1 | 1.1 | 0.9
45 | 1 | 0.0048798 | 0.001223 | 0 | 0 | 1 | 0.97289 | -0.52373 | 0.4 | 1 | 1.1 | 0.9
46 | 1 | 0.0049063 | 0.0012296 | 0 | 0 | 1 | 0.973 | -0.52171 | 0.4 | 1 | 1.1 | 0.9
47 | 1 | 0.0048397 | 0.0012129 | 0 | 0 | 1 | 0.97283 | -0.52495 | 0.4 | 1 | 1.1 | 0.9
48 | 1 | 0.0019847 | 0.00049742 | 0 | 0 | 1 | 0.97314 | -0.51888 | 0.4 | 1 | 1.1 | 0.9
50 | 1 | 0 | 0 | 0 | 0 | 1 | 0.97361 | -0.50957 | 0.4 | 1 | 1.1 | 0.9
52 | 1 | 0.0042113 | 0.0010555 | 0 | 0 | 1 | 0.99108 | -0.16972 | 0.4 | 1 | 1.1 | 0.9
181 | 1 | 0.0013562 | 0.0003399 | 0 | 0 | 1 | 0.97387 | -0.50441 | 0.4 | 1 | 1.1 | 0.9
179 | 1 | 0.0016685 | 0.00041816 | 0 | 0 | 1 | 0.9736 | -0.50986 | 0.4 | 1 | 1.1 | 0.9
54 | 1 | 0.0024046 | 0.00060266 | 0 | 0 | 1 | 0.99337 | -0.12594 | 0.4 | 1 | 1.1 | 0.9
92 | 1 | 0.0027097 | 0.00067911 | 0 | 0 | 1 | 0.99464 | -0.10191 | 0.4 | 1 | 1.1 | 0.9
240 | 1 | 0.0016817 | 0.00042148 | 0 | 0 | 1 | 0.97402 | -0.50147 | 0.4 | 1 | 1.1 | 0.9
55 | 1 | 0.0036293 | 0.00090958 | 0 | 0 | 1 | 0.9949 | -0.096644 | 0.4 | 1 | 1.1 | 0.9
71 | 1 | 0.0037997 | 0.00095229 | 0 | 0 | 1 | 0.99538 | -0.087815 | 0.4 | 1 | 1.1 | 0.9
73 | 1 | 0.0023923 | 0.00059957 | 0 | 0 | 1 | 0.99529 | -0.08956 | 0.4 | 1 | 1.1 | 0.9
70 | 1 | 0.0055287 | 0.0013856 | 0 | 0 | 1 | 0.99623 | -0.071605 | 0.4 | 1 | 1.1 | 0.9
76 | 1 | 0.00368 | 0.0009223 | 0 | 0 | 1 | 0.99471 | -0.10056 | 0.4 | 1 | 1.1 | 0.9
56 | 1 | 0 | 0 | 0 | 0 | 1 | 0.99532 | -0.088722 | 0.4 | 1 | 1.1 | 0.9
72 | 1 | 0 | 0 | 0 | 0 | 1 | 0.9966 | -0.064499 | 0.4 | 1 | 1.1 | 0.9
74 | 1 | 0.002985 | 0.00074811 | 0 | 0 | 1 | 0.99592 | -0.077653 | 0.4 | 1 | 1.1 | 0.9
75 | 1 | 0.0012952 | 0.00032461 | 0 | 0 | 1 | 0.9974 | -0.049209 | 0.4 | 1 | 1.1 | 0.9
57 | 1 | 0.0017861 | 0.00044763 | 0 | 0 | 1 | 0.99504 | -0.094146 | 0.4 | 1 | 1.1 | 0.9
58 | 1 | 0.0015469 | 0.0003877 | 0 | 0 | 1 | 0.99462 | -0.10206 | 0.4 | 1 | 1.1 | 0.9
103 | 1 | 0.0036287 | 0.00090943 | 0 | 0 | 1 | 0.99809 | -0.036169 | 0.4 | 1 | 1.1 | 0.9
78 | 1 | 0.0013446 | 0.000337 | 0 | 0 | 1 | 0.99774 | -0.042898 | 0.4 | 1 | 1.1 | 0.9
243 | 1 | 0.0020346 | 0.00050992 | 0 | 0 | 1 | 0.99789 | -0.039911 | 0.4 | 1 | 1.1 | 0.9
86 | 1 | 0.0034787 | 0.00087184 | 0 | 0 | 1 | 0.99409 | -0.11215 | 0.4 | 1 | 1.1 | 0.9
100 | 1 | 0.0031646 | 0.00079313 | 0 | 0 | 1 | 0.99445 | -0.10525 | 0.4 | 1 | 1.1 | 0.9
102 | 3 | 0.002644 | 0.00066266 | 0 | 0 | 1 | 1 | 0 | 0.4 | 1 | 1.1 | 0.9
87 | 1 | 0 | 0 | 0 | 0 | 1 | 0.99338 | -0.12577 | 0.4 | 1 | 1.1 | 0.9
97 | 1 | 0.0053796 | 0.0013483 | 0 | 0 | 1 | 0.99432 | -0.10787 | 0.4 | 1 | 1.1 | 0.9
59 | 1 | 0.0028437 | 0.00071269 | 0 | 0 | 1 | 0.97791 | -0.4243 | 0.4 | 1 | 1.1 | 0.9
63 | 1 | 0 | 0 | 0 | 0 | 1 | 0.98 | -0.3836 | 0.4 | 1 | 1.1 | 0.9
61 | 1 | 0.0016384 | 0.00041062 | 0 | 0 | 1 | 0.97696 | -0.44305 | 0.4 | 1 | 1.1 | 0.9
64 | 1 | 0.0034966 | 0.00087633 | 0 | 0 | 1 | 0.97984 | -0.38673 | 0.4 | 1 | 1.1 | 0.9
65 | 1 | 0.0035256 | 0.0008836 | 0 | 0 | 1 | 0.98083 | -0.36734 | 0.4 | 1 | 1.1 | 0.9
134 | 1 | 0.0012326 | 0.00030891 | 0 | 0 | 1 | 0.98481 | -0.29011 | 0.4 | 1 | 1.1 | 0.9
166 | 1 | 0.0011556 | 0.00028961 | 0 | 0 | 1 | 0.98498 | -0.28696 | 0.4 | 1 | 1.1 | 0.9
131 | 1 | 0 | 0 | 0 | 0 | 1 | 0.98276 | -0.32989 | 0.4 | 1 | 1.1 | 0.9
93 | 1 | 0.0054717 | 0.0013713 | 0 | 0 | 1 | 0.97962 | -0.39091 | 0.4 | 1 | 1.1 | 0.9
68 | 1 | 0.0032187 | 0.00080669 | 0 | 0 | 1 | 0.97967 | -0.38995 | 0.4 | 1 | 1.1 | 0.9
211 | 1 | 0.0022114 | 0.00055423 | 0 | 0 | 1 | 0.99173 | -0.15713 | 0.4 | 1 | 1.1 | 0.9
69 | 1 | 0 | 0 | 0 | 0 | 1 | 0.98217 | -0.34121 | 0.4 | 1 | 1.1 | 0.9
244 | 1 | 0 | 0 | 0 | 0 | 1 | 0.9842 | -0.30183 | 0.4 | 1 | 1.1 | 0.9
245 | 1 | 0.0016411 | 0.00041131 | 0 | 0 | 1 | 0.98679 | -0.25191 | 0.4 | 1 | 1.1 | 0.9
77 | 1 | 0.0062279 | 0.0015609 | 0 | 0 | 1 | 0.99553 | -0.085142 | 0.4 | 1 | 1.1 | 0.9
107 | 1 | 0.0032108 | 0.00080469 | 0 | 0 | 1 | 0.99505 | -0.094496 | 0.4 | 1 | 1.1 | 0.9
228 | 1 | 0.0015136 | 0.00037934 | 0 | 0 | 1 | 0.97678 | -0.44699 | 0.4 | 1 | 1.1 | 0.9
227 | 1 | 0.001995 | 0.00050001 | 0 | 0 | 1 | 0.97697 | -0.44324 | 0.4 | 1 | 1.1 | 0.9
224 | 1 | 0.0018985 | 0.00047581 | 0 | 0 | 1 | 0.97672 | -0.44817 | 0.4 | 1 | 1.1 | 0.9
225 | 1 | 0 | 0 | 0 | 0 | 1 | 0.97688 | -0.44495 | 0.4 | 1 | 1.1 | 0.9
226 | 1 | 0.00084028 | 0.00021059 | 0 | 0 | 1 | 0.97665 | -0.44951 | 0.4 | 1 | 1.1 | 0.9
118 | 1 | 0.0013636 | 0.00034176 | 0 | 0 | 1 | 0.98165 | -0.35184 | 0.4 | 1 | 1.1 | 0.9
263 | 1 | 0.0025912 | 0.00064943 | 0 | 0 | 1 | 0.97545 | -0.47291 | 0.4 | 1 | 1.1 | 0.9
119 | 1 | 0.0025884 | 0.00064871 | 0 | 0 | 1 | 0.98294 | -0.32689 | 0.4 | 1 | 1.1 | 0.9
264 | 1 | 0.0007789 | 0.00019521 | 0 | 0 | 1 | 0.97897 | -0.40409 | 0.4 | 1 | 1.1 | 0.9
88 | 1 | 0.00090985 | 0.00022803 | 0 | 0 | 1 | 0.99322 | -0.1288 | 0.4 | 1 | 1.1 | 0.9
89 | 1 | 0.0026143 | 0.00065521 | 0 | 0 | 1 | 0.99332 | -0.12695 | 0.4 | 1 | 1.1 | 0.9
90 | 1 | 0.0055056 | 0.0013798 | 0 | 0 | 1 | 0.99261 | -0.14034 | 0.4 | 1 | 1.1 | 0.9
176 | 1 | 0.002496 | 0.00062556 | 0 | 0 | 1 | 0.99156 | -0.16042 | 0.4 | 1 | 1.1 | 0.9
145 | 1 | 0.0038865 | 0.00097404 | 0 | 0 | 1 | 0.9895 | -0.19989 | 0.4 | 1 | 1.1 | 0.9
146 | 1 | 0.0026355 | 0.00066051 | 0 | 0 | 1 | 0.98943 | -0.20126 | 0.4 | 1 | 1.1 | 0.9
147 | 1 | 0.0018486 | 0.00046331 | 0 | 0 | 1 | 0.98957 | -0.19865 | 0.4 | 1 | 1.1 | 0.9
148 | 1 | 0 | 0 | 0 | 0 | 1 | 0.98969 | -0.19631 | 0.4 | 1 | 1.1 | 0.9
149 | 1 | 0.0018268 | 0.00045783 | 0 | 0 | 1 | 0.98935 | -0.20285 | 0.4 | 1 | 1.1 | 0.9
150 | 1 | 0.002981 | 0.00074712 | 0 | 0 | 1 | 0.99036 | -0.18343 | 0.4 | 1 | 1.1 | 0.9
188 | 1 | 0.0024802 | 0.00062159 | 0 | 0 | 1 | 0.98834 | -0.22206 | 0.4 | 1 | 1.1 | 0.9
187 | 1 | 0.0025088 | 0.00062876 | 0 | 0 | 1 | 0.99081 | -0.17481 | 0.4 | 1 | 1.1 | 0.9
177 | 1 | 0.0045533 | 0.0011412 | 0 | 0 | 1 | 0.99129 | -0.16555 | 0.4 | 1 | 1.1 | 0.9
178 | 1 | 0.0020309 | 0.00050898 | 0 | 0 | 1 | 0.99115 | -0.16838 | 0.4 | 1 | 1.1 | 0.9
180 | 1 | 0.0014821 | 0.00037146 | 0 | 0 | 1 | 0.99084 | -0.17433 | 0.4 | 1 | 1.1 | 0.9
162 | 1 | 0 | 0 | 0 | 0 | 1 | 0.98327 | -0.32043 | 0.4 | 1 | 1.1 | 0.9
94 | 1 | 0.004907 | 0.0012298 | 0 | 0 | 1 | 0.9938 | -0.11778 | 0.4 | 1 | 1.1 | 0.9
95 | 1 | 0.0042375 | 0.001062 | 0 | 0 | 1 | 0.994 | -0.11391 | 0.4 | 1 | 1.1 | 0.9
98 | 1 | 0.0042447 | 0.0010638 | 0 | 0 | 1 | 0.99312 | -0.13073 | 0.4 | 1 | 1.1 | 0.9
101 | 1 | 0.0037433 | 0.00093815 | 0 | 0 | 1 | 0.993 | -0.13318 | 0.4 | 1 | 1.1 | 0.9
237 | 1 | 0 | 0 | 0 | 0 | 1 | 0.99285 | -0.13613 | 0.4 | 1 | 1.1 | 0.9
238 | 1 | 0.0092602 | 0.0023208 | 0 | 0 | 1 | 0.9928 | -0.13709 | 0.4 | 1 | 1.1 | 0.9
170 | 1 | 0.0064039 | 0.001605 | 0 | 0 | 1 | 0.97269 | -0.5271 | 0.4 | 1 | 1.1 | 0.9
174 | 1 | 0 | 0 | 0 | 0 | 1 | 0.97261 | -0.52867 | 0.4 | 1 | 1.1 | 0.9
175 | 1 | 0.0028357 | 0.00071068 | 0 | 0 | 1 | 0.97254 | -0.52992 | 0.4 | 1 | 1.1 | 0.9
108 | 1 | 0.00086379 | 0.00021649 | 0 | 0 | 1 | 0.97499 | -0.48194 | 0.4 | 1 | 1.1 | 0.9
109 | 1 | 0.00059681 | 0.00014957 | 0 | 0 | 1 | 0.9752 | -0.47771 | 0.4 | 1 | 1.1 | 0.9
110 | 1 | 0.0023081 | 0.00057846 | 0 | 0 | 1 | 0.97487 | -0.4843 | 0.4 | 1 | 1.1 | 0.9
111 | 1 | 0 | 0 | 0 | 0 | 1 | 0.97535 | -0.47486 | 0.4 | 1 | 1.1 | 0.9
112 | 1 | 0.0004266 | 0.00010692 | 0 | 0 | 1 | 0.97485 | -0.4846 | 0.4 | 1 | 1.1 | 0.9
113 | 1 | 0.00045728 | 0.0001146 | 0 | 0 | 1 | 0.97604 | -0.46116 | 0.4 | 1 | 1.1 | 0.9
114 | 1 | 0 | 0 | 0 | 0 | 1 | 0.97528 | -0.47621 | 0.4 | 1 | 1.1 | 0.9
115 | 1 | 0.0048203 | 0.0012081 | 0 | 0 | 1 | 0.9748 | -0.48558 | 0.4 | 1 | 1.1 | 0.9
195 | 1 | 0.0065323 | 0.0016371 | 0 | 0 | 1 | 0.97696 | -0.44324 | 0.4 | 1 | 1.1 | 0.9
143 | 1 | 0.00223 | 0.00055888 | 0 | 0 | 1 | 0.97475 | -0.48657 | 0.4 | 1 | 1.1 | 0.9
136 | 1 | 0.0027074 | 0.00067854 | 0 | 0 | 1 | 0.97719 | -0.43864 | 0.4 | 1 | 1.1 | 0.9
141 | 1 | 0 | 0 | 0 | 0 | 1 | 0.9742 | -0.49756 | 0.4 | 1 | 1.1 | 0.9
120 | 1 | 0.0018359 | 0.00046011 | 0 | 0 | 1 | 0.98385 | -0.30912 | 0.4 | 1 | 1.1 | 0.9
121 | 1 | 0.0010394 | 0.0002605 | 0 | 0 | 1 | 0.98428 | -0.30083 | 0.4 | 1 | 1.1 | 0.9
124 | 1 | 0 | 0 | 0 | 0 | 1 | 0.9848 | -0.29079 | 0.4 | 1 | 1.1 | 0.9
126 | 1 | 0.001941 | 0.00048645 | 0 | 0 | 1 | 0.98476 | -0.2915 | 0.4 | 1 | 1.1 | 0.9
125 | 1 | 0.0022467 | 0.00056307 | 0 | 0 | 1 | 0.97166 | -0.54765 | 0.4 | 1 | 1.1 | 0.9
127 | 1 | 0.0040917 | 0.0010255 | 0 | 0 | 1 | 0.97154 | -0.55004 | 0.4 | 1 | 1.1 | 0.9
262 | 1 | 0.004335 | 0.0010865 | 0 | 0 | 1 | 0.97278 | -0.52559 | 0.4 | 1 | 1.1 | 0.9
261 | 1 | 0.00086834 | 0.00021763 | 0 | 0 | 1 | 0.97311 | -0.51907 | 0.4 | 1 | 1.1 | 0.9
259 | 1 | 0 | 0 | 0 | 0 | 1 | 0.97397 | -0.50205 | 0.4 | 1 | 1.1 | 0.9
128 | 1 | 0.0010974 | 0.00027502 | 0 | 0 | 1 | 0.97956 | -0.39222 | 0.4 | 1 | 1.1 | 0.9
129 | 1 | 0.0012042 | 0.00030181 | 0 | 0 | 1 | 0.98008 | -0.38207 | 0.4 | 1 | 1.1 | 0.9
130 | 1 | 0 | 0 | 0 | 0 | 1 | 0.97914 | -0.40039 | 0.4 | 1 | 1.1 | 0.9
132 | 1 | 0.0027653 | 0.00069305 | 0 | 0 | 1 | 0.97904 | -0.40248 | 0.4 | 1 | 1.1 | 0.9
133 | 1 | 0.0018596 | 0.00046605 | 0 | 0 | 1 | 0.97869 | -0.40917 | 0.4 | 1 | 1.1 | 0.9
135 | 1 | 0.0031221 | 0.00078247 | 0 | 0 | 1 | 0.97887 | -0.40581 | 0.4 | 1 | 1.1 | 0.9
190 | 1 | 0.0022597 | 0.00056634 | 0 | 0 | 1 | 0.9787 | -0.40905 | 0.4 | 1 | 1.1 | 0.9
167 | 1 | 0.0014346 | 0.00035954 | 0 | 0 | 1 | 0.98572 | -0.27262 | 0.4 | 1 | 1.1 | 0.9
191 | 1 | 0.0038112 | 0.00095517 | 0 | 0 | 1 | 0.97864 | -0.41029 | 0.4 | 1 | 1.1 | 0.9
137 | 1 | 0.0018933 | 0.00047452 | 0 | 0 | 1 | 0.97403 | -0.5009 | 0.4 | 1 | 1.1 | 0.9
138 | 1 | 0.0055045 | 0.0013796 | 0 | 0 | 1 | 0.9738 | -0.50544 | 0.4 | 1 | 1.1 | 0.9
139 | 1 | 0.0016979 | 0.00042552 | 0 | 0 | 1 | 0.97404 | -0.50065 | 0.4 | 1 | 1.1 | 0.9
140 | 1 | 0 | 0 | 0 | 0 | 1 | 0.97376 | -0.50623 | 0.4 | 1 | 1.1 | 0.9
203 | 1 | 0.00077173 | 0.00019341 | 0 | 0 | 1 | 0.97355 | -0.51034 | 0.4 | 1 | 1.1 | 0.9
142 | 1 | 0.00062053 | 0.00015552 | 0 | 0 | 1 | 0.97372 | -0.50689 | 0.4 | 1 | 1.1 | 0.9
204 | 1 | 0.00046314 | 0.00011607 | 0 | 0 | 1 | 0.9735 | -0.51131 | 0.4 | 1 | 1.1 | 0.9
205 | 1 | 0.00011653 | 2.9204e-05 | 0 | 0 | 1 | 0.97348 | -0.51173 | 0.4 | 1 | 1.1 | 0.9
206 | 1 | 0.00011853 | 2.9706e-05 | 0 | 0 | 1 | 0.97347 | -0.51192 | 0.4 | 1 | 1.1 | 0.9
212 | 1 | 0.00066531 | 0.00016674 | 0 | 0 | 1 | 0.97346 | -0.51207 | 0.4 | 1 | 1.1 | 0.9
144 | 1 | 0.0013225 | 0.00033146 | 0 | 0 | 1 | 0.97403 | -0.50082 | 0.4 | 1 | 1.1 | 0.9
192 | 1 | 0.00041804 | 0.00010477 | 0 | 0 | 1 | 0.9737 | -0.50746 | 0.4 | 1 | 1.1 | 0.9
258 | 1 | 0.0020803 | 0.00052137 | 0 | 0 | 1 | 0.97395 | -0.50251 | 0.4 | 1 | 1.1 | 0.9
213 | 1 | 0.00046467 | 0.00011646 | 0 | 0 | 1 | 0.97344 | -0.51249 | 0.4 | 1 | 1.1 | 0.9
214 | 1 | 0.00022656 | 5.678e-05 | 0 | 0 | 1 | 0.97343 | -0.51279 | 0.4 | 1 | 1.1 | 0.9
257 | 1 | 0.0017529 | 0.00043932 | 0 | 0 | 1 | 0.97392 | -0.50309 | 0.4 | 1 | 1.1 | 0.9
151 | 1 | 0.0085941 | 0.0021539 | 0 | 0 | 1 | 0.97859 | -0.41178 | 0.4 | 1 | 1.1 | 0.9
152 | 1 | 0.010465 | 0.0026227 | 0 | 0 | 1 | 0.97781 | -0.42705 | 0.4 | 1 | 1.1 | 0.9
153 | 1 | 0 | 0 | 0 | 0 | 1 | 0.97925 | -0.39879 | 0.4 | 1 | 1.1 | 0.9
154 | 1 | 0 | 0 | 0 | 0 | 1 | 0.97662 | -0.45041 | 0.4 | 1 | 1.1 | 0.9
156 | 1 | 0.0024568 | 0.00061574 | 0 | 0 | 1 | 0.97546 | -0.47324 | 0.4 | 1 | 1.1 | 0.9
158 | 1 | 0.0065345 | 0.0016377 | 0 | 0 | 1 | 0.98033 | -0.37783 | 0.4 | 1 | 1.1 | 0.9
239 | 1 | 0.0025419 | 0.00063706 | 0 | 0 | 1 | 0.97457 | -0.49073 | 0.4 | 1 | 1.1 | 0.9
186 | 1 | 0.0021343 | 0.00053491 | 0 | 0 | 1 | 0.98175 | -0.35012 | 0.4 | 1 | 1.1 | 0.9
185 | 1 | 0.0034394 | 0.000862 | 0 | 0 | 1 | 0.98308 | -0.32422 | 0.4 | 1 | 1.1 | 0.9
183 | 1 | 0.0021127 | 0.00052949 | 0 | 0 | 1 | 0.98291 | -0.32757 | 0.4 | 1 | 1.1 | 0.9
168 | 1 | 0.00055042 | 0.00013795 | 0 | 0 | 1 | 0.98651 | -0.25739 | 0.4 | 1 | 1.1 | 0.9
169 | 1 | 0.0036575 | 0.00091666 | 0 | 0 | 1 | 0.98707 | -0.24657 | 0.4 | 1 | 1.1 | 0.9
246 | 1 | 0.0030734 | 0.00077025 | 0 | 0 | 1 | 0.98827 | -0.22342 | 0.4 | 1 | 1.1 | 0.9
232 | 1 | 0.003304 | 0.00082806 | 0 | 0 | 1 | 0.98963 | -0.19731 | 0.4 | 1 | 1.1 | 0.9
182 | 1 | 0.0042926 | 0.0010758 | 0 | 0 | 1 | 0.98277 | -0.33024 | 0.4 | 1 | 1.1 | 0.9
184 | 1 | 0.0086359 | 0.0021644 | 0 | 0 | 1 | 0.9827 | -0.33172 | 0.4 | 1 | 1.1 | 0.9
209 | 1 | 0 | 0 | 0 | 0 | 1 | 0.99088 | -0.17348 | 0.4 | 1 | 1.1 | 0.9
215 | 1 | 0.00025922 | 6.4967e-05 | 0 | 0 | 1 | 0.97342 | -0.51283 | 0.4 | 1 | 1.1 | 0.9
218 | 1 | 0.00019823 | 4.968e-05 | 0 | 0 | 1 | 0.97342 | -0.51291 | 0.4 | 1 | 1.1 | 0.9
216 | 1 | 0.000228 | 5.7143e-05 | 0 | 0 | 1 | 0.97342 | -0.51295 | 0.4 | 1 | 1.1 | 0.9
217 | 1 | 0.00010652 | 2.6696e-05 | 0 | 0 | 1 | 0.97342 | -0.51292 | 0.4 | 1 | 1.1 | 0.9
196 | 1 | 0.0020995 | 0.00052618 | 0 | 0 | 1 | 0.97375 | -0.50644 | 0.4 | 1 | 1.1 | 0.9
197 | 1 | 0.0017989 | 0.00045084 | 0 | 0 | 1 | 0.97378 | -0.50587 | 0.4 | 1 | 1.1 | 0.9
198 | 1 | 0.0013695 | 0.00034322 | 0 | 0 | 1 | 0.9738 | -0.50539 | 0.4 | 1 | 1.1 | 0.9
199 | 1 | 0.0014059 | 0.00035235 | 0 | 0 | 1 | 0.9738 | -0.50536 | 0.4 | 1 | 1.1 | 0.9
255 | 1 | 0.0016539 | 0.0004145 | 0 | 0 | 1 | 0.97384 | -0.50456 | 0.4 | 1 | 1.1 | 0.9
256 | 1 | 0.0016811 | 0.00042131 | 0 | 0 | 1 | 0.97387 | -0.50406 | 0.4 | 1 | 1.1 | 0.9
202 | 1 | 0.0012449 | 0.000312 | 0 | 0 | 1 | 0.98955 | -0.19977 | 0.4 | 1 | 1.1 | 0.9
233 | 1 | 0.0055169 | 0.0013827 | 0 | 0 | 1 | 0.989 | -0.21038 | 0.4 | 1 | 1.1 | 0.9
247 | 1 | 0.0039507 | 0.00099015 | 0 | 0 | 1 | 0.97072 | -0.56621 | 0.4 | 1 | 1.1 | 0.9
234 | 1 | 0.0052878 | 0.0013252 | 0 | 0 | 1 | 0.98881 | -0.21413 | 0.4 | 1 | 1.1 | 0.9
210 | 1 | 0 | 0 | 0 | 0 | 1 | 0.99054 | -0.18001 | 0.4 | 1 | 1.1 | 0.9
230 | 1 | 0.0017822 | 0.00044665 | 0 | 0 | 1 | 0.98977 | -0.19466 | 0.4 | 1 | 1.1 | 0.9
219 | 1 | 0 | 0 | 0 | 0 | 1 | 0.97615 | -0.45939 | 0.4 | 1 | 1.1 | 0.9
220 | 1 | 0 | 0 | 0 | 0 | 1 | 0.97625 | -0.45749 | 0.4 | 1 | 1.1 | 0.9
221 | 1 | 0.00021578 | 5.4079e-05 | 0 | 0 | 1 | 0.97611 | -0.4602 | 0.4 | 1 | 1.1 | 0.9
223 | 1 | 0.00019149 | 4.7991e-05 | 0 | 0 | 1 | 0.97642 | -0.45423 | 0.4 | 1 | 1.1 | 0.9
222 | 1 | 0 | 0 | 0 | 0 | 1 | 0.97608 | -0.46076 | 0.4 | 1 | 1.1 | 0.9
231 | 1 | 0.0015135 | 0.00037933 | 0 | 0 | 1 | 0.97603 | -0.46189 | 0.4 | 1 | 1.1 | 0.9
260 | 1 | 0 | 0 | 0 | 0 | 1 | 0.97449 | -0.49191 | 0.4 | 1 | 1.1 | 0.9
235 | 1 | 0.0071049 | 0.0017806 | 0 | 0 | 1 | 0.98861 | -0.21799 | 0.4 | 1 | 1.1 | 0.9
236 | 1 | 0.0072417 | 0.0018149 | 0 | 0 | 1 | 0.98845 | -0.22111 | 0.4 | 1 | 1.1 | 0.9
249 | 1 | 0.0025317 | 0.00063452 | 0 | 0 | 1 | 0.9707 | -0.5667 | 0.4 | 1 | 1.1 | 0.9

## generator_data
GEN_BUS | PG | QG | QMAX | QMIN | VG | MBASE | GEN_STATUS | PMAX | PMIN
102 | 0.61421 | 0.15734 | 10 | -10 | 1 | 100 | 1 | 10 | 0

## branch_data
F_BUS | T_BUS | BR_R | BR_X | BR_B | RATE_A | RATE_B | RATE_C | TAP | SHIFT | BR_STATUS | ANGMIN | ANGMAX | P_in | Q_in | P_out | Q_out
1 | 3 | 2.2453 | 1.437 | 3.7704e-09 | 0 | 0 | 0 | 0 | 0 | 1 | -90 | 90 | -0.0022138 | -0.00055486 | 0.002214 | 0.00055458
3 | 5 | 1.2597 | 0.8062 | 2.1153e-09 | 0 | 0 | 0 | 0 | 0 | 1 | -90 | 90 | -0.0044198 | -0.0011068 | 0.0044201 | 0.0011068
3 | 6 | 1.6318 | 1.0443 | 2.7402e-09 | 0 | 0 | 0 | 0 | 0 | 1 | -90 | 90 | 0.0022059 | 0.00055223 | -0.0022058 | -0.00055243
2 | 4 | 0.10999 | 0.070394 | 1.847e-10 | 0 | 0 | 0 | 0 | 0 | 1 | -90 | 90 | -0.0015095 | -0.00037833 | 0.0015095 | 0.00037831
4 | 7 | 0.61695 | 0.39485 | 1.036e-09 | 0 | 0 | 0 | 0 | 0 | 1 | -90 | 90 | -0.0084882 | -0.0021273 | 0.0084886 | 0.0021275
4 | 8 | 2.0353 | 1.3026 | 3.4178e-09 | 0 | 0 | 0 | 0 | 0 | 1 | -90 | 90 | 0.0069786 | 0.0017489 | -0.0069776 | -0.0017486
5 | 9 | 1.3438 | 0.86001 | 2.2565e-09 | 0 | 0 | 0 | 0 | 0 | 1 | -90 | 90 | -0.0052505 | -0.0013149 | 0.0052509 | 0.001315
6 | 10 | 0.47275 | 0.30256 | 7.9388e-10 | 0 | 0 | 0 | 0 | 0 | 1 | -90 | 90 | 0.0018735 | 0.00046916 | -0.0018735 | -0.00046922
7 | 164 | 1.0462 | 0.6696 | 1.7569e-09 | 0 | 0 | 0 | 0 | 0 | 1 | -90 | 90 | -0.014219 | -0.0035636 | 0.014221 | 0.0035649
8 | 193 | 0.89803 | 0.57474 | 1.508e-09 | 0 | 0 | 0 | 0 | 0 | 1 | -90 | 90 | 0.004965 | 0.0012442 | -0.0049648 | -0.0012442
9 | 84 | 0.79998 | 0.51199 | 1.3434e-09 | 0 | 0 | 0 | 0 | 0 | 1 | -90 | 90 | 0.0020198 | 0.0005059 | -0.0020198 | -0.000506
9 | 25 | 0.85394 | 0.54652 | 1.434e-09 | 0 | 0 | 0 | 0 | 0 | 1 | -90 | 90 | -0.0072708 | -0.0018208 | 0.0072713 | 0.001821
10 | 229 | 2.1862 | 1.3992 | 3.6712e-09 | 0 | 0 | 0 | 0 | 0 | 1 | -90 | 90 | 0.0010475 | 0.0002622 | -0.0010475 | -0.00026253
164 | 106 | 2.4269 | 1.5532 | 4.0755e-09 | 0 | 0 | 0 | 0 | 0 | 1 | -90 | 90 | -0.015536 | -0.0038944 | 0.015542 | 0.003898
193 | 194 | 0.61916 | 0.39626 | 1.0397e-09 | 0 | 0 | 0 | 0 | 0 | 1 | -90 | 90 | 0.0025179 | 0.00063097 | -0.0025179 | -0.00063105
84 | 85 | 0.54697 | 0.35006 | 9.1851e-10 | 0 | 0 | 0 | 0 | 0 | 1 | -90 | 90 | 0.0016539 | 0.0004143 | -0.0016539 | -0.00041438
25 | 22 | 1.5648 | 1.0015 | 2.6278e-09 | 0 | 0 | 0 | 0 | 0 | 1 | -90 | 90 | -0.00798 | -0.0019987 | 0.0079811 | 0.0019991
106 | 105 | 2.2839 | 1.4617 | 3.8353e-09 | 0 | 0 | 0 | 0 | 0 | 1 | -90 | 90 | 0.016679 | 0.0041834 | -0.016672 | -0.0041794
106 | 107 | 0.97098 | 0.62142 | 1.6305e-09 | 0 | 0 | 0 | 0 | 0 | 1 | -90 | 90 | -0.035027 | -0.0087847 | 0.03504 | 0.0087927
85 | 264 | 0.90583 | 0.57973 | 1.5211e-09 | 0 | 0 | 0 | 0 | 0 | 1 | -90 | 90 | 0.00077889 | 0.00019507 | -0.00077889 | -0.00019521
22 | 24 | 1.1226 | 0.71846 | 1.8851e-09 | 0 | 0 | 0 | 0 | 0 | 1 | -90 | 90 | -0.014939 | -0.0037428 | 0.014942 | 0.0037444
22 | 20 | 0.58476 | 0.37424 | 9.8196e-10 | 0 | 0 | 0 | 0 | 0 | 1 | -90 | 90 | 0.006958 | 0.0017437 | -0.0069577 | -0.0017436
11 | 12 | 0.37192 | 0.23803 | 3.1228e-09 | 0 | 0 | 0 | 0 | 0 | 1 | -90 | 90 | -0.11876 | -0.030197 | 0.11882 | 0.030233
11 | 13 | 0.16316 | 0.10442 | 1.37e-09 | 0 | 0 | 0 | 0 | 0 | 1 | -90 | 90 | 0.11688 | 0.029728 | -0.11686 | -0.029713
12 | 14 | 0.29951 | 0.19169 | 2.5148e-09 | 0 | 0 | 0 | 0 | 0 | 1 | -90 | 90 | -0.12071 | -0.030708 | 0.12075 | 0.030738
13 | 15 | 1.0177 | 0.65135 | 1.7091e-09 | 0 | 0 | 0 | 0 | 0 | 1 | -90 | 90 | 0.035164 | 0.0088373 | -0.035151 | -0.0088288
13 | 16 | 0.25227 | 0.16145 | 8.4724e-10 | 0 | 0 | 0 | 0 | 0 | 1 | -90 | 90 | 0.081696 | 0.020875 | -0.081678 | -0.020864
14 | 17 | 0.41453 | 0.2653 | 3.4806e-09 | 0 | 0 | 0 | 0 | 0 | 1 | -90 | 90 | -0.12617 | -0.032095 | 0.12624 | 0.032141
14 | 18 | 0.11179 | 0.071547 | 1.8773e-10 | 0 | 0 | 0 | 0 | 0 | 1 | -90 | 90 | 0.0054179 | 0.0013576 | -0.0054178 | -0.0013576
15 | 19 | 0.48241 | 0.30874 | 8.101e-10 | 0 | 0 | 0 | 0 | 0 | 1 | -90 | 90 | 0.033197 | 0.0083391 | -0.033191 | -0.0083355
16 | 123 | 4.1515 | 2.6569 | 6.9714e-09 | 0 | 0 | 0 | 0 | 0 | 1 | -90 | 90 | 0.077752 | 0.01988 | -0.07748 | -0.019706
123 | 122 | 0.51429 | 0.32915 | 8.6363e-10 | 0 | 0 | 0 | 0 | 0 | 1 | -90 | 90 | 0.075659 | 0.01925 | -0.075627 | -0.01923
122 | 124 | 2.0716 | 1.3258 | 3.4788e-09 | 0 | 0 | 0 | 0 | 0 | 1 | -90 | 90 | 0.07449 | 0.018945 | -0.074364 | -0.018864
17 | 31 | 0.10529 | 0.067383 | 8.8402e-10 | 0 | 0 | 0 | 0 | 0 | 1 | -90 | 90 | -0.12898 | -0.032827 | 0.129 | 0.032839
18 | 83 | 1.3612 | 0.87119 | 2.2859e-09 | 0 | 0 | 0 | 0 | 0 | 1 | -90 | 90 | 0.004056 | 0.0010163 | -0.0040558 | -0.0010164
165 | 105 | 1.7477 | 1.1185 | 2.9349e-09 | 0 | 0 | 0 | 0 | 0 | 1 | -90 | 90 | -0.013958 | -0.0034981 | 0.013962 | 0.0035002
165 | 163 | 0.90143 | 0.57692 | 1.5137e-09 | 0 | 0 | 0 | 0 | 0 | 1 | -90 | 90 | 0.0050215 | 0.0012584 | -0.0050212 | -0.0012584
19 | 200 | 1.8186 | 1.1639 | 3.0539e-09 | 0 | 0 | 0 | 0 | 0 | 1 | -90 | 90 | 0.031759 | 0.0079766 | -0.031739 | -0.0079642
172 | 173 | 0.44501 | 0.2848 | 7.4729e-10 | 0 | 0 | 0 | 0 | 0 | 1 | -90 | 90 | 0.016047 | 0.0040233 | -0.016046 | -0.0040226
172 | 171 | 1.4653 | 0.93781 | 2.4607e-09 | 0 | 0 | 0 | 0 | 0 | 1 | -90 | 90 | -0.018739 | -0.0046981 | 0.018745 | 0.0047015
173 | 250 | 1.1983 | 0.76694 | 2.0123e-09 | 0 | 0 | 0 | 0 | 0 | 1 | -90 | 90 | 0.01247 | 0.0031264 | -0.012468 | -0.0031253
171 | 127 | 0.29183 | 0.18677 | 4.9006e-10 | 0 | 0 | 0 | 0 | 0 | 1 | -90 | 90 | -0.021156 | -0.0053059 | 0.021158 | 0.0053068
31 | 33 | 0.29394 | 0.18812 | 2.468e-09 | 0 | 0 | 0 | 0 | 0 | 1 | -90 | 90 | -0.15474 | -0.0393 | 0.15482 | 0.039349
31 | 29 | 2.0621 | 1.3197 | 3.4627e-09 | 0 | 0 | 0 | 0 | 0 | 1 | -90 | 90 | 0.025741 | 0.0064616 | -0.025726 | -0.0064525
83 | 207 | 0.47252 | 0.30241 | 7.9349e-10 | 0 | 0 | 0 | 0 | 0 | 1 | -90 | 90 | 0.0019349 | 0.00048486 | -0.0019349 | -0.00048493
200 | 201 | 0.72755 | 0.46563 | 1.2217e-09 | 0 | 0 | 0 | 0 | 0 | 1 | -90 | 90 | 0.02919 | 0.0073254 | -0.029184 | -0.0073212
250 | 248 | 1.3702 | 0.87696 | 2.301e-09 | 0 | 0 | 0 | 0 | 0 | 1 | -90 | 90 | 0.0090267 | 0.0022627 | -0.0090255 | -0.0022621
33 | 117 | 0.15644 | 0.10012 | 1.3135e-09 | 0 | 0 | 0 | 0 | 0 | 1 | -90 | 90 | -0.16 | -0.040648 | 0.16004 | 0.040675
29 | 27 | 2.5771 | 1.6493 | 4.3276e-09 | 0 | 0 | 0 | 0 | 0 | 1 | -90 | 90 | 0.021926 | 0.0055002 | -0.021913 | -0.0054921
157 | 155 | 1.1046 | 0.70697 | 1.855e-09 | 0 | 0 | 0 | 0 | 0 | 1 | -90 | 90 | -0.0075584 | -0.0018944 | 0.0075591 | 0.0018946
155 | 158 | 1.1371 | 0.72774 | 1.9095e-09 | 0 | 0 | 0 | 0 | 0 | 1 | -90 | 90 | -0.05311 | -0.013376 | 0.053146 | 0.013399
155 | 153 | 0.66141 | 0.4233 | 1.1107e-09 | 0 | 0 | 0 | 0 | 0 | 1 | -90 | 90 | 0.045551 | 0.011482 | -0.045536 | -0.011472
201 | 202 | 0.081324 | 0.052047 | 1.3656e-10 | 0 | 0 | 0 | 0 | 0 | 1 | -90 | 90 | 0.026417 | 0.0066277 | -0.026416 | -0.0066274
248 | 247 | 0.045324 | 0.029007 | 7.6111e-11 | 0 | 0 | 0 | 0 | 0 | 1 | -90 | 90 | 0.0064824 | 0.0016247 | -0.0064823 | -0.0016246
20 | 21 | 0.5598 | 0.35827 | 9.4006e-10 | 0 | 0 | 0 | 0 | 0 | 1 | -90 | 90 | 0.0047025 | 0.0011783 | -0.0047023 | -0.0011783
21 | 23 | 1.6543 | 1.0588 | 2.7781e-09 | 0 | 0 | 0 | 0 | 0 | 1 | -90 | 90 | 0.00234 | 0.00058625 | -0.0023399 | -0.00058645
24 | 26 | 0.72362 | 0.46311 | 1.2151e-09 | 0 | 0 | 0 | 0 | 0 | 1 | -90 | 90 | -0.016857 | -0.0042244 | 0.016859 | 0.0042257
26 | 79 | 2.9191 | 1.8682 | 4.902e-09 | 0 | 0 | 0 | 0 | 0 | 1 | -90 | 90 | 0.045337 | 0.011465 | -0.045271 | -0.011423
26 | 80 | 1.6837 | 1.0775 | 2.8273e-09 | 0 | 0 | 0 | 0 | 0 | 1 | -90 | 90 | -0.062197 | -0.01569 | 0.062269 | 0.015736
79 | 81 | 1.0995 | 0.70369 | 1.8464e-09 | 0 | 0 | 0 | 0 | 0 | 1 | -90 | 90 | 0.045271 | 0.011423 | -0.045246 | -0.011407
80 | 82 | 1.0103 | 0.64661 | 1.6966e-09 | 0 | 0 | 0 | 0 | 0 | 1 | -90 | 90 | -0.063808 | -0.016122 | 0.063853 | 0.016151
81 | 228 | 1.4575 | 0.93282 | 2.4476e-09 | 0 | 0 | 0 | 0 | 0 | 1 | -90 | 90 | 0.036984 | 0.0093409 | -0.036962 | -0.0093269
81 | 227 | 5.6367 | 3.6075 | 9.4656e-09 | 0 | 0 | 0 | 0 | 0 | 1 | -90 | 90 | 0.0066596 | 0.0016644 | -0.0066568 | -0.0016635
82 | 118 | 0.089099 | 0.057024 | 1.4962e-10 | 0 | 0 | 0 | 0 | 0 | 1 | -90 | 90 | -0.065389 | -0.016536 | 0.065393 | 0.016538
27 | 28 | 0.30675 | 0.19632 | 5.1511e-10 | 0 | 0 | 0 | 0 | 0 | 1 | -90 | 90 | 0.020246 | 0.0050742 | -0.020244 | -0.0050734
28 | 30 | 1.0282 | 0.65806 | 1.7267e-09 | 0 | 0 | 0 | 0 | 0 | 1 | -90 | 90 | 0.010563 | 0.002647 | -0.010562 | -0.0026464
30 | 32 | 0.036459 | 0.023334 | 6.1225e-11 | 0 | 0 | 0 | 0 | 0 | 1 | -90 | 90 | 0.0081528 | 0.0020426 | -0.0081528 | -0.0020426
32 | 241 | 0.61332 | 0.39252 | 1.0299e-09 | 0 | 0 | 0 | 0 | 0 | 1 | -90 | 90 | 0.007475 | 0.0018728 | -0.0074746 | -0.0018726
241 | 242 | 4.788 | 3.0643 | 8.0404e-09 | 0 | 0 | 0 | 0 | 0 | 1 | -90 | 90 | 0.0019501 | 0.00048803 | -0.0019499 | -0.00048869
117 | 116 | 0.16266 | 0.1041 | 1.3658e-09 | 0 | 0 | 0 | 0 | 0 | 1 | -90 | 90 | -0.16268 | -0.041337 | 0.16273 | 0.041367
116 | 92 | 0.23765 | 0.1521 | 1.9954e-09 | 0 | 0 | 0 | 0 | 0 | 1 | -90 | 90 | -0.16631 | -0.042263 | 0.16638 | 0.042309
91 | 161 | 1.9267 | 1.2331 | 3.2355e-09 | 0 | 0 | 0 | 0 | 0 | 1 | -90 | 90 | 0.084781 | 0.021454 | -0.084629 | -0.021357
91 | 51 | 0.27683 | 0.17717 | 4.6487e-10 | 0 | 0 | 0 | 0 | 0 | 1 | -90 | 90 | -0.089382 | -0.022607 | 0.089406 | 0.022622
161 | 162 | 0.016744 | 0.010716 | 2.8118e-11 | 0 | 0 | 0 | 0 | 0 | 1 | -90 | 90 | 0.080471 | 0.020315 | -0.08047 | -0.020314
51 | 49 | 1.8047 | 1.155 | 3.0305e-09 | 0 | 0 | 0 | 0 | 0 | 1 | -90 | 90 | -0.092375 | -0.023366 | 0.092544 | 0.023474
34 | 35 | 0.40812 | 0.26119 | 6.8534e-10 | 0 | 0 | 0 | 0 | 0 | 1 | -90 | 90 | 0.0040992 | 0.0010273 | -0.0040991 | -0.0010273
34 | 36 | 1.591 | 1.0183 | 2.6718e-09 | 0 | 0 | 0 | 0 | 0 | 1 | -90 | 90 | -0.0072216 | -0.0018099 | 0.0072225 | 0.0018102
35 | 37 | 0.26727 | 0.17105 | 4.4881e-10 | 0 | 0 | 0 | 0 | 0 | 1 | -90 | 90 | 0.0017126 | 0.00042918 | -0.0017126 | -0.00042922
36 | 38 | 1.9337 | 1.2376 | 3.2472e-09 | 0 | 0 | 0 | 0 | 0 | 1 | -90 | 90 | -0.0096777 | -0.0024255 | 0.0096797 | 0.0024265
38 | 39 | 1.5377 | 0.98416 | 2.5823e-09 | 0 | 0 | 0 | 0 | 0 | 1 | -90 | 90 | -0.01195 | -0.0029955 | 0.011952 | 0.0029968
39 | 53 | 0.53317 | 0.34123 | 8.9533e-10 | 0 | 0 | 0 | 0 | 0 | 1 | -90 | 90 | -0.018356 | -0.0046016 | 0.018358 | 0.0046027
53 | 49 | 2.7917 | 1.7867 | 4.6881e-09 | 0 | 0 | 0 | 0 | 0 | 1 | -90 | 90 | -0.022871 | -0.0057338 | 0.022887 | 0.0057436
49 | 52 | 2.6535 | 1.6982 | 4.456e-09 | 0 | 0 | 0 | 0 | 0 | 1 | -90 | 90 | -0.11543 | -0.029217 | 0.11582 | 0.029464
40 | 41 | 2.3695 | 1.5165 | 3.9791e-09 | 0 | 0 | 0 | 0 | 0 | 1 | -90 | 90 | 0.0025169 | 0.00063053 | -0.0025168 | -0.0006308
40 | 42 | 1.0945 | 0.70049 | 1.838e-09 | 0 | 0 | 0 | 0 | 0 | 1 | -90 | 90 | -0.0077139 | -0.0019331 | 0.0077146 | 0.0019334
42 | 43 | 2.4868 | 1.5916 | 4.176e-09 | 0 | 0 | 0 | 0 | 0 | 1 | -90 | 90 | 0.025411 | 0.0063786 | -0.025393 | -0.0063675
42 | 254 | 2.6879 | 1.7203 | 4.5137e-09 | 0 | 0 | 0 | 0 | 0 | 1 | -90 | 90 | -0.036925 | -0.0092642 | 0.036966 | 0.0092901
43 | 44 | 1.5597 | 0.9982 | 2.6191e-09 | 0 | 0 | 0 | 0 | 0 | 1 | -90 | 90 | 0.020879 | 0.0052361 | -0.020871 | -0.0052314
254 | 253 | 0.32666 | 0.20906 | 5.4855e-10 | 0 | 0 | 0 | 0 | 0 | 1 | -90 | 90 | -0.044194 | -0.011102 | 0.044201 | 0.011106
104 | 189 | 0.65877 | 0.42161 | 5.5312e-09 | 0 | 0 | 0 | 0 | 0 | 1 | -90 | 90 | 0.085541 | 0.021877 | -0.085489 | -0.021844
104 | 99 | 0.35479 | 0.22707 | 2.979e-09 | 0 | 0 | 0 | 0 | 0 | 1 | -90 | 90 | -0.085541 | -0.021877 | 0.085569 | 0.021895
189 | 211 | 0.71253 | 0.45602 | 5.9826e-09 | 0 | 0 | 0 | 0 | 0 | 1 | -90 | 90 | 0.085489 | 0.021844 | -0.085433 | -0.021809
99 | 96 | 0.08923 | 0.057107 | 7.4921e-10 | 0 | 0 | 0 | 0 | 0 | 1 | -90 | 90 | -0.086712 | -0.022181 | 0.086719 | 0.022186
96 | 98 | 2.132 | 1.3645 | 3.5802e-09 | 0 | 0 | 0 | 0 | 0 | 1 | -90 | 90 | 0.017258 | 0.0043285 | -0.017251 | -0.0043244
96 | 94 | 0.19958 | 0.12773 | 1.6757e-09 | 0 | 0 | 0 | 0 | 0 | 1 | -90 | 90 | -0.10398 | -0.026514 | 0.104 | 0.026529
44 | 159 | 0.19443 | 0.12443 | 3.2649e-10 | 0 | 0 | 0 | 0 | 0 | 1 | -90 | 90 | 0.01795 | 0.0044992 | -0.017949 | -0.0044988
62 | 67 | 0.4573 | 0.29267 | 7.6793e-10 | 0 | 0 | 0 | 0 | 0 | 1 | -90 | 90 | 0.050699 | 0.012744 | -0.050686 | -0.012736
62 | 60 | 1.5439 | 0.98812 | 2.5927e-09 | 0 | 0 | 0 | 0 | 0 | 1 | -90 | 90 | -0.052379 | -0.013165 | 0.052426 | 0.013195
67 | 252 | 0.17768 | 0.11372 | 2.9838e-10 | 0 | 0 | 0 | 0 | 0 | 1 | -90 | 90 | 0.048484 | 0.012184 | -0.048479 | -0.012181
60 | 61 | 0.89144 | 0.57052 | 1.497e-09 | 0 | 0 | 0 | 0 | 0 | 1 | -90 | 90 | 0.0016384 | 0.00041051 | -0.0016384 | -0.00041064
60 | 59 | 1.4617 | 0.93547 | 2.4545e-09 | 0 | 0 | 0 | 0 | 0 | 1 | -90 | 90 | -0.054065 | -0.013606 | 0.054112 | 0.013636
252 | 253 | 0.27519 | 0.17612 | 4.6212e-10 | 0 | 0 | 0 | 0 | 0 | 1 | -90 | 90 | 0.046534 | 0.011693 | -0.046527 | -0.011689
159 | 160 | 0.30722 | 0.19662 | 5.1591e-10 | 0 | 0 | 0 | 0 | 0 | 1 | -90 | 90 | 0.014031 | 0.0035168 | -0.01403 | -0.0035164
160 | 170 | 1.8546 | 1.187 | 3.1144e-09 | 0 | 0 | 0 | 0 | 0 | 1 | -90 | 90 | 0.0092415 | 0.0023162 | -0.0092397 | -0.0023153
45 | 46 | 0.87929 | 0.56274 | 1.4766e-09 | 0 | 0 | 0 | 0 | 0 | 1 | -90 | 90 | -0.0097195 | -0.002436 | 0.0097204 | 0.0024365
45 | 47 | 1.0713 | 0.68566 | 1.7991e-09 | 0 | 0 | 0 | 0 | 0 | 1 | -90 | 90 | 0.0048398 | 0.001213 | -0.0048396 | -0.001213
46 | 48 | 0.822 | 0.52608 | 1.3804e-09 | 0 | 0 | 0 | 0 | 0 | 1 | -90 | 90 | -0.014627 | -0.0036662 | 0.014629 | 0.0036673
48 | 50 | 2.3807 | 1.5237 | 3.9978e-09 | 0 | 0 | 0 | 0 | 0 | 1 | -90 | 90 | -0.016613 | -0.0041647 | 0.016621 | 0.0041691
50 | 181 | 1.1981 | 0.76679 | 2.0119e-09 | 0 | 0 | 0 | 0 | 0 | 1 | -90 | 90 | -0.018289 | -0.0045871 | 0.018294 | 0.0045898
50 | 179 | 0.74241 | 0.47514 | 1.2467e-09 | 0 | 0 | 0 | 0 | 0 | 1 | -90 | 90 | 0.0016685 | 0.00041807 | -0.0016684 | -0.00041818
52 | 54 | 1.6248 | 1.0399 | 2.7285e-09 | 0 | 0 | 0 | 0 | 0 | 1 | -90 | 90 | -0.12003 | -0.030519 | 0.12028 | 0.030681
181 | 240 | 0.63743 | 0.40796 | 1.0704e-09 | 0 | 0 | 0 | 0 | 0 | 1 | -90 | 90 | -0.01965 | -0.0049297 | 0.019653 | 0.0049314
54 | 55 | 1.0699 | 0.68472 | 3.5932e-09 | 0 | 0 | 0 | 0 | 0 | 1 | -90 | 90 | -0.12269 | -0.031284 | 0.12286 | 0.031395
92 | 76 | 0.035566 | 0.022762 | 2.9862e-10 | 0 | 0 | 0 | 0 | 0 | 1 | -90 | 90 | -0.16909 | -0.042988 | 0.1691 | 0.042995
240 | 239 | 2.1438 | 1.372 | 3.5999e-09 | 0 | 0 | 0 | 0 | 0 | 1 | -90 | 90 | -0.021334 | -0.0053529 | 0.021345 | 0.0053595
55 | 56 | 0.28144 | 0.18012 | 2.3631e-09 | 0 | 0 | 0 | 0 | 0 | 1 | -90 | 90 | -0.12649 | -0.032304 | 0.12654 | 0.032335
71 | 73 | 0.044631 | 0.028564 | 3.7474e-10 | 0 | 0 | 0 | 0 | 0 | 1 | -90 | 90 | 0.17528 | 0.044584 | -0.17526 | -0.044575
71 | 70 | 0.40617 | 0.25995 | 3.4103e-09 | 0 | 0 | 0 | 0 | 0 | 1 | -90 | 90 | -0.17908 | -0.045537 | 0.17922 | 0.045626
73 | 76 | 0.28524 | 0.18255 | 2.3949e-09 | 0 | 0 | 0 | 0 | 0 | 1 | -90 | 90 | 0.17287 | 0.043975 | -0.17278 | -0.043917
70 | 72 | 0.17288 | 0.11064 | 1.4516e-09 | 0 | 0 | 0 | 0 | 0 | 1 | -90 | 90 | -0.18475 | -0.047011 | 0.18481 | 0.047052
56 | 57 | 0.20551 | 0.13152 | 1.7255e-09 | 0 | 0 | 0 | 0 | 0 | 1 | -90 | 90 | 0.11866 | 0.03032 | -0.11863 | -0.0303
56 | 58 | 0.48487 | 0.31032 | 4.0711e-09 | 0 | 0 | 0 | 0 | 0 | 1 | -90 | 90 | 0.1234 | 0.031455 | -0.12332 | -0.031405
56 | 103 | 0.64262 | 0.41127 | 5.3956e-09 | 0 | 0 | 0 | 0 | 0 | 1 | -90 | 90 | -0.3686 | -0.09411 | 0.36954 | 0.09471
72 | 74 | 1.2337 | 0.78956 | 2.0717e-09 | 0 | 0 | 0 | 0 | 0 | 1 | -90 | 90 | 0.047526 | 0.011946 | -0.047496 | -0.011927
72 | 75 | 0.29572 | 0.18926 | 2.4829e-09 | 0 | 0 | 0 | 0 | 0 | 1 | -90 | 90 | -0.23234 | -0.058998 | 0.23251 | 0.059107
74 | 77 | 0.74873 | 0.47919 | 1.2573e-09 | 0 | 0 | 0 | 0 | 0 | 1 | -90 | 90 | 0.044511 | 0.011179 | -0.044495 | -0.011169
75 | 78 | 0.12152 | 0.077773 | 1.0203e-09 | 0 | 0 | 0 | 0 | 0 | 1 | -90 | 90 | -0.2338 | -0.059432 | 0.23387 | 0.059477
57 | 86 | 0.69169 | 0.44268 | 5.8077e-09 | 0 | 0 | 0 | 0 | 0 | 1 | -90 | 90 | 0.11684 | 0.029853 | -0.11674 | -0.029788
58 | 100 | 0.11746 | 0.075175 | 9.8625e-10 | 0 | 0 | 0 | 0 | 0 | 1 | -90 | 90 | 0.12178 | 0.031017 | -0.12176 | -0.031005
103 | 243 | 0.071089 | 0.045497 | 5.9689e-10 | 0 | 0 | 0 | 0 | 0 | 1 | -90 | 90 | 0.23733 | 0.060373 | -0.23729 | -0.060346
103 | 102 | 0.26842 | 0.17179 | 2.2538e-09 | 0 | 0 | 0 | 0 | 0 | 1 | -90 | 90 | -0.6105 | -0.15599 | 0.61157 | 0.15668
78 | 243 | 0.057209 | 0.036614 | 4.8035e-10 | 0 | 0 | 0 | 0 | 0 | 1 | -90 | 90 | -0.23522 | -0.059814 | 0.23525 | 0.059836
86 | 87 | 0.53903 | 0.34498 | 4.5258e-09 | 0 | 0 | 0 | 0 | 0 | 1 | -90 | 90 | 0.11326 | 0.028916 | -0.11319 | -0.028869
100 | 97 | 0.098853 | 0.063266 | 8.3e-10 | 0 | 0 | 0 | 0 | 0 | 1 | -90 | 90 | 0.11859 | 0.030212 | -0.11858 | -0.030203
87 | 88 | 0.12249 | 0.078396 | 1.0285e-09 | 0 | 0 | 0 | 0 | 0 | 1 | -90 | 90 | 0.11057 | 0.028214 | -0.11056 | -0.028204
87 | 89 | 1.9827 | 1.2689 | 3.3294e-09 | 0 | 0 | 0 | 0 | 0 | 1 | -90 | 90 | 0.0026145 | 0.00065497 | -0.0026143 | -0.00065521
97 | 95 | 0.23921 | 0.1531 | 2.0085e-09 | 0 | 0 | 0 | 0 | 0 | 1 | -90 | 90 | 0.1132 | 0.028855 | -0.11317 | -0.028834
59 | 63 | 3.0804 | 1.9715 | 5.1728e-09 | 0 | 0 | 0 | 0 | 0 | 1 | -90 | 90 | -0.056956 | -0.014348 | 0.057067 | 0.014419
63 | 64 | 1.1082 | 0.70926 | 1.861e-09 | 0 | 0 | 0 | 0 | 0 | 1 | -90 | 90 | 0.01219 | 0.003056 | -0.012188 | -0.003055
63 | 65 | 1.0157 | 0.65006 | 1.7057e-09 | 0 | 0 | 0 | 0 | 0 | 1 | -90 | 90 | -0.069258 | -0.017475 | 0.069312 | 0.017509
64 | 68 | 1.592 | 1.0189 | 2.6734e-09 | 0 | 0 | 0 | 0 | 0 | 1 | -90 | 90 | 0.0086918 | 0.0021787 | -0.0086905 | -0.0021781
65 | 69 | 1.5568 | 0.99633 | 2.6142e-09 | 0 | 0 | 0 | 0 | 0 | 1 | -90 | 90 | -0.072837 | -0.018393 | 0.072928 | 0.018451
134 | 166 | 0.20376 | 0.1304 | 3.4216e-10 | 0 | 0 | 0 | 0 | 0 | 1 | -90 | 90 | -0.067775 | -0.017196 | 0.067785 | 0.017202
134 | 131 | 2.6151 | 1.6737 | 4.3915e-09 | 0 | 0 | 0 | 0 | 0 | 1 | -90 | 90 | 0.066542 | 0.016887 | -0.066415 | -0.016806
166 | 167 | 0.91257 | 0.58404 | 1.5325e-09 | 0 | 0 | 0 | 0 | 0 | 1 | -90 | 90 | -0.06894 | -0.017492 | 0.068988 | 0.017522
131 | 129 | 3.413 | 2.1843 | 5.7313e-09 | 0 | 0 | 0 | 0 | 0 | 1 | -90 | 90 | 0.066415 | 0.016806 | -0.066249 | -0.016701
93 | 68 | 0.75191 | 0.48122 | 1.2627e-09 | 0 | 0 | 0 | 0 | 0 | 1 | -90 | 90 | -0.0054716 | -0.0013714 | 0.0054718 | 0.0013714
211 | 209 | 0.87572 | 0.56046 | 7.3529e-09 | 0 | 0 | 0 | 0 | 0 | 1 | -90 | 90 | 0.083221 | 0.021255 | -0.083156 | -0.021213
69 | 244 | 2.354 | 1.5066 | 3.953e-09 | 0 | 0 | 0 | 0 | 0 | 1 | -90 | 90 | -0.072928 | -0.018451 | 0.073067 | 0.018539
244 | 245 | 2.9979 | 1.9187 | 5.0343e-09 | 0 | 0 | 0 | 0 | 0 | 1 | -90 | 90 | -0.073067 | -0.018539 | 0.073243 | 0.018651
245 | 188 | 1.7604 | 1.1267 | 5.9124e-09 | 0 | 0 | 0 | 0 | 0 | 1 | -90 | 90 | -0.074884 | -0.019062 | 0.074992 | 0.019131
77 | 107 | 1.0867 | 0.69549 | 1.8249e-09 | 0 | 0 | 0 | 0 | 0 | 1 | -90 | 90 | 0.038267 | 0.0096081 | -0.03825 | -0.0095974
228 | 263 | 3.1365 | 2.0073 | 5.267e-09 | 0 | 0 | 0 | 0 | 0 | 1 | -90 | 90 | 0.035448 | 0.0089476 | -0.035404 | -0.00892
227 | 225 | 1.5585 | 0.99744 | 2.6171e-09 | 0 | 0 | 0 | 0 | 0 | 1 | -90 | 90 | 0.0046618 | 0.0011635 | -0.0046614 | -0.0011635
224 | 225 | 2.9522 | 1.8894 | 4.9575e-09 | 0 | 0 | 0 | 0 | 0 | 1 | -90 | 90 | -0.0046607 | -0.0011635 | 0.0046614 | 0.0011635
224 | 226 | 2.068 | 1.3235 | 3.4728e-09 | 0 | 0 | 0 | 0 | 0 | 1 | -90 | 90 | 0.0027622 | 0.00068767 | -0.0027621 | -0.00068789
226 | 223 | 10.4382 | 6.6804 | 1.7529e-08 | 0 | 0 | 0 | 0 | 0 | 1 | -90 | 90 | 0.0019218 | 0.00047729 | -0.0019214 | -0.00047868
118 | 119 | 1.6258 | 1.0405 | 2.7301e-09 | 0 | 0 | 0 | 0 | 0 | 1 | -90 | 90 | -0.066757 | -0.01688 | 0.066837 | 0.016931
263 | 260 | 2.477 | 1.5853 | 4.1596e-09 | 0 | 0 | 0 | 0 | 0 | 1 | -90 | 90 | 0.032813 | 0.0082706 | -0.032783 | -0.0082519
119 | 120 | 1.1167 | 0.7147 | 1.8753e-09 | 0 | 0 | 0 | 0 | 0 | 1 | -90 | 90 | -0.069425 | -0.01758 | 0.069484 | 0.017617
88 | 90 | 0.47055 | 0.30115 | 3.9509e-09 | 0 | 0 | 0 | 0 | 0 | 1 | -90 | 90 | 0.10965 | 0.027976 | -0.10959 | -0.027937
90 | 176 | 0.86125 | 0.5512 | 7.2314e-09 | 0 | 0 | 0 | 0 | 0 | 1 | -90 | 90 | 0.10408 | 0.026557 | -0.10398 | -0.026493
176 | 177 | 0.22517 | 0.14411 | 1.8906e-09 | 0 | 0 | 0 | 0 | 0 | 1 | -90 | 90 | 0.10148 | 0.025868 | -0.10146 | -0.025852
145 | 146 | 2.276 | 1.4566 | 3.822e-09 | 0 | 0 | 0 | 0 | 0 | 1 | -90 | 90 | 0.0026356 | 0.00066025 | -0.0026355 | -0.00066051
145 | 147 | 0.83415 | 0.53386 | 1.4008e-09 | 0 | 0 | 0 | 0 | 0 | 1 | -90 | 90 | -0.0065221 | -0.0016343 | 0.0065225 | 0.0016344
147 | 148 | 1.2277 | 0.78571 | 2.0616e-09 | 0 | 0 | 0 | 0 | 0 | 1 | -90 | 90 | -0.0083711 | -0.0020977 | 0.008372 | 0.0020981
148 | 149 | 0.36612 | 0.23432 | 3.0741e-09 | 0 | 0 | 0 | 0 | 0 | 1 | -90 | 90 | 0.079396 | 0.020271 | -0.079371 | -0.020256
148 | 150 | 0.65163 | 0.41704 | 5.4713e-09 | 0 | 0 | 0 | 0 | 0 | 1 | -90 | 90 | -0.087768 | -0.022369 | 0.087822 | 0.022404
149 | 188 | 1.0991 | 0.70339 | 3.6912e-09 | 0 | 0 | 0 | 0 | 0 | 1 | -90 | 90 | 0.077544 | 0.019798 | -0.077472 | -0.019752
150 | 187 | 0.42236 | 0.27031 | 3.5463e-09 | 0 | 0 | 0 | 0 | 0 | 1 | -90 | 90 | -0.090803 | -0.023151 | 0.090841 | 0.023175
187 | 180 | 0.022849 | 0.014623 | 1.9185e-10 | 0 | 0 | 0 | 0 | 0 | 1 | -90 | 90 | -0.09335 | -0.023804 | 0.093352 | 0.023805
177 | 178 | 0.13017 | 0.083309 | 1.093e-09 | 0 | 0 | 0 | 0 | 0 | 1 | -90 | 90 | 0.096906 | 0.024711 | -0.096892 | -0.024702
178 | 180 | 0.27912 | 0.17864 | 2.3436e-09 | 0 | 0 | 0 | 0 | 0 | 1 | -90 | 90 | 0.094861 | 0.024194 | -0.094834 | -0.024176
162 | 185 | 0.88709 | 0.56774 | 1.4897e-09 | 0 | 0 | 0 | 0 | 0 | 1 | -90 | 90 | 0.018488 | 0.0046363 | -0.018485 | -0.0046343
162 | 186 | 2.0846 | 1.3341 | 3.5005e-09 | 0 | 0 | 0 | 0 | 0 | 1 | -90 | 90 | 0.061982 | 0.015678 | -0.061894 | -0.015622
94 | 95 | 0.15893 | 0.10172 | 1.3344e-09 | 0 | 0 | 0 | 0 | 0 | 1 | -90 | 90 | -0.10891 | -0.027759 | 0.10893 | 0.027772
98 | 101 | 0.83118 | 0.53196 | 1.3958e-09 | 0 | 0 | 0 | 0 | 0 | 1 | -90 | 90 | 0.013007 | 0.0032606 | -0.013005 | -0.0032598
101 | 237 | 1.4108 | 0.90293 | 2.3692e-09 | 0 | 0 | 0 | 0 | 0 | 1 | -90 | 90 | 0.0092619 | 0.0023216 | -0.0092606 | -0.002321
237 | 238 | 0.45687 | 0.2924 | 7.6722e-10 | 0 | 0 | 0 | 0 | 0 | 1 | -90 | 90 | 0.0092606 | 0.002321 | -0.0092601 | -0.0023208
170 | 174 | 2.3511 | 1.5047 | 3.9481e-09 | 0 | 0 | 0 | 0 | 0 | 1 | -90 | 90 | 0.002836 | 0.00071029 | -0.0028358 | -0.00071052
174 | 175 | 1.8645 | 1.1933 | 3.1311e-09 | 0 | 0 | 0 | 0 | 0 | 1 | -90 | 90 | 0.0028358 | 0.00071052 | -0.0028356 | -0.00071071
108 | 109 | 2.1391 | 1.369 | 3.5921e-09 | 0 | 0 | 0 | 0 | 0 | 1 | -90 | 90 | -0.0084198 | -0.0021104 | 0.0084215 | 0.0021111
108 | 110 | 1.331 | 0.85181 | 2.235e-09 | 0 | 0 | 0 | 0 | 0 | 1 | -90 | 90 | 0.007556 | 0.0018939 | -0.0075552 | -0.0018935
109 | 111 | 1.3468 | 0.86194 | 2.2616e-09 | 0 | 0 | 0 | 0 | 0 | 1 | -90 | 90 | -0.0090183 | -0.0022607 | 0.0090195 | 0.0022613
110 | 112 | 0.24874 | 0.1592 | 4.1771e-10 | 0 | 0 | 0 | 0 | 0 | 1 | -90 | 90 | 0.0052471 | 0.0013151 | -0.0052471 | -0.0013151
111 | 113 | 1.4558 | 0.93169 | 2.4446e-09 | 0 | 0 | 0 | 0 | 0 | 1 | -90 | 90 | -0.040209 | -0.01009 | 0.040235 | 0.010106
111 | 114 | 0.18438 | 0.118 | 3.0962e-10 | 0 | 0 | 0 | 0 | 0 | 1 | -90 | 90 | 0.031189 | 0.0078283 | -0.031187 | -0.0078271
112 | 115 | 0.85976 | 0.55024 | 1.4438e-09 | 0 | 0 | 0 | 0 | 0 | 1 | -90 | 90 | 0.0048205 | 0.0012081 | -0.0048202 | -0.0012081
113 | 195 | 1.8847 | 1.2062 | 3.1649e-09 | 0 | 0 | 0 | 0 | 0 | 1 | -90 | 90 | -0.040692 | -0.010221 | 0.040727 | 0.010243
114 | 143 | 1.4171 | 0.90697 | 2.3798e-09 | 0 | 0 | 0 | 0 | 0 | 1 | -90 | 90 | 0.031187 | 0.0078271 | -0.031172 | -0.0078174
195 | 136 | 0.41702 | 0.2669 | 7.003e-10 | 0 | 0 | 0 | 0 | 0 | 1 | -90 | 90 | -0.047259 | -0.01188 | 0.04727 | 0.011886
143 | 141 | 1.617 | 1.0349 | 2.7154e-09 | 0 | 0 | 0 | 0 | 0 | 1 | -90 | 90 | 0.028942 | 0.0072586 | -0.028927 | -0.0072491
136 | 133 | 2.5328 | 1.621 | 4.2532e-09 | 0 | 0 | 0 | 0 | 0 | 1 | -90 | 90 | -0.049977 | -0.012565 | 0.050048 | 0.01261
141 | 144 | 0.91348 | 0.58463 | 1.534e-09 | 0 | 0 | 0 | 0 | 0 | 1 | -90 | 90 | 0.015169 | 0.0038031 | -0.015166 | -0.0038017
141 | 139 | 0.95387 | 0.61048 | 1.6018e-09 | 0 | 0 | 0 | 0 | 0 | 1 | -90 | 90 | 0.013758 | 0.0034461 | -0.013756 | -0.0034449
120 | 121 | 0.50858 | 0.32549 | 8.5404e-10 | 0 | 0 | 0 | 0 | 0 | 1 | -90 | 90 | -0.07132 | -0.018077 | 0.071349 | 0.018096
121 | 124 | 0.60721 | 0.38861 | 1.0197e-09 | 0 | 0 | 0 | 0 | 0 | 1 | -90 | 90 | -0.072388 | -0.018356 | 0.072423 | 0.018378
124 | 126 | 1.5919 | 1.0188 | 2.6732e-09 | 0 | 0 | 0 | 0 | 0 | 1 | -90 | 90 | 0.001941 | 0.00048624 | -0.0019409 | -0.00048646
125 | 127 | 0.39977 | 0.25585 | 6.7133e-10 | 0 | 0 | 0 | 0 | 0 | 1 | -90 | 90 | 0.025252 | 0.0063341 | -0.025249 | -0.0063323
125 | 262 | 3.4005 | 2.1763 | 5.7104e-09 | 0 | 0 | 0 | 0 | 0 | 1 | -90 | 90 | -0.027499 | -0.0068971 | 0.027528 | 0.0069151
262 | 261 | 0.86993 | 0.55676 | 1.4609e-09 | 0 | 0 | 0 | 0 | 0 | 1 | -90 | 90 | -0.031863 | -0.0080016 | 0.031872 | 0.0080078
261 | 259 | 2.2116 | 1.4154 | 3.7139e-09 | 0 | 0 | 0 | 0 | 0 | 1 | -90 | 90 | -0.032741 | -0.0082254 | 0.032767 | 0.0082421
259 | 260 | 1.3192 | 0.8443 | 2.2153e-09 | 0 | 0 | 0 | 0 | 0 | 1 | -90 | 90 | -0.032767 | -0.008242 | 0.032783 | 0.008252
128 | 129 | 0.67445 | 0.43165 | 1.1326e-09 | 0 | 0 | 0 | 0 | 0 | 1 | -90 | 90 | -0.065013 | -0.016379 | 0.065045 | 0.016399
128 | 130 | 0.55135 | 0.35286 | 9.2586e-10 | 0 | 0 | 0 | 0 | 0 | 1 | -90 | 90 | 0.063916 | 0.016104 | -0.063891 | -0.016088
130 | 132 | 0.7489 | 0.4793 | 1.2576e-09 | 0 | 0 | 0 | 0 | 0 | 1 | -90 | 90 | 0.011962 | 0.0029986 | -0.011961 | -0.0029979
130 | 133 | 0.72892 | 0.46651 | 1.2241e-09 | 0 | 0 | 0 | 0 | 0 | 1 | -90 | 90 | 0.051929 | 0.013089 | -0.051907 | -0.013076
132 | 135 | 1.5564 | 0.99609 | 2.6136e-09 | 0 | 0 | 0 | 0 | 0 | 1 | -90 | 90 | 0.0091954 | 0.0023049 | -0.009194 | -0.0023042
135 | 190 | 2.2897 | 1.4654 | 3.8451e-09 | 0 | 0 | 0 | 0 | 0 | 1 | -90 | 90 | 0.0060719 | 0.0015217 | -0.006071 | -0.0015215
190 | 191 | 1.4023 | 0.89746 | 2.3548e-09 | 0 | 0 | 0 | 0 | 0 | 1 | -90 | 90 | 0.0038113 | 0.00095511 | -0.0038111 | -0.00095519
167 | 168 | 0.95058 | 0.60837 | 1.5963e-09 | 0 | 0 | 0 | 0 | 0 | 1 | -90 | 90 | -0.070423 | -0.017882 | 0.070474 | 0.017915
137 | 138 | 1.8963 | 1.2136 | 3.1844e-09 | 0 | 0 | 0 | 0 | 0 | 1 | -90 | 90 | 0.010165 | 0.0025448 | -0.010162 | -0.0025437
137 | 139 | 0.08907 | 0.057005 | 1.4957e-10 | 0 | 0 | 0 | 0 | 0 | 1 | -90 | 90 | -0.012058 | -0.0030193 | 0.012058 | 0.0030194
138 | 140 | 3.2221 | 2.0621 | 5.4108e-09 | 0 | 0 | 0 | 0 | 0 | 1 | -90 | 90 | 0.0010386 | 0.00025848 | -0.0010386 | -0.00025897
138 | 203 | 5.751 | 3.6807 | 9.6575e-09 | 0 | 0 | 0 | 0 | 0 | 1 | -90 | 90 | 0.0036194 | 0.00090559 | -0.0036186 | -0.00090597
140 | 142 | 2.694 | 1.7242 | 4.5239e-09 | 0 | 0 | 0 | 0 | 0 | 1 | -90 | 90 | 0.0010386 | 0.00025897 | -0.0010386 | -0.00025938
203 | 204 | 1.4477 | 0.92654 | 2.4311e-09 | 0 | 0 | 0 | 0 | 0 | 1 | -90 | 90 | 0.0028469 | 0.00071255 | -0.0028468 | -0.00071269
142 | 192 | 5.8159 | 3.7222 | 9.7665e-09 | 0 | 0 | 0 | 0 | 0 | 1 | -90 | 90 | 0.00041804 | 0.00010385 | -0.00041802 | -0.00010477
204 | 205 | 0.74167 | 0.47467 | 1.2455e-09 | 0 | 0 | 0 | 0 | 0 | 1 | -90 | 90 | 0.0023836 | 0.00059661 | -0.0023836 | -0.0005967
205 | 206 | 0.35122 | 0.22478 | 5.8979e-10 | 0 | 0 | 0 | 0 | 0 | 1 | -90 | 90 | 0.0022671 | 0.0005675 | -0.002267 | -0.00056754
206 | 212 | 0.29611 | 0.18951 | 4.9725e-10 | 0 | 0 | 0 | 0 | 0 | 1 | -90 | 90 | 0.0021485 | 0.00053783 | -0.0021485 | -0.00053787
212 | 213 | 1.2227 | 0.78254 | 2.0533e-09 | 0 | 0 | 0 | 0 | 0 | 1 | -90 | 90 | 0.0014832 | 0.00037112 | -0.0014832 | -0.0003713
144 | 258 | 0.52014 | 0.33289 | 8.7346e-10 | 0 | 0 | 0 | 0 | 0 | 1 | -90 | 90 | 0.013844 | 0.0034702 | -0.013843 | -0.0034696
258 | 257 | 0.20769 | 0.13292 | 3.4876e-10 | 0 | 0 | 0 | 0 | 0 | 1 | -90 | 90 | 0.011763 | 0.0029482 | -0.011762 | -0.002948
213 | 214 | 1.2471 | 0.79815 | 2.0942e-09 | 0 | 0 | 0 | 0 | 0 | 1 | -90 | 90 | 0.0010185 | 0.00025483 | -0.0010185 | -0.00025502
214 | 215 | 0.21965 | 0.14057 | 3.6885e-10 | 0 | 0 | 0 | 0 | 0 | 1 | -90 | 90 | 0.00079195 | 0.00019824 | -0.00079195 | -0.00019828
257 | 256 | 0.41218 | 0.26379 | 6.9216e-10 | 0 | 0 | 0 | 0 | 0 | 1 | -90 | 90 | 0.010009 | 0.0025087 | -0.010009 | -0.0025085
151 | 152 | 1.7805 | 1.1395 | 2.99e-09 | 0 | 0 | 0 | 0 | 0 | 1 | -90 | 90 | 0.036914 | 0.0093003 | -0.036887 | -0.0092833
151 | 153 | 1.2287 | 0.78634 | 2.0633e-09 | 0 | 0 | 0 | 0 | 0 | 1 | -90 | 90 | -0.045508 | -0.011454 | 0.045536 | 0.011472
152 | 154 | 3.7994 | 2.4316 | 6.3802e-09 | 0 | 0 | 0 | 0 | 0 | 1 | -90 | 90 | 0.026422 | 0.0066606 | -0.026393 | -0.0066423
154 | 156 | 3.7041 | 2.3706 | 6.2202e-09 | 0 | 0 | 0 | 0 | 0 | 1 | -90 | 90 | 0.026393 | 0.0066424 | -0.026364 | -0.0066246
156 | 239 | 3.1224 | 1.9984 | 5.2434e-09 | 0 | 0 | 0 | 0 | 0 | 1 | -90 | 90 | 0.023907 | 0.0060088 | -0.023887 | -0.0059966
158 | 186 | 2.0101 | 1.2864 | 3.3754e-09 | 0 | 0 | 0 | 0 | 0 | 1 | -90 | 90 | -0.05968 | -0.015037 | 0.059759 | 0.015087
185 | 183 | 0.96602 | 0.61825 | 1.6222e-09 | 0 | 0 | 0 | 0 | 0 | 1 | -90 | 90 | 0.015046 | 0.0037723 | -0.015043 | -0.0037709
183 | 182 | 0.89396 | 0.57213 | 1.5012e-09 | 0 | 0 | 0 | 0 | 0 | 1 | -90 | 90 | 0.012931 | 0.0032414 | -0.012929 | -0.0032405
168 | 169 | 0.67084 | 0.42934 | 1.1265e-09 | 0 | 0 | 0 | 0 | 0 | 1 | -90 | 90 | -0.071025 | -0.018053 | 0.071062 | 0.018076
169 | 246 | 1.3676 | 0.87523 | 2.2965e-09 | 0 | 0 | 0 | 0 | 0 | 1 | -90 | 90 | -0.074719 | -0.018993 | 0.074803 | 0.019046
246 | 232 | 1.4841 | 0.94983 | 4.9844e-09 | 0 | 0 | 0 | 0 | 0 | 1 | -90 | 90 | -0.077876 | -0.019816 | 0.077974 | 0.019878
232 | 230 | 0.14492 | 0.092749 | 7.3008e-10 | 0 | 0 | 0 | 0 | 0 | 1 | -90 | 90 | -0.081278 | -0.020706 | 0.081288 | 0.020713
182 | 184 | 0.74048 | 0.47391 | 1.2435e-09 | 0 | 0 | 0 | 0 | 0 | 1 | -90 | 90 | 0.0086364 | 0.0021647 | -0.0086358 | -0.0021644
209 | 210 | 0.34967 | 0.22379 | 2.936e-09 | 0 | 0 | 0 | 0 | 0 | 1 | -90 | 90 | 0.083156 | 0.021213 | -0.083129 | -0.021197
215 | 218 | 0.58845 | 0.37661 | 9.8817e-10 | 0 | 0 | 0 | 0 | 0 | 1 | -90 | 90 | 0.00053274 | 0.00013331 | -0.00053274 | -0.0001334
218 | 217 | 0.15009 | 0.096061 | 2.5205e-10 | 0 | 0 | 0 | 0 | 0 | 1 | -90 | 90 | 0.00033451 | 8.3716e-05 | -0.00033451 | -8.374e-05
216 | 217 | 0.64469 | 0.4126 | 1.0826e-09 | 0 | 0 | 0 | 0 | 0 | 1 | -90 | 90 | -0.000228 | -5.7145e-05 | 0.000228 | 5.7043e-05
196 | 197 | 1.1644 | 0.74524 | 1.9554e-09 | 0 | 0 | 0 | 0 | 0 | 1 | -90 | 90 | -0.0020994 | -0.00052619 | 0.0020995 | 0.00052605
197 | 198 | 0.51679 | 0.33074 | 8.6782e-10 | 0 | 0 | 0 | 0 | 0 | 1 | -90 | 90 | -0.0038983 | -0.0009769 | 0.0038984 | 0.00097688
198 | 199 | 0.02203 | 0.014099 | 3.6994e-11 | 0 | 0 | 0 | 0 | 0 | 1 | -90 | 90 | -0.0052678 | -0.0013201 | 0.0052678 | 0.0013201
199 | 255 | 0.51449 | 0.32927 | 8.6396e-10 | 0 | 0 | 0 | 0 | 0 | 1 | -90 | 90 | -0.0066737 | -0.0016725 | 0.0066739 | 0.0016726
255 | 256 | 0.25397 | 0.16254 | 4.2648e-10 | 0 | 0 | 0 | 0 | 0 | 1 | -90 | 90 | -0.0083278 | -0.0020871 | 0.008328 | 0.0020872
202 | 233 | 1.85 | 1.184 | 3.1066e-09 | 0 | 0 | 0 | 0 | 0 | 1 | -90 | 90 | 0.025171 | 0.0063153 | -0.025158 | -0.0063075
233 | 234 | 0.83728 | 0.53586 | 1.406e-09 | 0 | 0 | 0 | 0 | 0 | 1 | -90 | 90 | 0.019642 | 0.0049248 | -0.019638 | -0.0049227
247 | 249 | 0.82039 | 0.52505 | 1.3777e-09 | 0 | 0 | 0 | 0 | 0 | 1 | -90 | 90 | 0.0025317 | 0.00063445 | -0.0025317 | -0.00063454
234 | 235 | 1.1784 | 0.75419 | 1.9789e-09 | 0 | 0 | 0 | 0 | 0 | 1 | -90 | 90 | 0.01435 | 0.0035975 | -0.014348 | -0.003596
210 | 230 | 0.78317 | 0.50123 | 3.9455e-09 | 0 | 0 | 0 | 0 | 0 | 1 | -90 | 90 | 0.083129 | 0.021197 | -0.083071 | -0.02116
219 | 220 | 4.6716 | 2.9898 | 7.8448e-09 | 0 | 0 | 0 | 0 | 0 | 1 | -90 | 90 | -0.0017295 | -0.00043245 | 0.0017296 | 0.00043181
219 | 221 | 1.9939 | 1.2761 | 3.3483e-09 | 0 | 0 | 0 | 0 | 0 | 1 | -90 | 90 | 0.0017295 | 0.00043245 | -0.0017294 | -0.00043273
220 | 223 | 8.0368 | 5.1436 | 1.3496e-08 | 0 | 0 | 0 | 0 | 0 | 1 | -90 | 90 | -0.0017296 | -0.00043181 | 0.0017299 | 0.00043069
221 | 222 | 1.5833 | 1.0133 | 2.6588e-09 | 0 | 0 | 0 | 0 | 0 | 1 | -90 | 90 | 0.0015136 | 0.00037865 | -0.0015136 | -0.00037888
222 | 231 | 3.203 | 2.0499 | 5.3786e-09 | 0 | 0 | 0 | 0 | 0 | 1 | -90 | 90 | 0.0015136 | 0.00037888 | -0.0015135 | -0.00037934
235 | 236 | 1.8916 | 1.2106 | 3.1764e-09 | 0 | 0 | 0 | 0 | 0 | 1 | -90 | 90 | 0.0072428 | 0.0018153 | -0.0072417 | -0.0018149