## bus_data
BUS_I | BUS_TYPE | Pd | Qd | Gs | Bs | area | Vm | Va | baseKV | zone | Vmax | Vmin
1 | 1 | 0.0080686 | 0.0020222 | 0 | 0 | 1 | 0.98208 | -0.34429 | 0.4 | 1 | 1.1 | 0.9
2 | 1 | 0 | 0 | 0 | 0 | 1 | 0.9827 | -0.33229 | 0.4 | 1 | 1.1 | 0.9
3 | 1 | 0 | 0 | 0 | 0 | 1 | 0.9813 | -0.35953 | 0.4 | 1 | 1.1 | 0.9
4 | 1 | 0.0024978 | 0.000626 | 0 | 0 | 1 | 0.98238 | -0.33859 | 0.4 | 1 | 1.1 | 0.9
5 | 1 | 0.00087085 | 0.00021826 | 0 | 0 | 1 | 0.98483 | -0.2909 | 0.4 | 1 | 1.1 | 0.9
6 | 1 | 0.002717 | 0.00068094 | 0 | 0 | 1 | 0.98118 | -0.36182 | 0.4 | 1 | 1.1 | 0.9
7 | 1 | 0.0033884 | 0.00084923 | 0 | 0 | 1 | 0.97992 | -0.38643 | 0.4 | 1 | 1.1 | 0.9
34 | 1 | 0.0017434 | 0.00043695 | 0 | 0 | 1 | 0.98237 | -0.33879 | 0.4 | 1 | 1.1 | 0.9
10 | 1 | 0.0013993 | 0.0003507 | 0 | 0 | 1 | 0.9855 | -0.27796 | 0.4 | 1 | 1.1 | 0.9
32 | 1 | 0.0024918 | 0.0006245 | 0 | 0 | 1 | 0.98109 | -0.36356 | 0.4 | 1 | 1.1 | 0.9
44 | 1 | 0.0013704 | 0.00034344 | 0 | 0 | 1 | 0.97925 | -0.39954 | 0.4 | 1 | 1.1 | 0.9
35 | 1 | 0.0066376 | 0.0016635 | 0 | 0 | 1 | 0.98231 | -0.33995 | 0.4 | 1 | 1.1 | 0.9
8 | 1 | 0.0062485 | 0.001566 | 0 | 0 | 1 | 0.98637 | -0.26103 | 0.4 | 1 | 1.1 | 0.9
33 | 1 | 0.0060305 | 0.0015114 | 0 | 0 | 1 | 0.981 | -0.36539 | 0.4 | 1 | 1.1 | 0.9
45 | 1 | 0 | 0 | 0 | 0 | 1 | 0.97812 | -0.42165 | 0.4 | 1 | 1.1 | 0.9
9 | 1 | 0.0019518 | 0.00048916 | 0 | 0 | 1 | 0.98679 | -0.25304 | 0.4 | 1 | 1.1 | 0.9
11 | 1 | 0.002179 | 0.00054612 | 0 | 0 | 1 | 0.98682 | -0.25246 | 0.4 | 1 | 1.1 | 0.9
16 | 1 | 0 | 0 | 0 | 0 | 1 | 0.99007 | -0.18977 | 0.4 | 1 | 1.1 | 0.9
48 | 1 | 0.0015378 | 0.0003854 | 0 | 0 | 1 | 0.99096 | -0.17265 | 0.4 | 1 | 1.1 | 0.9
14 | 1 | 0.00051121 | 0.00012812 | 0 | 0 | 1 | 0.98993 | -0.19251 | 0.4 | 1 | 1.1 | 0.9
12 | 1 | 0.0016016 | 0.00040139 | 0 | 0 | 1 | 0.98987 | -0.19374 | 0.4 | 1 | 1.1 | 0.9
13 | 1 | 0.0017437 | 0.00043702 | 0 | 0 | 1 | 0.98986 | -0.19382 | 0.4 | 1 | 1.1 | 0.9
15 | 1 | 0.0012645 | 0.00031691 | 0 | 0 | 1 | 0.98973 | -0.19632 | 0.4 | 1 | 1.1 | 0.9
25 | 1 | 0.0014902 | 0.00037348 | 0 | 0 | 1 | 0.98968 | -0.19735 | 0.4 | 1 | 1.1 | 0.9
26 | 1 | 0.0013931 | 0.00034915 | 0 | 0 | 1 | 0.98967 | -0.19753 | 0.4 | 1 | 1.1 | 0.9
49 | 1 | 0 | 0 | 0 | 0 | 1 | 0.99152 | -0.16194 | 0.4 | 1 | 1.1 | 0.9
17 | 1 | 0.0017816 | 0.0004465 | 0 | 0 | 1 | 0.99318 | -0.13011 | 0.4 | 1 | 1.1 | 0.9
18 | 1 | 0.0047007 | 0.0011781 | 0 | 0 | 1 | 0.99373 | -0.11952 | 0.4 | 1 | 1.1 | 0.9
19 | 1 | 0.0018299 | 0.00045861 | 0 | 0 | 1 | 0.99258 | -0.14163 | 0.4 | 1 | 1.1 | 0.9
20 | 1 | 0.0017717 | 0.00044402 | 0 | 0 | 1 | 0.99391 | -0.11612 | 0.4 | 1 | 1.1 | 0.9
21 | 1 | 0 | 0 | 0 | 0 | 1 | 0.99216 | -0.14971 | 0.4 | 1 | 1.1 | 0.9
22 | 1 | 0.0053462 | 0.0013399 | 0 | 0 | 1 | 0.99476 | -0.099917 | 0.4 | 1 | 1.1 | 0.9
46 | 1 | 0.0053905 | 0.001351 | 0 | 0 | 1 | 0.99194 | -0.15385 | 0.4 | 1 | 1.1 | 0.9
47 | 1 | 0.0029895 | 0.00074923 | 0 | 0 | 1 | 0.99186 | -0.15558 | 0.4 | 1 | 1.1 | 0.9
23 | 1 | 0.0042438 | 0.0010636 | 0 | 0 | 1 | 0.99508 | -0.093745 | 0.4 | 1 | 1.1 | 0.9
187 | 1 | 0 | 0 | 0 | 0 | 1 | 0.99111 | -0.16999 | 0.4 | 1 | 1.1 | 0.9
24 | 1 | 0.0037396 | 0.00093722 | 0 | 0 | 1 | 0.99536 | -0.08841 | 0.4 | 1 | 1.1 | 0.9
39 | 1 | 0.0040887 | 0.0010247 | 0 | 0 | 1 | 0.99593 | -0.077591 | 0.4 | 1 | 1.1 | 0.9
40 | 1 | 0.0037877 | 0.0009493 | 0 | 0 | 1 | 0.99616 | -0.073128 | 0.4 | 1 | 1.1 | 0.9
27 | 1 | 0.0029997 | 0.0007518 | 0 | 0 | 1 | 0.99847 | -0.028657 | 0.4 | 1 | 1.1 | 0.9
28 | 1 | 0.0033462 | 0.00083864 | 0 | 0 | 1 | 0.99753 | -0.046441 | 0.4 | 1 | 1.1 | 0.9
29 | 1 | 0.0033105 | 0.0008297 | 0 | 0 | 1 | 0.99889 | -0.020844 | 0.4 | 1 | 1.1 | 0.9
30 | 1 | 0.0035362 | 0.00088626 | 0 | 0 | 1 | 0.99682 | -0.059747 | 0.4 | 1 | 1.1 | 0.9
31 | 3 | 0.0032986 | 0.00082672 | 0 | 0 | 1 | 1 | 0 | 0.4 | 1 | 1.1 | 0.9
71 | 1 | 0.0035857 | 0.00089866 | 0 | 0 | 1 | 0.99655 | -0.064728 | 0.4 | 1 | 1.1 | 0.9
36 | 1 | 0.0036144 | 0.00090585 | 0 | 0 | 1 | 0.99966 | -0.0064694 | 0.4 | 1 | 1.1 | 0.9
72 | 1 | 0.0039902 | 0.001 | 0 | 0 | 1 | 0.99542 | -0.086179 | 0.4 | 1 | 1.1 | 0.9
37 | 1 | 0.0045391 | 0.0011376 | 0 | 0 | 1 | 0.99877 | -0.023317 | 0.4 | 1 | 1.1 | 0.9
38 | 1 | 0.0029738 | 0.0007453 | 0 | 0 | 1 | 0.99788 | -0.040331 | 0.4 | 1 | 1.1 | 0.9
43 | 1 | 0.0038047 | 0.00095354 | 0 | 0 | 1 | 0.99751 | -0.047322 | 0.4 | 1 | 1.1 | 0.9
41 | 1 | 0 | 0 | 0 | 0 | 1 | 0.99698 | -0.057512 | 0.4 | 1 | 1.1 | 0.9
42 | 1 | 0.0033303 | 0.00083465 | 0 | 0 | 1 | 0.99656 | -0.065555 | 0.4 | 1 | 1.1 | 0.9
107 | 1 | 0.0041614 | 0.0010429 | 0 | 0 | 1 | 0.99614 | -0.073681 | 0.4 | 1 | 1.1 | 0.9
108 | 1 | 0.0033741 | 0.00084562 | 0 | 0 | 1 | 0.99566 | -0.082922 | 0.4 | 1 | 1.1 | 0.9
57 | 1 | 0 | 0 | 0 | 0 | 1 | 0.97699 | -0.44381 | 0.4 | 1 | 1.1 | 0.9
55 | 1 | 0.0012183 | 0.00030534 | 0 | 0 | 1 | 0.9764 | -0.45535 | 0.4 | 1 | 1.1 | 0.9
50 | 1 | 0 | 0 | 0 | 0 | 1 | 0.99141 | -0.16407 | 0.4 | 1 | 1.1 | 0.9
188 | 1 | 0.0063522 | 0.001592 | 0 | 0 | 1 | 0.99097 | -0.17282 | 0.4 | 1 | 1.1 | 0.9
85 | 1 | 0 | 0 | 0 | 0 | 1 | 0.99089 | -0.1742 | 0.4 | 1 | 1.1 | 0.9
191 | 1 | 0.0037576 | 0.00094175 | 0 | 0 | 1 | 0.9912 | -0.16817 | 0.4 | 1 | 1.1 | 0.9
190 | 1 | 0.00072121 | 0.00018075 | 0 | 0 | 1 | 0.99119 | -0.16835 | 0.4 | 1 | 1.1 | 0.9
51 | 1 | 0.00077417 | 0.00019403 | 0 | 0 | 1 | 0.97146 | -0.5492 | 0.4 | 1 | 1.1 | 0.9
52 | 1 | 0 | 0 | 0 | 0 | 1 | 0.97148 | -0.54883 | 0.4 | 1 | 1.1 | 0.9
53 | 1 | 0 | 0 | 0 | 0 | 1 | 0.9715 | -0.5485 | 0.4 | 1 | 1.1 | 0.9
209 | 1 | 0.0024978 | 0.00062602 | 0 | 0 | 1 | 0.97194 | -0.5397 | 0.4 | 1 | 1.1 | 0.9
211 | 1 | 0.0020603 | 0.00051636 | 0 | 0 | 1 | 0.97156 | -0.54719 | 0.4 | 1 | 1.1 | 0.9
205 | 1 | 0 | 0 | 0 | 0 | 1 | 0.97214 | -0.53569 | 0.4 | 1 | 1.1 | 0.9
54 | 1 | 0.0012045 | 0.00030189 | 0 | 0 | 1 | 0.97143 | -0.54978 | 0.4 | 1 | 1.1 | 0.9
56 | 1 | 0.0024578 | 0.00061599 | 0 | 0 | 1 | 0.97615 | -0.46022 | 0.4 | 1 | 1.1 | 0.9
58 | 1 | 0.0025555 | 0.00064048 | 0 | 0 | 1 | 0.97569 | -0.46937 | 0.4 | 1 | 1.1 | 0.9
143 | 1 | 0.0031442 | 0.00078801 | 0 | 0 | 1 | 0.97496 | -0.48375 | 0.4 | 1 | 1.1 | 0.9
142 | 1 | 0.0040623 | 0.0010181 | 0 | 0 | 1 | 0.97437 | -0.49526 | 0.4 | 1 | 1.1 | 0.9
60 | 1 | 0.001196 | 0.00029974 | 0 | 0 | 1 | 0.9707 | -0.56409 | 0.4 | 1 | 1.1 | 0.9
61 | 1 | 0.00062242 | 0.00015599 | 0 | 0 | 1 | 0.97071 | -0.56392 | 0.4 | 1 | 1.1 | 0.9
62 | 1 | 0.0033828 | 0.00084782 | 0 | 0 | 1 | 0.97071 | -0.5639 | 0.4 | 1 | 1.1 | 0.9
207 | 1 | 0.00062979 | 0.00015784 | 0 | 0 | 1 | 0.97074 | -0.56341 | 0.4 | 1 | 1.1 | 0.9
128 | 1 | 0.00059784 | 0.00014983 | 0 | 0 | 1 | 0.97077 | -0.56276 | 0.4 | 1 | 1.1 | 0.9
63 | 1 | 0.0009916 | 0.00024852 | 0 | 0 | 1 | 0.97149 | -0.54846 | 0.4 | 1 | 1.1 | 0.9
64 | 1 | 0.0014327 | 0.00035908 | 0 | 0 | 1 | 0.97167 | -0.54487 | 0.4 | 1 | 1.1 | 0.9
65 | 1 | 0.0012267 | 0.00030743 | 0 | 0 | 1 | 0.9714 | -0.55021 | 0.4 | 1 | 1.1 | 0.9
66 | 1 | 0.0011566 | 0.00028986 | 0 | 0 | 1 | 0.97178 | -0.54268 | 0.4 | 1 | 1.1 | 0.9
67 | 1 | 0.0010133 | 0.00025395 | 0 | 0 | 1 | 0.97133 | -0.55167 | 0.4 | 1 | 1.1 | 0.9
119 | 1 | 0.0014966 | 0.00037509 | 0 | 0 | 1 | 0.97191 | -0.54027 | 0.4 | 1 | 1.1 | 0.9
127 | 1 | 0.0013228 | 0.00033152 | 0 | 0 | 1 | 0.97129 | -0.55236 | 0.4 | 1 | 1.1 | 0.9
120 | 1 | 0 | 0 | 0 | 0 | 1 | 0.9731 | -0.51678 | 0.4 | 1 | 1.1 | 0.9
129 | 1 | 0.0034265 | 0.00085876 | 0 | 0 | 1 | 0.97113 | -0.5556 | 0.4 | 1 | 1.1 | 0.9
125 | 1 | 0.0014635 | 0.00036679 | 0 | 0 | 1 | 0.97091 | -0.55992 | 0.4 | 1 | 1.1 | 0.9
68 | 1 | 0.0030973 | 0.00077624 | 0 | 0 | 1 | 0.97003 | -0.57742 | 0.4 | 1 | 1.1 | 0.9
69 | 1 | 0.003505 | 0.00087844 | 0 | 0 | 1 | 0.97004 | -0.57707 | 0.4 | 1 | 1.1 | 0.9
70 | 1 | 0.0030258 | 0.00075835 | 0 | 0 | 1 | 0.9701 | -0.5759 | 0.4 | 1 | 1.1 | 0.9
123 | 1 | 0.0032155 | 0.00080589 | 0 | 0 | 1 | 0.97011 | -0.57567 | 0.4 | 1 | 1.1 | 0.9
124 | 1 | 0.0032099 | 0.00080447 | 0 | 0 | 1 | 0.97017 | -0.57449 | 0.4 | 1 | 1.1 | 0.9
73 | 1 | 0 | 0 | 0 | 0 | 1 | 0.99499 | -0.09416 | 0.4 | 1 | 1.1 | 0.9
163 | 1 | 0.0037023 | 0.00092788 | 0 | 0 | 1 | 0.99328 | -0.12663 | 0.4 | 1 | 1.1 | 0.9
83 | 1 | 0.0034351 | 0.00086091 | 0 | 0 | 1 | 0.99046 | -0.18271 | 0.4 | 1 | 1.1 | 0.9
196 | 1 | 0.001701 | 0.00042631 | 0 | 0 | 1 | 0.99246 | -0.14219 | 0.4 | 1 | 1.1 | 0.9
74 | 1 | 0.0029049 | 0.00072803 | 0 | 0 | 1 | 0.97087 | -0.56074 | 0.4 | 1 | 1.1 | 0.9
75 | 1 | 0.0014326 | 0.00035904 | 0 | 0 | 1 | 0.97139 | -0.55044 | 0.4 | 1 | 1.1 | 0.9
76 | 1 | 0 | 0 | 0 | 0 | 1 | 0.97068 | -0.56443 | 0.4 | 1 | 1.1 | 0.9
77 | 1 | 0.0014819 | 0.00037141 | 0 | 0 | 1 | 0.97137 | -0.55083 | 0.4 | 1 | 1.1 | 0.9
78 | 1 | 0.0019078 | 0.00047814 | 0 | 0 | 1 | 0.97151 | -0.54806 | 0.4 | 1 | 1.1 | 0.9
79 | 1 | 0.0030088 | 0.00075407 | 0 | 0 | 1 | 0.9704 | -0.56995 | 0.4 | 1 | 1.1 | 0.9
80 | 1 | 0.0032891 | 0.00082433 | 0 | 0 | 1 | 0.97065 | -0.56508 | 0.4 | 1 | 1.1 | 0.9
148 | 1 | 0.0019371 | 0.00048547 | 0 | 0 | 1 | 0.97134 | -0.55145 | 0.4 | 1 | 1.1 | 0.9
168 | 1 | 0.0018435 | 0.00046203 | 0 | 0 | 1 | 0.97176 | -0.54306 | 0.4 | 1 | 1.1 | 0.9
105 | 1 | 0.0031886 | 0.00079913 | 0 | 0 | 1 | 0.97037 | -0.57061 | 0.4 | 1 | 1.1 | 0.9
156 | 1 | 0.0029671 | 0.00074362 | 0 | 0 | 1 | 0.97047 | -0.56852 | 0.4 | 1 | 1.1 | 0.9
169 | 1 | 0.0018438 | 0.0004621 | 0 | 0 | 1 | 0.97187 | -0.54095 | 0.4 | 1 | 1.1 | 0.9
106 | 1 | 0.00312 | 0.00078194 | 0 | 0 | 1 | 0.9703 | -0.57203 | 0.4 | 1 | 1.1 | 0.9
157 | 1 | 0.0034135 | 0.00085551 | 0 | 0 | 1 | 0.97031 | -0.57177 | 0.4 | 1 | 1.1 | 0.9
81 | 1 | 0.0029801 | 0.00074688 | 0 | 0 | 1 | 0.99044 | -0.18303 | 0.4 | 1 | 1.1 | 0.9
82 | 1 | 0.0034079 | 0.0008541 | 0 | 0 | 1 | 0.99016 | -0.18847 | 0.4 | 1 | 1.1 | 0.9
84 | 1 | 0.0029794 | 0.00074671 | 0 | 0 | 1 | 0.99013 | -0.18914 | 0.4 | 1 | 1.1 | 0.9
154 | 1 | 0.0038801 | 0.00097244 | 0 | 0 | 1 | 0.99 | -0.19162 | 0.4 | 1 | 1.1 | 0.9
155 | 1 | 0.0055993 | 0.0014033 | 0 | 0 | 1 | 0.98993 | -0.193 | 0.4 | 1 | 1.1 | 0.9
86 | 1 | 0.00040423 | 0.00010131 | 0 | 0 | 1 | 0.97257 | -0.53075 | 0.4 | 1 | 1.1 | 0.9
87 | 1 | 0.0019457 | 0.00048765 | 0 | 0 | 1 | 0.97272 | -0.52793 | 0.4 | 1 | 1.1 | 0.9
88 | 1 | 0 | 0 | 0 | 0 | 1 | 0.97248 | -0.53266 | 0.4 | 1 | 1.1 | 0.9
89 | 1 | 0.00075224 | 0.00018853 | 0 | 0 | 1 | 0.97318 | -0.51871 | 0.4 | 1 | 1.1 | 0.9
90 | 1 | 0.0012161 | 0.00030478 | 0 | 0 | 1 | 0.97221 | -0.53806 | 0.4 | 1 | 1.1 | 0.9
91 | 1 | 0.0011642 | 0.00029176 | 0 | 0 | 1 | 0.97247 | -0.53282 | 0.4 | 1 | 1.1 | 0.9
104 | 1 | 0 | 0 | 0 | 0 | 1 | 0.97344 | -0.51374 | 0.4 | 1 | 1.1 | 0.9
92 | 1 | 0 | 0 | 0 | 0 | 1 | 0.97192 | -0.54371 | 0.4 | 1 | 1.1 | 0.9
161 | 1 | 0.001616 | 0.00040502 | 0 | 0 | 1 | 0.97332 | -0.51613 | 0.4 | 1 | 1.1 | 0.9
144 | 1 | 0 | 0 | 0 | 0 | 1 | 0.97376 | -0.50739 | 0.4 | 1 | 1.1 | 0.9
93 | 1 | 0.0013157 | 0.00032974 | 0 | 0 | 1 | 0.97189 | -0.54426 | 0.4 | 1 | 1.1 | 0.9
146 | 1 | 0.0031409 | 0.00078718 | 0 | 0 | 1 | 0.97185 | -0.54514 | 0.4 | 1 | 1.1 | 0.9
94 | 1 | 0.0014163 | 0.00035496 | 0 | 0 | 1 | 0.97889 | -0.40311 | 0.4 | 1 | 1.1 | 0.9
95 | 1 | 0.0015989 | 0.00040073 | 0 | 0 | 1 | 0.97923 | -0.39653 | 0.4 | 1 | 1.1 | 0.9
96 | 1 | 0 | 0 | 0 | 0 | 1 | 0.97869 | -0.40704 | 0.4 | 1 | 1.1 | 0.9
97 | 1 | 0.0014982 | 0.00037549 | 0 | 0 | 1 | 0.97955 | -0.39022 | 0.4 | 1 | 1.1 | 0.9
98 | 1 | 0.0016147 | 0.00040469 | 0 | 0 | 1 | 0.97782 | -0.42407 | 0.4 | 1 | 1.1 | 0.9
99 | 1 | 0.0016652 | 0.00041733 | 0 | 0 | 1 | 0.9786 | -0.40872 | 0.4 | 1 | 1.1 | 0.9
131 | 1 | 0 | 0 | 0 | 0 | 1 | 0.98026 | -0.37649 | 0.4 | 1 | 1.1 | 0.9
137 | 1 | 0.0014659 | 0.0003674 | 0 | 0 | 1 | 0.9778 | -0.42432 | 0.4 | 1 | 1.1 | 0.9
198 | 1 | 0.0014408 | 0.00036111 | 0 | 0 | 1 | 0.97858 | -0.40929 | 0.4 | 1 | 1.1 | 0.9
132 | 1 | 0.0032025 | 0.00080263 | 0 | 0 | 1 | 0.98098 | -0.3625 | 0.4 | 1 | 1.1 | 0.9
138 | 1 | 0.0016603 | 0.0004161 | 0 | 0 | 1 | 0.97743 | -0.43168 | 0.4 | 1 | 1.1 | 0.9
199 | 1 | 0.0018963 | 0.00047527 | 0 | 0 | 1 | 0.97857 | -0.40938 | 0.4 | 1 | 1.1 | 0.9
100 | 1 | 0.0040859 | 0.001024 | 0 | 0 | 1 | 0.97284 | -0.52196 | 0.4 | 1 | 1.1 | 0.9
101 | 1 | 0 | 0 | 0 | 0 | 1 | 0.97291 | -0.5206 | 0.4 | 1 | 1.1 | 0.9
102 | 1 | 0.001442 | 0.00036139 | 0 | 0 | 1 | 0.9731 | -0.51683 | 0.4 | 1 | 1.1 | 0.9
103 | 1 | 0.0012339 | 0.00030923 | 0 | 0 | 1 | 0.97265 | -0.52569 | 0.4 | 1 | 1.1 | 0.9
134 | 1 | 0.0041296 | 0.001035 | 0 | 0 | 1 | 0.97313 | -0.51624 | 0.4 | 1 | 1.1 | 0.9
203 | 1 | 0 | 0 | 0 | 0 | 1 | 0.9724 | -0.53058 | 0.4 | 1 | 1.1 | 0.9
135 | 1 | 0.0013071 | 0.00032759 | 0 | 0 | 1 | 0.97337 | -0.51145 | 0.4 | 1 | 1.1 | 0.9
204 | 1 | 0 | 0 | 0 | 0 | 1 | 0.9723 | -0.53264 | 0.4 | 1 | 1.1 | 0.9
145 | 1 | 0 | 0 | 0 | 0 | 1 | 0.97367 | -0.50917 | 0.4 | 1 | 1.1 | 0.9
162 | 1 | 0.0018508 | 0.00046385 | 0 | 0 | 1 | 0.97024 | -0.57323 | 0.4 | 1 | 1.1 | 0.9
118 | 1 | 0.0018518 | 0.00046411 | 0 | 0 | 1 | 0.97016 | -0.57467 | 0.4 | 1 | 1.1 | 0.9
109 | 1 | 0 | 0 | 0 | 0 | 1 | 0.99556 | -0.084954 | 0.4 | 1 | 1.1 | 0.9
166 | 1 | 0.0019959 | 0.00050022 | 0 | 0 | 1 | 0.99539 | -0.088206 | 0.4 | 1 | 1.1 | 0.9
167 | 1 | 0.001994 | 0.00049974 | 0 | 0 | 1 | 0.99548 | -0.086474 | 0.4 | 1 | 1.1 | 0.9
153 | 1 | 0.003732 | 0.00093532 | 0 | 0 | 1 | 0.99525 | -0.090832 | 0.4 | 1 | 1.1 | 0.9
194 | 1 | 0.0039915 | 0.0010004 | 0 | 0 | 1 | 0.99544 | -0.087169 | 0.4 | 1 | 1.1 | 0.9
110 | 1 | 0.0033271 | 0.00083386 | 0 | 0 | 1 | 0.97456 | -0.48784 | 0.4 | 1 | 1.1 | 0.9
111 | 1 | 0.0017902 | 0.00044867 | 0 | 0 | 1 | 0.97454 | -0.48825 | 0.4 | 1 | 1.1 | 0.9
112 | 1 | 0.0015304 | 0.00038354 | 0 | 0 | 1 | 0.97468 | -0.48553 | 0.4 | 1 | 1.1 | 0.9
113 | 1 | 0.001575 | 0.00039472 | 0 | 0 | 1 | 0.97425 | -0.49402 | 0.4 | 1 | 1.1 | 0.9
114 | 1 | 0.001219 | 0.00030552 | 0 | 0 | 1 | 0.97481 | -0.48292 | 0.4 | 1 | 1.1 | 0.9
176 | 1 | 0.0016153 | 0.00040484 | 0 | 0 | 1 | 0.97412 | -0.49649 | 0.4 | 1 | 1.1 | 0.9
140 | 1 | 0.0012389 | 0.00031051 | 0 | 0 | 1 | 0.97498 | -0.47965 | 0.4 | 1 | 1.1 | 0.9
174 | 1 | 0.0015903 | 0.00039856 | 0 | 0 | 1 | 0.974 | -0.49891 | 0.4 | 1 | 1.1 | 0.9
141 | 1 | 0.0016198 | 0.00040595 | 0 | 0 | 1 | 0.97506 | -0.47818 | 0.4 | 1 | 1.1 | 0.9
115 | 1 | 0.0017997 | 0.00045104 | 0 | 0 | 1 | 0.9701 | -0.57596 | 0.4 | 1 | 1.1 | 0.9
116 | 1 | 0.0021279 | 0.0005333 | 0 | 0 | 1 | 0.97014 | -0.57516 | 0.4 | 1 | 1.1 | 0.9
117 | 1 | 0.0031652 | 0.00079328 | 0 | 0 | 1 | 0.97008 | -0.5764 | 0.4 | 1 | 1.1 | 0.9
121 | 1 | 0.0013662 | 0.0003424 | 0 | 0 | 1 | 0.97419 | -0.49523 | 0.4 | 1 | 1.1 | 0.9
122 | 1 | 0.0019351 | 0.00048497 | 0 | 0 | 1 | 0.97306 | -0.51745 | 0.4 | 1 | 1.1 | 0.9
201 | 1 | 0.00079407 | 0.00019901 | 0 | 0 | 1 | 0.9747 | -0.48513 | 0.4 | 1 | 1.1 | 0.9
206 | 1 | 0.0038852 | 0.00097373 | 0 | 0 | 1 | 0.97296 | -0.51955 | 0.4 | 1 | 1.1 | 0.9
202 | 1 | 0.00079396 | 0.00019898 | 0 | 0 | 1 | 0.97476 | -0.48399 | 0.4 | 1 | 1.1 | 0.9
130 | 1 | 0.0034697 | 0.00086959 | 0 | 0 | 1 | 0.97019 | -0.57407 | 0.4 | 1 | 1.1 | 0.9
158 | 1 | 0.0039547 | 0.00099115 | 0 | 0 | 1 | 0.97029 | -0.57214 | 0.4 | 1 | 1.1 | 0.9
126 | 1 | 0.00058929 | 0.00014769 | 0 | 0 | 1 | 0.9708 | -0.56206 | 0.4 | 1 | 1.1 | 0.9
147 | 1 | 0.0038704 | 0.00097002 | 0 | 0 | 1 | 0.97105 | -0.55724 | 0.4 | 1 | 1.1 | 0.9
184 | 1 | 0 | 0 | 0 | 0 | 1 | 0.98258 | -0.33143 | 0.4 | 1 | 1.1 | 0.9
133 | 1 | 0 | 0 | 0 | 0 | 1 | 0.97588 | -0.46203 | 0.4 | 1 | 1.1 | 0.9
139 | 1 | 0.0016103 | 0.00040357 | 0 | 0 | 1 | 0.97716 | -0.4369 | 0.4 | 1 | 1.1 | 0.9
159 | 1 | 0 | 0 | 0 | 0 | 1 | 0.97519 | -0.47555 | 0.4 | 1 | 1.1 | 0.9
164 | 1 | 0.0017354 | 0.00043494 | 0 | 0 | 1 | 0.97526 | -0.47418 | 0.4 | 1 | 1.1 | 0.9
200 | 1 | 0.0030905 | 0.00077455 | 0 | 0 | 1 | 0.98254 | -0.3322 | 0.4 | 1 | 1.1 | 0.9
189 | 1 | 0.0036473 | 0.00091409 | 0 | 0 | 1 | 0.98233 | -0.33643 | 0.4 | 1 | 1.1 | 0.9
182 | 1 | 0.0010687 | 0.00026784 | 0 | 0 | 1 | 0.98398 | -0.3043 | 0.4 | 1 | 1.1 | 0.9
160 | 1 | 0.001202 | 0.00030125 | 0 | 0 | 1 | 0.97476 | -0.48397 | 0.4 | 1 | 1.1 | 0.9
136 | 1 | 0.0049664 | 0.0012447 | 0 | 0 | 1 | 0.97375 | -0.50396 | 0.4 | 1 | 1.1 | 0.9
165 | 1 | 0.001206 | 0.00030224 | 0 | 0 | 1 | 0.97512 | -0.47686 | 0.4 | 1 | 1.1 | 0.9
210 | 1 | 0.0037757 | 0.00094627 | 0 | 0 | 1 | 0.97355 | -0.51141 | 0.4 | 1 | 1.1 | 0.9
150 | 1 | 0.0049231 | 0.0012338 | 0 | 0 | 1 | 0.99508 | -0.094068 | 0.4 | 1 | 1.1 | 0.9
151 | 1 | 0 | 0 | 0 | 0 | 1 | 0.99513 | -0.093216 | 0.4 | 1 | 1.1 | 0.9
152 | 1 | 0.0019958 | 0.00050021 | 0 | 0 | 1 | 0.99505 | -0.094721 | 0.4 | 1 | 1.1 | 0.9
171 | 1 | 0.0019947 | 0.00049992 | 0 | 0 | 1 | 0.99501 | -0.095533 | 0.4 | 1 | 1.1 | 0.9
172 | 1 | 0.0019949 | 0.00049998 | 0 | 0 | 1 | 0.99492 | -0.097335 | 0.4 | 1 | 1.1 | 0.9
195 | 1 | 0.0030913 | 0.00077475 | 0 | 0 | 1 | 0.99154 | -0.15967 | 0.4 | 1 | 1.1 | 0.9
170 | 1 | 0.0046647 | 0.0011691 | 0 | 0 | 1 | 0.97233 | -0.5318 | 0.4 | 1 | 1.1 | 0.9
178 | 1 | 0.0012023 | 0.00030132 | 0 | 0 | 1 | 0.97277 | -0.52314 | 0.4 | 1 | 1.1 | 0.9
179 | 1 | 0.0047513 | 0.0011908 | 0 | 0 | 1 | 0.97305 | -0.51766 | 0.4 | 1 | 1.1 | 0.9
186 | 1 | 0.0019949 | 0.00049998 | 0 | 0 | 1 | 0.9949 | -0.097578 | 0.4 | 1 | 1.1 | 0.9
173 | 1 | 0.0020429 | 0.00051199 | 0 | 0 | 1 | 0.97398 | -0.49943 | 0.4 | 1 | 1.1 | 0.9
175 | 1 | 0.0015317 | 0.00038388 | 0 | 0 | 1 | 0.97385 | -0.50182 | 0.4 | 1 | 1.1 | 0.9
177 | 1 | 0.002735 | 0.00068546 | 0 | 0 | 1 | 0.97369 | -0.50506 | 0.4 | 1 | 1.1 | 0.9
180 | 1 | 0.0014191 | 0.00035566 | 0 | 0 | 1 | 0.97313 | -0.51605 | 0.4 | 1 | 1.1 | 0.9
181 | 1 | 0.0010882 | 0.00027273 | 0 | 0 | 1 | 0.98402 | -0.30364 | 0.4 | 1 | 1.1 | 0.9
183 | 1 | 0 | 0 | 0 | 0 | 1 | 0.98748 | -0.23702 | 0.4 | 1 | 1.1 | 0.9
185 | 1 | 0 | 0 | 0 | 0 | 1 | 0.98978 | -0.19317 | 0.4 | 1 | 1.1 | 0.9
197 | 1 | 0 | 0 | 0 | 0 | 1 | 0.9897 | -0.19471 | 0.4 | 1 | 1.1 | 0.9
212 | 1 | 0.0031314 | 0.00078481 | 0 | 0 | 1 | 0.98966 | -0.19541 | 0.4 | 1 | 1.1 | 0.9
208 | 1 | 0.0014357 | 0.00035983 | 0 | 0 | 1 | 0.97227 | -0.53317 | 0.4 | 1 | 1.1 | 0.9

## generator_data
GEN_BUS | PG | QG | QMAX | QMIN | VG | MBASE | GEN_STATUS | PMAX | PMIN
31 | 0.4429 | 0.11375 | 10 | -10 | 1 | 100 | 1 | 10 | 0

## branch_data
F_BUS | T_BUS | BR_R | BR_X | BR_B | RATE_A | RATE_B | RATE_C | TAP | SHIFT | BR_STATUS | ANGMIN | ANGMAX | P_in | Q_in | P_out | Q_out
1 | 2 | 0.98209 | 0.62854 | 1.6492e-09 | 0 | 0 | 0 | 0 | 0 | 1 | -90 | 90 | -0.053077 | -0.013387 | 0.053108 | 0.013406
1 | 3 | 1.4697 | 0.94063 | 2.4681e-09 | 0 | 0 | 0 | 0 | 0 | 1 | -90 | 90 | 0.045009 | 0.011365 | -0.044976 | -0.011344
2 | 4 | 2.5037 | 1.6024 | 4.2044e-09 | 0 | 0 | 0 | 0 | 0 | 1 | -90 | 90 | 0.010882 | 0.0027284 | -0.010879 | -0.0027267
2 | 5 | 2.817 | 1.8029 | 4.7305e-09 | 0 | 0 | 0 | 0 | 0 | 1 | -90 | 90 | -0.06399 | -0.016135 | 0.064117 | 0.016215
3 | 6 | 0.87993 | 0.56315 | 1.4776e-09 | 0 | 0 | 0 | 0 | 0 | 1 | -90 | 90 | 0.011242 | 0.0028179 | -0.01124 | -0.0028173
3 | 7 | 3.4552 | 2.2113 | 5.8022e-09 | 0 | 0 | 0 | 0 | 0 | 1 | -90 | 90 | 0.033734 | 0.0085261 | -0.033691 | -0.0084989
4 | 34 | 0.10235 | 0.065501 | 1.7187e-10 | 0 | 0 | 0 | 0 | 0 | 1 | -90 | 90 | 0.0083814 | 0.0021007 | -0.0083814 | -0.0021006
5 | 10 | 0.87129 | 0.55763 | 1.4631e-09 | 0 | 0 | 0 | 0 | 0 | 1 | -90 | 90 | -0.064988 | -0.016434 | 0.065029 | 0.016459
6 | 32 | 0.88008 | 0.56325 | 1.4779e-09 | 0 | 0 | 0 | 0 | 0 | 1 | -90 | 90 | 0.0085234 | 0.0021363 | -0.0085227 | -0.002136
7 | 44 | 1.8698 | 1.1967 | 3.14e-09 | 0 | 0 | 0 | 0 | 0 | 1 | -90 | 90 | 0.030302 | 0.0076497 | -0.030283 | -0.0076378
34 | 35 | 0.75653 | 0.48418 | 1.2704e-09 | 0 | 0 | 0 | 0 | 0 | 1 | -90 | 90 | 0.0066379 | 0.0016637 | -0.0066376 | -0.0016636
10 | 8 | 1.1177 | 0.71531 | 1.8769e-09 | 0 | 0 | 0 | 0 | 0 | 1 | -90 | 90 | -0.066428 | -0.01681 | 0.066482 | 0.016844
32 | 33 | 1.3073 | 0.83666 | 2.1953e-09 | 0 | 0 | 0 | 0 | 0 | 1 | -90 | 90 | 0.0060309 | 0.0015115 | -0.0060304 | -0.0015114
44 | 45 | 3.2972 | 2.1102 | 5.5369e-09 | 0 | 0 | 0 | 0 | 0 | 1 | -90 | 90 | 0.028913 | 0.0072944 | -0.028883 | -0.0072753
8 | 9 | 0.48207 | 0.30853 | 8.0953e-10 | 0 | 0 | 0 | 0 | 0 | 1 | -90 | 90 | -0.07273 | -0.01841 | 0.072758 | 0.018428
45 | 57 | 3.2969 | 2.11 | 5.5363e-09 | 0 | 0 | 0 | 0 | 0 | 1 | -90 | 90 | 0.028883 | 0.0072754 | -0.028852 | -0.0072564
9 | 11 | 0.034028 | 0.021778 | 5.7142e-11 | 0 | 0 | 0 | 0 | 0 | 1 | -90 | 90 | -0.07471 | -0.018917 | 0.074712 | 0.018919
11 | 16 | 3.5942 | 2.3003 | 6.0356e-09 | 0 | 0 | 0 | 0 | 0 | 1 | -90 | 90 | -0.076891 | -0.019465 | 0.077123 | 0.019613
16 | 48 | 0.89174 | 0.57072 | 2.995e-09 | 0 | 0 | 0 | 0 | 0 | 1 | -90 | 90 | -0.08513 | -0.021619 | 0.0852 | 0.021664
16 | 14 | 1.5035 | 0.96227 | 2.5249e-09 | 0 | 0 | 0 | 0 | 0 | 1 | -90 | 90 | 0.0080064 | 0.0020063 | -0.0080054 | -0.0020059
48 | 49 | 0.54903 | 0.35138 | 2.7659e-09 | 0 | 0 | 0 | 0 | 0 | 1 | -90 | 90 | -0.086738 | -0.022049 | 0.086783 | 0.022077
14 | 12 | 0.72291 | 0.46266 | 1.214e-09 | 0 | 0 | 0 | 0 | 0 | 1 | -90 | 90 | 0.0074942 | 0.0018778 | -0.0074937 | -0.0018776
12 | 13 | 0.061533 | 0.039381 | 1.0333e-10 | 0 | 0 | 0 | 0 | 0 | 1 | -90 | 90 | 0.0058922 | 0.0014762 | -0.0058922 | -0.0014762
13 | 15 | 2.6437 | 1.692 | 4.4395e-09 | 0 | 0 | 0 | 0 | 0 | 1 | -90 | 90 | 0.0041485 | 0.0010392 | -0.004148 | -0.0010393
15 | 25 | 1.563 | 1.0003 | 2.6246e-09 | 0 | 0 | 0 | 0 | 0 | 1 | -90 | 90 | 0.0028835 | 0.00072238 | -0.0028833 | -0.00072255
25 | 26 | 0.56585 | 0.36214 | 9.5021e-10 | 0 | 0 | 0 | 0 | 0 | 1 | -90 | 90 | 0.0013931 | 0.00034907 | -0.0013931 | -0.00034915
49 | 50 | 2.0936 | 1.3399 | 3.5157e-09 | 0 | 0 | 0 | 0 | 0 | 1 | -90 | 90 | 0.0044802 | 0.0011222 | -0.0044797 | -0.0011222
49 | 46 | 0.39448 | 0.25247 | 2.6497e-09 | 0 | 0 | 0 | 0 | 0 | 1 | -90 | 90 | -0.091263 | -0.023199 | 0.091298 | 0.023222
17 | 18 | 0.35729 | 0.22867 | 2.4e-09 | 0 | 0 | 0 | 0 | 0 | 1 | -90 | 90 | -0.13211 | -0.033523 | 0.13218 | 0.033566
17 | 19 | 0.39399 | 0.25216 | 2.6465e-09 | 0 | 0 | 0 | 0 | 0 | 1 | -90 | 90 | 0.13033 | 0.033077 | -0.13026 | -0.033031
18 | 20 | 0.11088 | 0.07096 | 7.4476e-10 | 0 | 0 | 0 | 0 | 0 | 1 | -90 | 90 | -0.13688 | -0.034744 | 0.1369 | 0.034758
19 | 21 | 0.27979 | 0.17906 | 1.8794e-09 | 0 | 0 | 0 | 0 | 0 | 1 | -90 | 90 | 0.12843 | 0.032572 | -0.12838 | -0.03254
20 | 22 | 0.52218 | 0.3342 | 3.5075e-09 | 0 | 0 | 0 | 0 | 0 | 1 | -90 | 90 | -0.13868 | -0.035202 | 0.13878 | 0.035271
21 | 46 | 0.19043 | 0.12188 | 1.2792e-09 | 0 | 0 | 0 | 0 | 0 | 1 | -90 | 90 | 0.096708 | 0.024585 | -0.096689 | -0.024573
21 | 47 | 0.81831 | 0.52372 | 1.3742e-09 | 0 | 0 | 0 | 0 | 0 | 1 | -90 | 90 | 0.031673 | 0.0079552 | -0.031664 | -0.0079497
22 | 23 | 0.19166 | 0.12266 | 1.2874e-09 | 0 | 0 | 0 | 0 | 0 | 1 | -90 | 90 | -0.14413 | -0.036611 | 0.14417 | 0.036638
47 | 187 | 2.2175 | 1.4192 | 3.7238e-09 | 0 | 0 | 0 | 0 | 0 | 1 | -90 | 90 | 0.028674 | 0.0072005 | -0.028655 | -0.0071882
23 | 24 | 0.16101 | 0.10305 | 1.0815e-09 | 0 | 0 | 0 | 0 | 0 | 1 | -90 | 90 | -0.14842 | -0.037702 | 0.14846 | 0.037726
187 | 188 | 1.9612 | 1.2552 | 3.2935e-09 | 0 | 0 | 0 | 0 | 0 | 1 | -90 | 90 | 0.0063531 | 0.0015922 | -0.0063522 | -0.001592
187 | 85 | 0.8325 | 0.5328 | 1.398e-09 | 0 | 0 | 0 | 0 | 0 | 1 | -90 | 90 | 0.022302 | 0.005596 | -0.022297 | -0.0055932
24 | 39 | 0.31864 | 0.20393 | 2.1403e-09 | 0 | 0 | 0 | 0 | 0 | 1 | -90 | 90 | -0.1522 | -0.038664 | 0.15227 | 0.038714
39 | 40 | 0.12809 | 0.08198 | 8.6042e-10 | 0 | 0 | 0 | 0 | 0 | 1 | -90 | 90 | -0.15636 | -0.039739 | 0.1564 | 0.03976
40 | 41 | 0.43794 | 0.28028 | 2.9417e-09 | 0 | 0 | 0 | 0 | 0 | 1 | -90 | 90 | -0.16018 | -0.040709 | 0.16031 | 0.040786
27 | 28 | 0.36578 | 0.2341 | 2.457e-09 | 0 | 0 | 0 | 0 | 0 | 1 | -90 | 90 | 0.22164 | 0.05733 | -0.22145 | -0.057207
27 | 29 | 0.15872 | 0.10158 | 1.0661e-09 | 0 | 0 | 0 | 0 | 0 | 1 | -90 | 90 | -0.22464 | -0.058082 | 0.22472 | 0.058137
28 | 30 | 0.2775 | 0.1776 | 1.864e-09 | 0 | 0 | 0 | 0 | 0 | 1 | -90 | 90 | 0.2181 | 0.056369 | -0.21796 | -0.056278
29 | 31 | 0.41781 | 0.2674 | 2.8065e-09 | 0 | 0 | 0 | 0 | 0 | 1 | -90 | 90 | -0.22803 | -0.058966 | 0.22827 | 0.059115
30 | 71 | 0.10552 | 0.067533 | 7.0878e-10 | 0 | 0 | 0 | 0 | 0 | 1 | -90 | 90 | 0.21442 | 0.055392 | -0.21437 | -0.055359
31 | 36 | 0.13859 | 0.0887 | 9.3094e-10 | 0 | 0 | 0 | 0 | 0 | 1 | -90 | 90 | 0.21133 | 0.053811 | -0.21127 | -0.053769
71 | 72 | 0.46168 | 0.29548 | 3.1011e-09 | 0 | 0 | 0 | 0 | 0 | 1 | -90 | 90 | 0.21078 | 0.05446 | -0.21056 | -0.05432
36 | 37 | 0.36683 | 0.23477 | 2.464e-09 | 0 | 0 | 0 | 0 | 0 | 1 | -90 | 90 | 0.20765 | 0.052863 | -0.20748 | -0.052755
72 | 73 | 0.17489 | 0.11193 | 1.1748e-09 | 0 | 0 | 0 | 0 | 0 | 1 | -90 | 90 | 0.20657 | 0.05332 | -0.20649 | -0.053268
37 | 38 | 0.37814 | 0.24201 | 2.54e-09 | 0 | 0 | 0 | 0 | 0 | 1 | -90 | 90 | 0.20294 | 0.051618 | -0.20278 | -0.051512
38 | 43 | 0.1575 | 0.1008 | 1.058e-09 | 0 | 0 | 0 | 0 | 0 | 1 | -90 | 90 | 0.1998 | 0.050766 | -0.19974 | -0.050723
43 | 41 | 0.23387 | 0.14967 | 1.5709e-09 | 0 | 0 | 0 | 0 | 0 | 1 | -90 | 90 | 0.19593 | 0.04977 | -0.19584 | -0.049708
41 | 42 | 1.0094 | 0.646 | 1.695e-09 | 0 | 0 | 0 | 0 | 0 | 1 | -90 | 90 | 0.035532 | 0.0089221 | -0.035518 | -0.0089136
42 | 107 | 1.1245 | 0.71966 | 1.8883e-09 | 0 | 0 | 0 | 0 | 0 | 1 | -90 | 90 | 0.032188 | 0.0080789 | -0.032175 | -0.0080711
107 | 108 | 1.4674 | 0.93916 | 2.4642e-09 | 0 | 0 | 0 | 0 | 0 | 1 | -90 | 90 | 0.028014 | 0.0070282 | -0.028002 | -0.0070205
108 | 109 | 0.36659 | 0.23462 | 6.156e-10 | 0 | 0 | 0 | 0 | 0 | 1 | -90 | 90 | 0.024628 | 0.0061749 | -0.024625 | -0.0061734
57 | 55 | 1.7143 | 1.0971 | 2.8787e-09 | 0 | 0 | 0 | 0 | 0 | 1 | -90 | 90 | 0.028852 | 0.0072564 | -0.028836 | -0.0072465
55 | 56 | 0.75473 | 0.48303 | 1.2674e-09 | 0 | 0 | 0 | 0 | 0 | 1 | -90 | 90 | 0.027618 | 0.0069412 | -0.027611 | -0.0069372
50 | 191 | 4.0318 | 2.5803 | 6.7705e-09 | 0 | 0 | 0 | 0 | 0 | 1 | -90 | 90 | 0.0044797 | 0.0011222 | -0.0044788 | -0.0011223
85 | 83 | 1.6797 | 1.075 | 2.8207e-09 | 0 | 0 | 0 | 0 | 0 | 1 | -90 | 90 | 0.022297 | 0.0055932 | -0.022288 | -0.0055877
191 | 190 | 1.0979 | 0.70269 | 1.8438e-09 | 0 | 0 | 0 | 0 | 0 | 1 | -90 | 90 | 0.00072121 | 0.00018057 | -0.00072121 | -0.00018075
51 | 52 | 1.9883 | 1.2725 | 3.3389e-09 | 0 | 0 | 0 | 0 | 0 | 1 | -90 | 90 | -0.00077415 | -0.00019404 | 0.00077416 | 0.00019373
52 | 53 | 1.8284 | 1.1702 | 3.0704e-09 | 0 | 0 | 0 | 0 | 0 | 1 | -90 | 90 | -0.00077416 | -0.00019373 | 0.00077417 | 0.00019345
53 | 54 | 4.5063 | 2.884 | 7.5673e-09 | 0 | 0 | 0 | 0 | 0 | 1 | -90 | 90 | 0.0012046 | 0.00030123 | -0.0012045 | -0.0003019
53 | 211 | 2.7793 | 1.7787 | 4.6671e-09 | 0 | 0 | 0 | 0 | 0 | 1 | -90 | 90 | -0.0019787 | -0.00049468 | 0.0019789 | 0.00049432
209 | 211 | 7.8392 | 5.0171 | 1.3164e-08 | 0 | 0 | 0 | 0 | 0 | 1 | -90 | 90 | 0.0040405 | 0.0010104 | -0.0040391 | -0.0010107
209 | 205 | 2.5961 | 1.6615 | 4.3595e-09 | 0 | 0 | 0 | 0 | 0 | 1 | -90 | 90 | -0.0065383 | -0.0016364 | 0.0065395 | 0.0016368
205 | 203 | 3.3054 | 2.1155 | 5.5506e-09 | 0 | 0 | 0 | 0 | 0 | 1 | -90 | 90 | -0.0065395 | -0.0016368 | 0.0065411 | 0.0016373
56 | 58 | 1.557 | 0.99645 | 2.6145e-09 | 0 | 0 | 0 | 0 | 0 | 1 | -90 | 90 | 0.025153 | 0.0063212 | -0.025143 | -0.0063144
58 | 143 | 2.7186 | 1.7399 | 4.5652e-09 | 0 | 0 | 0 | 0 | 0 | 1 | -90 | 90 | 0.022587 | 0.0056739 | -0.022572 | -0.0056644
143 | 142 | 2.5253 | 1.6162 | 4.2407e-09 | 0 | 0 | 0 | 0 | 0 | 1 | -90 | 90 | 0.019427 | 0.0048764 | -0.019417 | -0.00487
142 | 144 | 3.3619 | 2.1516 | 5.6456e-09 | 0 | 0 | 0 | 0 | 0 | 1 | -90 | 90 | 0.015354 | 0.0038519 | -0.015346 | -0.0038467
60 | 61 | 0.62339 | 0.39897 | 1.0468e-09 | 0 | 0 | 0 | 0 | 0 | 1 | -90 | 90 | -0.0011959 | -0.00029976 | 0.001196 | 0.00029967
61 | 62 | 0.0458 | 0.029312 | 7.691e-11 | 0 | 0 | 0 | 0 | 0 | 1 | -90 | 90 | -0.0018183 | -0.00045567 | 0.0018183 | 0.00045566
62 | 207 | 0.39085 | 0.25014 | 6.5634e-10 | 0 | 0 | 0 | 0 | 0 | 1 | -90 | 90 | -0.0052011 | -0.0013035 | 0.0052012 | 0.0013035
207 | 128 | 0.47143 | 0.30172 | 7.9166e-10 | 0 | 0 | 0 | 0 | 0 | 1 | -90 | 90 | -0.005831 | -0.0014614 | 0.0058311 | 0.0014614
128 | 126 | 0.46203 | 0.2957 | 7.7587e-10 | 0 | 0 | 0 | 0 | 0 | 1 | -90 | 90 | -0.0064289 | -0.0016113 | 0.0064292 | 0.0016113
63 | 64 | 0.74759 | 0.47846 | 1.2554e-09 | 0 | 0 | 0 | 0 | 0 | 1 | -90 | 90 | -0.020341 | -0.0051002 | 0.020345 | 0.0051023
63 | 65 | 0.3813 | 0.24403 | 6.403e-10 | 0 | 0 | 0 | 0 | 0 | 1 | -90 | 90 | 0.01935 | 0.0048517 | -0.019348 | -0.0048507
64 | 66 | 0.42643 | 0.27292 | 7.161e-10 | 0 | 0 | 0 | 0 | 0 | 1 | -90 | 90 | -0.021777 | -0.0054614 | 0.02178 | 0.0054628
65 | 67 | 0.34168 | 0.21868 | 5.7378e-10 | 0 | 0 | 0 | 0 | 0 | 1 | -90 | 90 | 0.018122 | 0.0045432 | -0.01812 | -0.0045425
66 | 119 | 0.44456 | 0.28452 | 7.4653e-10 | 0 | 0 | 0 | 0 | 0 | 1 | -90 | 90 | -0.022936 | -0.0057526 | 0.022939 | 0.0057543
67 | 127 | 0.17059 | 0.10918 | 2.8646e-10 | 0 | 0 | 0 | 0 | 0 | 1 | -90 | 90 | 0.017107 | 0.0042885 | -0.017106 | -0.0042882
119 | 120 | 4.0775 | 2.6096 | 6.8472e-09 | 0 | 0 | 0 | 0 | 0 | 1 | -90 | 90 | -0.024436 | -0.0061293 | 0.024463 | 0.0061462
127 | 129 | 1.8796 | 1.2029 | 3.1563e-09 | 0 | 0 | 0 | 0 | 0 | 1 | -90 | 90 | 0.0072981 | 0.0018292 | -0.0072969 | -0.0018288
127 | 125 | 3.7687 | 2.412 | 6.3287e-09 | 0 | 0 | 0 | 0 | 0 | 1 | -90 | 90 | 0.0084857 | 0.0021275 | -0.0084826 | -0.0021261
120 | 121 | 3.0275 | 1.9376 | 5.084e-09 | 0 | 0 | 0 | 0 | 0 | 1 | -90 | 90 | -0.030284 | -0.0076049 | 0.030315 | 0.0076243
120 | 122 | 0.49049 | 0.31391 | 8.2366e-10 | 0 | 0 | 0 | 0 | 0 | 1 | -90 | 90 | 0.0058207 | 0.0014587 | -0.0058205 | -0.0014586
129 | 147 | 1.7896 | 1.1453 | 3.0052e-09 | 0 | 0 | 0 | 0 | 0 | 1 | -90 | 90 | 0.0038706 | 0.00096998 | -0.0038703 | -0.00097007
125 | 126 | 1.2872 | 0.82383 | 2.1616e-09 | 0 | 0 | 0 | 0 | 0 | 1 | -90 | 90 | 0.0070191 | 0.0017593 | -0.0070184 | -0.001759
68 | 69 | 0.48236 | 0.30871 | 8.1001e-10 | 0 | 0 | 0 | 0 | 0 | 1 | -90 | 90 | -0.0030971 | -0.00077629 | 0.0030972 | 0.00077625
69 | 70 | 0.74539 | 0.47705 | 2.5034e-09 | 0 | 0 | 0 | 0 | 0 | 1 | -90 | 90 | -0.0066021 | -0.0016547 | 0.0066024 | 0.0016547
70 | 123 | 0.098306 | 0.062916 | 6.6033e-10 | 0 | 0 | 0 | 0 | 0 | 1 | -90 | 90 | -0.0096281 | -0.0024131 | 0.0096283 | 0.0024131
123 | 124 | 0.38951 | 0.24928 | 2.6163e-09 | 0 | 0 | 0 | 0 | 0 | 1 | -90 | 90 | -0.012844 | -0.0032191 | 0.012844 | 0.0032193
124 | 130 | 0.11021 | 0.070535 | 7.403e-10 | 0 | 0 | 0 | 0 | 0 | 1 | -90 | 90 | -0.016054 | -0.0040238 | 0.016054 | 0.0040239
73 | 163 | 0.70994 | 0.45436 | 4.7687e-09 | 0 | 0 | 0 | 0 | 0 | 1 | -90 | 90 | 0.20649 | 0.053268 | -0.20617 | -0.05306
163 | 196 | 0.3457 | 0.22125 | 2.3221e-09 | 0 | 0 | 0 | 0 | 0 | 1 | -90 | 90 | 0.20246 | 0.052132 | -0.20231 | -0.052035
83 | 81 | 0.074375 | 0.0476 | 1.249e-10 | 0 | 0 | 0 | 0 | 0 | 1 | -90 | 90 | 0.018853 | 0.0047268 | -0.018853 | -0.0047267
196 | 195 | 0.39113 | 0.25032 | 2.6272e-09 | 0 | 0 | 0 | 0 | 0 | 1 | -90 | 90 | 0.20061 | 0.051608 | -0.20044 | -0.0515
74 | 75 | 0.77509 | 0.49606 | 5.2064e-09 | 0 | 0 | 0 | 0 | 0 | 1 | -90 | 90 | -0.056195 | -0.014094 | 0.056222 | 0.014111
74 | 76 | 0.29262 | 0.18727 | 1.9655e-09 | 0 | 0 | 0 | 0 | 0 | 1 | -90 | 90 | 0.05329 | 0.013366 | -0.053281 | -0.01336
75 | 77 | 0.48072 | 0.30766 | 8.0725e-10 | 0 | 0 | 0 | 0 | 0 | 1 | -90 | 90 | 0.003419 | 0.00085671 | -0.0034189 | -0.00085675
75 | 78 | 0.16478 | 0.10546 | 1.1068e-09 | 0 | 0 | 0 | 0 | 0 | 1 | -90 | 90 | -0.061074 | -0.015327 | 0.061081 | 0.015331
76 | 79 | 1.158 | 0.74115 | 7.7787e-09 | 0 | 0 | 0 | 0 | 0 | 1 | -90 | 90 | 0.02012 | 0.005045 | -0.020115 | -0.0050423
76 | 80 | 0.082386 | 0.052727 | 5.5339e-10 | 0 | 0 | 0 | 0 | 0 | 1 | -90 | 90 | 0.03316 | 0.0083152 | -0.033159 | -0.0083146
77 | 148 | 1.3578 | 0.86901 | 2.2801e-09 | 0 | 0 | 0 | 0 | 0 | 1 | -90 | 90 | 0.0019371 | 0.00048532 | -0.001937 | -0.0004855
78 | 168 | 0.3367 | 0.21549 | 2.2617e-09 | 0 | 0 | 0 | 0 | 0 | 1 | -90 | 90 | -0.062989 | -0.015809 | 0.063004 | 0.015819
79 | 105 | 0.16359 | 0.1047 | 1.0989e-09 | 0 | 0 | 0 | 0 | 0 | 1 | -90 | 90 | 0.017106 | 0.0042882 | -0.017106 | -0.004288
80 | 156 | 0.48768 | 0.31212 | 3.2758e-09 | 0 | 0 | 0 | 0 | 0 | 1 | -90 | 90 | 0.02987 | 0.0074903 | -0.029865 | -0.0074874
168 | 169 | 0.13769 | 0.088122 | 9.2488e-10 | 0 | 0 | 0 | 0 | 0 | 1 | -90 | 90 | -0.064847 | -0.016281 | 0.064854 | 0.016285
105 | 106 | 0.4325 | 0.2768 | 1.4526e-09 | 0 | 0 | 0 | 0 | 0 | 1 | -90 | 90 | 0.013917 | 0.0034888 | -0.013916 | -0.0034883
156 | 157 | 0.50886 | 0.32567 | 3.418e-09 | 0 | 0 | 0 | 0 | 0 | 1 | -90 | 90 | 0.026898 | 0.0067438 | -0.026894 | -0.0067414
169 | 170 | 0.58171 | 0.37229 | 3.9074e-09 | 0 | 0 | 0 | 0 | 0 | 1 | -90 | 90 | -0.066697 | -0.016747 | 0.066726 | 0.016765
106 | 162 | 0.46916 | 0.30026 | 7.8785e-10 | 0 | 0 | 0 | 0 | 0 | 1 | -90 | 90 | 0.010797 | 0.0027064 | -0.010796 | -0.002706
157 | 158 | 0.067632 | 0.043285 | 4.5429e-10 | 0 | 0 | 0 | 0 | 0 | 1 | -90 | 90 | 0.023481 | 0.0058859 | -0.02348 | -0.0058857
81 | 82 | 1.5066 | 0.96421 | 2.53e-09 | 0 | 0 | 0 | 0 | 0 | 1 | -90 | 90 | 0.015873 | 0.0039798 | -0.015869 | -0.0039774
82 | 84 | 0.23542 | 0.15067 | 3.9534e-10 | 0 | 0 | 0 | 0 | 0 | 1 | -90 | 90 | 0.012461 | 0.0031233 | -0.01246 | -0.0031231
84 | 154 | 1.151 | 0.73665 | 1.9329e-09 | 0 | 0 | 0 | 0 | 0 | 1 | -90 | 90 | 0.0094809 | 0.0023764 | -0.0094798 | -0.0023758
154 | 155 | 1.0832 | 0.69325 | 1.819e-09 | 0 | 0 | 0 | 0 | 0 | 1 | -90 | 90 | 0.0055997 | 0.0014034 | -0.0055993 | -0.0014033
86 | 87 | 1.6525 | 1.0576 | 2.775e-09 | 0 | 0 | 0 | 0 | 0 | 1 | -90 | 90 | -0.0072443 | -0.001815 | 0.0072453 | 0.0018154
86 | 88 | 1.1792 | 0.75466 | 1.9801e-09 | 0 | 0 | 0 | 0 | 0 | 1 | -90 | 90 | 0.0068401 | 0.0017137 | -0.0068395 | -0.0017135
87 | 89 | 4.2568 | 2.7243 | 7.1483e-09 | 0 | 0 | 0 | 0 | 0 | 1 | -90 | 90 | -0.009191 | -0.0023031 | 0.0091951 | 0.002305
88 | 90 | 4.0377 | 2.5841 | 6.7804e-09 | 0 | 0 | 0 | 0 | 0 | 1 | -90 | 90 | 0.0056754 | 0.0014218 | -0.0056739 | -0.0014215
88 | 91 | 0.57952 | 0.37089 | 9.7317e-10 | 0 | 0 | 0 | 0 | 0 | 1 | -90 | 90 | 0.0011641 | 0.00029169 | -0.0011641 | -0.00029178
89 | 104 | 2.1223 | 1.3583 | 3.5639e-09 | 0 | 0 | 0 | 0 | 0 | 1 | -90 | 90 | -0.0099473 | -0.0024935 | 0.0099496 | 0.0024947
90 | 92 | 5.3673 | 3.435 | 9.0131e-09 | 0 | 0 | 0 | 0 | 0 | 1 | -90 | 90 | 0.0044579 | 0.0011168 | -0.0044567 | -0.0011168
104 | 161 | 6.2761 | 4.0167 | 1.0539e-08 | 0 | 0 | 0 | 0 | 0 | 1 | -90 | 90 | 0.0016162 | 0.00040415 | -0.001616 | -0.00040503
104 | 144 | 2.3301 | 1.4912 | 3.9128e-09 | 0 | 0 | 0 | 0 | 0 | 1 | -90 | 90 | -0.011566 | -0.0028988 | 0.011569 | 0.0029007
92 | 93 | 0.51883 | 0.33205 | 8.7125e-10 | 0 | 0 | 0 | 0 | 0 | 1 | -90 | 90 | 0.0044567 | 0.0011168 | -0.0044566 | -0.0011169
144 | 145 | 2.0006 | 1.2804 | 3.3596e-09 | 0 | 0 | 0 | 0 | 0 | 1 | -90 | 90 | 0.0037763 | 0.00094604 | -0.003776 | -0.00094616
93 | 146 | 1.1856 | 0.75881 | 1.991e-09 | 0 | 0 | 0 | 0 | 0 | 1 | -90 | 90 | 0.0031409 | 0.0007871 | -0.0031408 | -0.00078721
94 | 95 | 0.16084 | 0.10294 | 1.0804e-09 | 0 | 0 | 0 | 0 | 0 | 1 | -90 | 90 | -0.17679 | -0.04471 | 0.17684 | 0.044745
94 | 96 | 0.096731 | 0.061908 | 6.4975e-10 | 0 | 0 | 0 | 0 | 0 | 1 | -90 | 90 | 0.17537 | 0.044355 | -0.17534 | -0.044334
95 | 97 | 0.15293 | 0.097874 | 1.0272e-09 | 0 | 0 | 0 | 0 | 0 | 1 | -90 | 90 | -0.17844 | -0.045146 | 0.1785 | 0.04518
96 | 98 | 0.43149 | 0.27615 | 2.8984e-09 | 0 | 0 | 0 | 0 | 0 | 1 | -90 | 90 | 0.17034 | 0.04308 | -0.1702 | -0.042991
96 | 99 | 1.4413 | 0.92245 | 2.4204e-09 | 0 | 0 | 0 | 0 | 0 | 1 | -90 | 90 | 0.0050028 | 0.0012537 | -0.0050024 | -0.0012537
97 | 131 | 0.33042 | 0.21147 | 2.2195e-09 | 0 | 0 | 0 | 0 | 0 | 1 | -90 | 90 | -0.18 | -0.045556 | 0.18011 | 0.045632
98 | 137 | 0.0062661 | 0.0040103 | 4.209e-11 | 0 | 0 | 0 | 0 | 0 | 1 | -90 | 90 | 0.16858 | 0.042587 | -0.16858 | -0.042586
99 | 198 | 0.73088 | 0.46776 | 1.2273e-09 | 0 | 0 | 0 | 0 | 0 | 1 | -90 | 90 | 0.0033372 | 0.00083632 | -0.0033371 | -0.00083638
131 | 132 | 0.33717 | 0.21579 | 2.2648e-09 | 0 | 0 | 0 | 0 | 0 | 1 | -90 | 90 | -0.18011 | -0.045631 | 0.18024 | 0.045709
137 | 138 | 0.18975 | 0.12144 | 1.2746e-09 | 0 | 0 | 0 | 0 | 0 | 1 | -90 | 90 | 0.16711 | 0.042218 | -0.16706 | -0.042181
198 | 199 | 0.20834 | 0.13334 | 3.4986e-10 | 0 | 0 | 0 | 0 | 0 | 1 | -90 | 90 | 0.0018963 | 0.00047526 | -0.0018963 | -0.00047528
132 | 184 | 0.73729 | 0.47187 | 4.9525e-09 | 0 | 0 | 0 | 0 | 0 | 1 | -90 | 90 | -0.18344 | -0.046511 | 0.18371 | 0.046686
138 | 139 | 0.13584 | 0.086939 | 9.1247e-10 | 0 | 0 | 0 | 0 | 0 | 1 | -90 | 90 | 0.16539 | 0.041765 | -0.16535 | -0.041738
100 | 101 | 1.4071 | 0.90057 | 2.363e-09 | 0 | 0 | 0 | 0 | 0 | 1 | -90 | 90 | -0.0040858 | -0.0010241 | 0.0040861 | 0.001024
101 | 102 | 1.2029 | 0.76984 | 2.0199e-09 | 0 | 0 | 0 | 0 | 0 | 1 | -90 | 90 | -0.013301 | -0.0033311 | 0.013303 | 0.0033325
101 | 103 | 2.3401 | 1.4977 | 3.9297e-09 | 0 | 0 | 0 | 0 | 0 | 1 | -90 | 90 | 0.0092149 | 0.0023071 | -0.0092127 | -0.0023061
102 | 134 | 0.17121 | 0.10957 | 2.875e-10 | 0 | 0 | 0 | 0 | 0 | 1 | -90 | 90 | -0.014745 | -0.0036939 | 0.014746 | 0.0036941
103 | 203 | 2.5991 | 1.6634 | 4.3646e-09 | 0 | 0 | 0 | 0 | 0 | 1 | -90 | 90 | 0.0079788 | 0.0019968 | -0.007977 | -0.0019961
134 | 135 | 1.0771 | 0.68933 | 1.8087e-09 | 0 | 0 | 0 | 0 | 0 | 1 | -90 | 90 | -0.018875 | -0.0047291 | 0.018879 | 0.0047317
203 | 204 | 6.0698 | 3.8847 | 1.0193e-08 | 0 | 0 | 0 | 0 | 0 | 1 | -90 | 90 | 0.0014359 | 0.00035875 | -0.0014357 | -0.00035962
135 | 136 | 1.576 | 1.0087 | 2.6466e-09 | 0 | 0 | 0 | 0 | 0 | 1 | -90 | 90 | -0.020186 | -0.0050593 | 0.020194 | 0.0050637
204 | 208 | 1.562 | 0.9997 | 2.6231e-09 | 0 | 0 | 0 | 0 | 0 | 1 | -90 | 90 | 0.0014357 | 0.00035962 | -0.0014357 | -0.00035984
145 | 210 | 2.518 | 1.6116 | 4.2285e-09 | 0 | 0 | 0 | 0 | 0 | 1 | -90 | 90 | 0.003776 | 0.00094616 | -0.0037756 | -0.0009463
162 | 118 | 0.67481 | 0.43188 | 1.1332e-09 | 0 | 0 | 0 | 0 | 0 | 1 | -90 | 90 | 0.0089453 | 0.0022422 | -0.0089447 | -0.0022419
118 | 116 | 0.29246 | 0.18718 | 4.9112e-10 | 0 | 0 | 0 | 0 | 0 | 1 | -90 | 90 | 0.0070929 | 0.0017777 | -0.0070928 | -0.0017777
109 | 166 | 0.77519 | 0.49612 | 1.3018e-09 | 0 | 0 | 0 | 0 | 0 | 1 | -90 | 90 | 0.018639 | 0.0046733 | -0.018636 | -0.0046716
109 | 167 | 1.1283 | 0.72211 | 1.8947e-09 | 0 | 0 | 0 | 0 | 0 | 1 | -90 | 90 | 0.005986 | 0.0015001 | -0.0059856 | -0.0015001
166 | 153 | 0.70091 | 0.44859 | 1.177e-09 | 0 | 0 | 0 | 0 | 0 | 1 | -90 | 90 | 0.01664 | 0.0041714 | -0.016638 | -0.0041701
167 | 194 | 0.7733 | 0.49491 | 1.2986e-09 | 0 | 0 | 0 | 0 | 0 | 1 | -90 | 90 | 0.0039916 | 0.0010003 | -0.0039915 | -0.0010004
153 | 151 | 0.82028 | 0.52498 | 1.3775e-09 | 0 | 0 | 0 | 0 | 0 | 1 | -90 | 90 | 0.012906 | 0.0032348 | -0.012905 | -0.003234
110 | 111 | 0.019139 | 0.012249 | 1.2856e-10 | 0 | 0 | 0 | 0 | 0 | 1 | -90 | 90 | 0.091811 | 0.023116 | -0.091809 | -0.023115
110 | 112 | 0.10385 | 0.066462 | 6.9755e-10 | 0 | 0 | 0 | 0 | 0 | 1 | -90 | 90 | -0.095138 | -0.02395 | 0.095148 | 0.023956
111 | 113 | 0.27355 | 0.17507 | 1.8374e-09 | 0 | 0 | 0 | 0 | 0 | 1 | -90 | 90 | 0.090019 | 0.022666 | -0.089994 | -0.02265
112 | 114 | 0.11542 | 0.073868 | 7.7528e-10 | 0 | 0 | 0 | 0 | 0 | 1 | -90 | 90 | -0.096679 | -0.02434 | 0.096691 | 0.024347
113 | 176 | 0.11922 | 0.076301 | 8.0081e-10 | 0 | 0 | 0 | 0 | 0 | 1 | -90 | 90 | 0.088419 | 0.022255 | -0.088409 | -0.022249
114 | 140 | 0.14267 | 0.091306 | 9.5829e-10 | 0 | 0 | 0 | 0 | 0 | 1 | -90 | 90 | -0.09791 | -0.024653 | 0.097925 | 0.024663
176 | 174 | 0.11853 | 0.075857 | 7.9615e-10 | 0 | 0 | 0 | 0 | 0 | 1 | -90 | 90 | 0.086793 | 0.021844 | -0.086783 | -0.021838
140 | 141 | 0.063295 | 0.040509 | 4.2516e-10 | 0 | 0 | 0 | 0 | 0 | 1 | -90 | 90 | -0.099164 | -0.024973 | 0.099171 | 0.024978
174 | 173 | 0.025958 | 0.016613 | 1.7436e-10 | 0 | 0 | 0 | 0 | 0 | 1 | -90 | 90 | 0.085193 | 0.021439 | -0.085191 | -0.021438
141 | 165 | 0.055941 | 0.035802 | 3.7576e-10 | 0 | 0 | 0 | 0 | 0 | 1 | -90 | 90 | -0.10079 | -0.025384 | 0.1008 | 0.025388
115 | 116 | 0.68305 | 0.43715 | 1.147e-09 | 0 | 0 | 0 | 0 | 0 | 1 | -90 | 90 | -0.0049648 | -0.0012443 | 0.0049649 | 0.0012444
115 | 117 | 0.58118 | 0.37195 | 9.7595e-10 | 0 | 0 | 0 | 0 | 0 | 1 | -90 | 90 | 0.0031652 | 0.00079327 | -0.0031651 | -0.00079332
121 | 201 | 1.3602 | 0.8705 | 2.2841e-09 | 0 | 0 | 0 | 0 | 0 | 1 | -90 | 90 | -0.031681 | -0.0079667 | 0.031696 | 0.0079763
122 | 206 | 2.2987 | 1.4712 | 3.8602e-09 | 0 | 0 | 0 | 0 | 0 | 1 | -90 | 90 | 0.0038855 | 0.00097365 | -0.0038851 | -0.00097377
201 | 202 | 0.14983 | 0.095894 | 1.0064e-09 | 0 | 0 | 0 | 0 | 0 | 1 | -90 | 90 | -0.03249 | -0.0081753 | 0.032492 | 0.0081763
202 | 160 | 0.0023442 | 0.0015003 | 1.5746e-11 | 0 | 0 | 0 | 0 | 0 | 1 | -90 | 90 | -0.033286 | -0.0083753 | 0.033286 | 0.0083753
130 | 158 | 0.41641 | 0.2665 | 2.7971e-09 | 0 | 0 | 0 | 0 | 0 | 1 | -90 | 90 | -0.019524 | -0.0048936 | 0.019526 | 0.0048945
184 | 200 | 1.0716 | 0.68581 | 1.7995e-09 | 0 | 0 | 0 | 0 | 0 | 1 | -90 | 90 | 0.0030906 | 0.00077447 | -0.0030905 | -0.00077457
184 | 189 | 5.9254 | 3.7923 | 9.9504e-09 | 0 | 0 | 0 | 0 | 0 | 1 | -90 | 90 | 0.0036481 | 0.0009137 | -0.0036472 | -0.00091411
184 | 182 | 0.62285 | 0.39862 | 4.1837e-09 | 0 | 0 | 0 | 0 | 0 | 1 | -90 | 90 | -0.19045 | -0.048374 | 0.1907 | 0.048533
133 | 139 | 0.65904 | 0.42178 | 4.4268e-09 | 0 | 0 | 0 | 0 | 0 | 1 | -90 | 90 | -0.16355 | -0.041209 | 0.16374 | 0.041335
133 | 159 | 0.96828 | 0.6197 | 6.504e-09 | 0 | 0 | 0 | 0 | 0 | 1 | -90 | 90 | 0.059735 | 0.015038 | -0.059696 | -0.015014
133 | 164 | 0.50094 | 0.3206 | 3.3649e-09 | 0 | 0 | 0 | 0 | 0 | 1 | -90 | 90 | 0.10381 | 0.026171 | -0.10375 | -0.026133
159 | 160 | 1.042 | 0.66689 | 6.9993e-09 | 0 | 0 | 0 | 0 | 0 | 1 | -90 | 90 | 0.034502 | 0.0086848 | -0.034488 | -0.0086766
159 | 136 | 4.8064 | 3.0761 | 8.0712e-09 | 0 | 0 | 0 | 0 | 0 | 1 | -90 | 90 | 0.025194 | 0.0063295 | -0.02516 | -0.0063084
164 | 165 | 0.11249 | 0.071993 | 7.556e-10 | 0 | 0 | 0 | 0 | 0 | 1 | -90 | 90 | 0.10202 | 0.025698 | -0.102 | -0.02569
182 | 181 | 0.015119 | 0.0096759 | 1.0155e-10 | 0 | 0 | 0 | 0 | 0 | 1 | -90 | 90 | -0.19177 | -0.048801 | 0.19177 | 0.048805
150 | 151 | 0.76809 | 0.49158 | 1.2898e-09 | 0 | 0 | 0 | 0 | 0 | 1 | -90 | 90 | -0.0049231 | -0.0012338 | 0.0049233 | 0.0012338
151 | 152 | 0.83644 | 0.53532 | 1.4046e-09 | 0 | 0 | 0 | 0 | 0 | 1 | -90 | 90 | 0.0079816 | 0.0020002 | -0.007981 | -0.0019999
152 | 171 | 0.60259 | 0.38566 | 1.0119e-09 | 0 | 0 | 0 | 0 | 0 | 1 | -90 | 90 | 0.0059852 | 0.0014997 | -0.0059849 | -0.0014997
171 | 172 | 2.0034 | 1.2822 | 3.3643e-09 | 0 | 0 | 0 | 0 | 0 | 1 | -90 | 90 | 0.0039902 | 0.00099977 | -0.0039899 | -0.00099988
172 | 186 | 0.53966 | 0.34538 | 9.0623e-10 | 0 | 0 | 0 | 0 | 0 | 1 | -90 | 90 | 0.001995 | 0.0004999 | -0.0019949 | -0.00049998
195 | 185 | 0.75903 | 0.48578 | 5.0984e-09 | 0 | 0 | 0 | 0 | 0 | 1 | -90 | 90 | 0.19735 | 0.050725 | -0.19703 | -0.05052
170 | 178 | 0.51499 | 0.32959 | 3.4592e-09 | 0 | 0 | 0 | 0 | 0 | 1 | -90 | 90 | -0.071391 | -0.017934 | 0.071421 | 0.017953
178 | 179 | 0.32088 | 0.20537 | 2.1554e-09 | 0 | 0 | 0 | 0 | 0 | 1 | -90 | 90 | -0.072623 | -0.018254 | 0.072642 | 0.018266
179 | 180 | 0.088701 | 0.056769 | 5.9581e-10 | 0 | 0 | 0 | 0 | 0 | 1 | -90 | 90 | -0.077393 | -0.019457 | 0.077399 | 0.019461
173 | 175 | 0.12282 | 0.078608 | 8.2502e-10 | 0 | 0 | 0 | 0 | 0 | 1 | -90 | 90 | 0.083148 | 0.020926 | -0.083139 | -0.02092
175 | 177 | 0.16913 | 0.10824 | 1.136e-09 | 0 | 0 | 0 | 0 | 0 | 1 | -90 | 90 | 0.081607 | 0.020536 | -0.081594 | -0.020528
177 | 180 | 0.59319 | 0.37964 | 3.9845e-09 | 0 | 0 | 0 | 0 | 0 | 1 | -90 | 90 | 0.078859 | 0.019842 | -0.078818 | -0.019816
181 | 183 | 1.5194 | 0.97241 | 1.0206e-08 | 0 | 0 | 0 | 0 | 0 | 1 | -90 | 90 | -0.19286 | -0.049077 | 0.19348 | 0.049474
183 | 185 | 1.0062 | 0.64394 | 6.7584e-09 | 0 | 0 | 0 | 0 | 0 | 1 | -90 | 90 | -0.19348 | -0.049473 | 0.1939 | 0.049736
185 | 197 | 2.1693 | 1.3883 | 3.6428e-09 | 0 | 0 | 0 | 0 | 0 | 1 | -90 | 90 | 0.0031318 | 0.00078452 | -0.0031315 | -0.00078472
197 | 212 | 0.98062 | 0.6276 | 1.6467e-09 | 0 | 0 | 0 | 0 | 0 | 1 | -90 | 90 | 0.0031315 | 0.00078472 | -0.0031314 | -0.00078482