## bus_data
BUS_I | BUS_TYPE | Pd | Qd | Gs | Bs | area | Vm | Va | baseKV | zone | Vmax | Vmin
1 | 1 | 0.0018035 | 0.00045201 | 0 | 0 | 1 | 0.97185 | -0.54252 | 0.4 | 1 | 1.1 | 0.9
2 | 1 | 0.0015181 | 0.00038048 | 0 | 0 | 1 | 0.97175 | -0.54438 | 0.4 | 1 | 1.1 | 0.9
3 | 1 | 0.0048815 | 0.0012234 | 0 | 0 | 1 | 0.97202 | -0.53905 | 0.4 | 1 | 1.1 | 0.9
4 | 1 | 0.0016615 | 0.00041642 | 0 | 0 | 1 | 0.97164 | -0.54653 | 0.4 | 1 | 1.1 | 0.9
5 | 1 | 0.004496 | 0.0011268 | 0 | 0 | 1 | 0.97267 | -0.52625 | 0.4 | 1 | 1.1 | 0.9
164 | 1 | 0.0018261 | 0.00045766 | 0 | 0 | 1 | 0.97158 | -0.54778 | 0.4 | 1 | 1.1 | 0.9
28 | 1 | 0 | 0 | 0 | 0 | 1 | 0.97316 | -0.51652 | 0.4 | 1 | 1.1 | 0.9
163 | 1 | 0.0044573 | 0.0011171 | 0 | 0 | 1 | 0.97142 | -0.55101 | 0.4 | 1 | 1.1 | 0.9
61 | 1 | 0 | 0 | 0 | 0 | 1 | 0.97358 | -0.50824 | 0.4 | 1 | 1.1 | 0.9
90 | 1 | 0.0018754 | 0.00047003 | 0 | 0 | 1 | 0.97296 | -0.52049 | 0.4 | 1 | 1.1 | 0.9
6 | 1 | 0.0027998 | 0.0007017 | 0 | 0 | 1 | 0.98956 | -0.19898 | 0.4 | 1 | 1.1 | 0.9
7 | 1 | 0.0033767 | 0.00084627 | 0 | 0 | 1 | 0.99134 | -0.16469 | 0.4 | 1 | 1.1 | 0.9
8 | 1 | 0 | 0 | 0 | 0 | 1 | 0.98876 | -0.21437 | 0.4 | 1 | 1.1 | 0.9
9 | 1 | 0 | 0 | 0 | 0 | 1 | 0.99182 | -0.1555 | 0.4 | 1 | 1.1 | 0.9
10 | 1 | 0 | 0 | 0 | 0 | 1 | 0.98706 | -0.24747 | 0.4 | 1 | 1.1 | 0.9
161 | 1 | 0.0022504 | 0.00056401 | 0 | 0 | 1 | 0.99186 | -0.1547 | 0.4 | 1 | 1.1 | 0.9
118 | 1 | 0.0046882 | 0.001175 | 0 | 0 | 1 | 0.99135 | -0.16447 | 0.4 | 1 | 1.1 | 0.9
11 | 1 | 0 | 0 | 0 | 0 | 1 | 0.98606 | -0.26686 | 0.4 | 1 | 1.1 | 0.9
20 | 1 | 0.0040955 | 0.0010264 | 0 | 0 | 1 | 0.98541 | -0.27958 | 0.4 | 1 | 1.1 | 0.9
121 | 1 | 0 | 0 | 0 | 0 | 1 | 0.99396 | -0.11412 | 0.4 | 1 | 1.1 | 0.9
117 | 1 | 0.0037009 | 0.00092753 | 0 | 0 | 1 | 0.99093 | -0.17265 | 0.4 | 1 | 1.1 | 0.9
17 | 1 | 0 | 0 | 0 | 0 | 1 | 0.98504 | -0.28682 | 0.4 | 1 | 1.1 | 0.9
12 | 1 | 0.0025947 | 0.00065029 | 0 | 0 | 1 | 0.98378 | -0.31128 | 0.4 | 1 | 1.1 | 0.9
13 | 1 | 0 | 0 | 0 | 0 | 1 | 0.9835 | -0.31672 | 0.4 | 1 | 1.1 | 0.9
14 | 1 | 0 | 0 | 0 | 0 | 1 | 0.98393 | -0.30843 | 0.4 | 1 | 1.1 | 0.9
15 | 1 | 0 | 0 | 0 | 0 | 1 | 0.98347 | -0.31729 | 0.4 | 1 | 1.1 | 0.9
16 | 1 | 0 | 0 | 0 | 0 | 1 | 0.98327 | -0.3212 | 0.4 | 1 | 1.1 | 0.9
18 | 1 | 0 | 0 | 0 | 0 | 1 | 0.98424 | -0.30231 | 0.4 | 1 | 1.1 | 0.9
21 | 1 | 0.0027311 | 0.00068449 | 0 | 0 | 1 | 0.98344 | -0.31805 | 0.4 | 1 | 1.1 | 0.9
195 | 1 | 0.00097029 | 0.00024318 | 0 | 0 | 1 | 0.98321 | -0.32245 | 0.4 | 1 | 1.1 | 0.9
19 | 1 | 0.010769 | 0.0026989 | 0 | 0 | 1 | 0.9846 | -0.29538 | 0.4 | 1 | 1.1 | 0.9
22 | 1 | 0.0018855 | 0.00047254 | 0 | 0 | 1 | 0.98341 | -0.31862 | 0.4 | 1 | 1.1 | 0.9
196 | 1 | 0 | 0 | 0 | 0 | 1 | 0.9831 | -0.32463 | 0.4 | 1 | 1.1 | 0.9
178 | 1 | 0.00093125 | 0.00023339 | 0 | 0 | 1 | 0.98453 | -0.29664 | 0.4 | 1 | 1.1 | 0.9
23 | 1 | 0.0026101 | 0.00065415 | 0 | 0 | 1 | 0.97541 | -0.4722 | 0.4 | 1 | 1.1 | 0.9
24 | 1 | 0.0033129 | 0.00083028 | 0 | 0 | 1 | 0.97536 | -0.47327 | 0.4 | 1 | 1.1 | 0.9
25 | 1 | 0 | 0 | 0 | 0 | 1 | 0.97548 | -0.47081 | 0.4 | 1 | 1.1 | 0.9
26 | 1 | 0 | 0 | 0 | 0 | 1 | 0.97395 | -0.50097 | 0.4 | 1 | 1.1 | 0.9
27 | 1 | 0.00070477 | 0.00017663 | 0 | 0 | 1 | 0.97578 | -0.46505 | 0.4 | 1 | 1.1 | 0.9
60 | 1 | 0.0013875 | 0.00034773 | 0 | 0 | 1 | 0.97393 | -0.50138 | 0.4 | 1 | 1.1 | 0.9
151 | 1 | 0.0035753 | 0.00089605 | 0 | 0 | 1 | 0.97721 | -0.43705 | 0.4 | 1 | 1.1 | 0.9
83 | 1 | 0.0022247 | 0.00055757 | 0 | 0 | 1 | 0.97348 | -0.51023 | 0.4 | 1 | 1.1 | 0.9
152 | 1 | 0.0024983 | 0.00062614 | 0 | 0 | 1 | 0.97734 | -0.43451 | 0.4 | 1 | 1.1 | 0.9
42 | 1 | 0.0015592 | 0.00039078 | 0 | 0 | 1 | 0.97279 | -0.52381 | 0.4 | 1 | 1.1 | 0.9
29 | 1 | 0.0028336 | 0.00071016 | 0 | 0 | 1 | 0.9767 | -0.44702 | 0.4 | 1 | 1.1 | 0.9
30 | 1 | 0.0033017 | 0.00082749 | 0 | 0 | 1 | 0.97671 | -0.44685 | 0.4 | 1 | 1.1 | 0.9
31 | 1 | 0.001683 | 0.0004218 | 0 | 0 | 1 | 0.97691 | -0.44281 | 0.4 | 1 | 1.1 | 0.9
72 | 1 | 0.0015762 | 0.00039503 | 0 | 0 | 1 | 0.97695 | -0.44211 | 0.4 | 1 | 1.1 | 0.9
70 | 1 | 0 | 0 | 0 | 0 | 1 | 0.97705 | -0.4401 | 0.4 | 1 | 1.1 | 0.9
32 | 1 | 0.0023775 | 0.00059587 | 0 | 0 | 1 | 0.98398 | -0.30521 | 0.4 | 1 | 1.1 | 0.9
33 | 1 | 0.0032977 | 0.00082648 | 0 | 0 | 1 | 0.98307 | -0.32279 | 0.4 | 1 | 1.1 | 0.9
34 | 1 | 0 | 0 | 0 | 0 | 1 | 0.98477 | -0.28997 | 0.4 | 1 | 1.1 | 0.9
35 | 1 | 0.0023427 | 0.00058713 | 0 | 0 | 1 | 0.98184 | -0.34675 | 0.4 | 1 | 1.1 | 0.9
36 | 1 | 0.0026316 | 0.00065954 | 0 | 0 | 1 | 0.98569 | -0.27227 | 0.4 | 1 | 1.1 | 0.9
37 | 1 | 0.0025858 | 0.00064805 | 0 | 0 | 1 | 0.98474 | -0.29067 | 0.4 | 1 | 1.1 | 0.9
69 | 1 | 0.0010105 | 0.00025324 | 0 | 0 | 1 | 0.98032 | -0.37624 | 0.4 | 1 | 1.1 | 0.9
88 | 1 | 0.0029429 | 0.00073756 | 0 | 0 | 1 | 0.98724 | -0.24237 | 0.4 | 1 | 1.1 | 0.9
115 | 1 | 0.0050028 | 0.0012538 | 0 | 0 | 1 | 0.98464 | -0.29262 | 0.4 | 1 | 1.1 | 0.9
75 | 1 | 0 | 0 | 0 | 0 | 1 | 0.9795 | -0.39216 | 0.4 | 1 | 1.1 | 0.9
89 | 1 | 0.0041711 | 0.0010454 | 0 | 0 | 1 | 0.9886 | -0.21633 | 0.4 | 1 | 1.1 | 0.9
38 | 1 | 0.0035752 | 0.00089603 | 0 | 0 | 1 | 0.97273 | -0.52505 | 0.4 | 1 | 1.1 | 0.9
39 | 1 | 0.0018358 | 0.0004601 | 0 | 0 | 1 | 0.97273 | -0.52506 | 0.4 | 1 | 1.1 | 0.9
40 | 1 | 0.0015202 | 0.00038099 | 0 | 0 | 1 | 0.97276 | -0.52453 | 0.4 | 1 | 1.1 | 0.9
41 | 1 | 0.0017438 | 0.00043703 | 0 | 0 | 1 | 0.97273 | -0.52508 | 0.4 | 1 | 1.1 | 0.9
43 | 1 | 0.0043602 | 0.0010928 | 0 | 0 | 1 | 0.97349 | -0.51003 | 0.4 | 1 | 1.1 | 0.9
44 | 1 | 0.0048 | 0.001203 | 0 | 0 | 1 | 0.97322 | -0.51544 | 0.4 | 1 | 1.1 | 0.9
45 | 1 | 0 | 0 | 0 | 0 | 1 | 0.97381 | -0.50383 | 0.4 | 1 | 1.1 | 0.9
46 | 1 | 0 | 0 | 0 | 0 | 1 | 0.97321 | -0.51556 | 0.4 | 1 | 1.1 | 0.9
47 | 1 | 0.0032654 | 0.00081839 | 0 | 0 | 1 | 0.97391 | -0.50169 | 0.4 | 1 | 1.1 | 0.9
67 | 1 | 0.0048873 | 0.0012249 | 0 | 0 | 1 | 0.97305 | -0.51886 | 0.4 | 1 | 1.1 | 0.9
48 | 1 | 0.0015552 | 0.00038978 | 0 | 0 | 1 | 0.97394 | -0.50118 | 0.4 | 1 | 1.1 | 0.9
80 | 1 | 0.0025552 | 0.00064039 | 0 | 0 | 1 | 0.97295 | -0.5208 | 0.4 | 1 | 1.1 | 0.9
49 | 1 | 0 | 0 | 0 | 0 | 1 | 0.97419 | -0.49621 | 0.4 | 1 | 1.1 | 0.9
59 | 1 | 0.0020948 | 0.00052502 | 0 | 0 | 1 | 0.97374 | -0.50504 | 0.4 | 1 | 1.1 | 0.9
52 | 1 | 0.0030664 | 0.00076852 | 0 | 0 | 1 | 0.97511 | -0.4781 | 0.4 | 1 | 1.1 | 0.9
56 | 1 | 0 | 0 | 0 | 0 | 1 | 0.97226 | -0.53428 | 0.4 | 1 | 1.1 | 0.9
50 | 1 | 0.004592 | 0.0011509 | 0 | 0 | 1 | 0.97621 | -0.45649 | 0.4 | 1 | 1.1 | 0.9
51 | 1 | 0.0029094 | 0.00072915 | 0 | 0 | 1 | 0.97633 | -0.45416 | 0.4 | 1 | 1.1 | 0.9
53 | 1 | 0.0028757 | 0.00072072 | 0 | 0 | 1 | 0.97682 | -0.4446 | 0.4 | 1 | 1.1 | 0.9
71 | 1 | 0 | 0 | 0 | 0 | 1 | 0.97821 | -0.41735 | 0.4 | 1 | 1.1 | 0.9
54 | 1 | 0.0033914 | 0.00084996 | 0 | 0 | 1 | 0.97196 | -0.54022 | 0.4 | 1 | 1.1 | 0.9
55 | 1 | 0.0020991 | 0.00052609 | 0 | 0 | 1 | 0.97171 | -0.5452 | 0.4 | 1 | 1.1 | 0.9
57 | 1 | 0.0017488 | 0.00043829 | 0 | 0 | 1 | 0.97119 | -0.55545 | 0.4 | 1 | 1.1 | 0.9
58 | 1 | 0 | 0 | 0 | 0 | 1 | 0.97193 | -0.54084 | 0.4 | 1 | 1.1 | 0.9
189 | 1 | 0.0028428 | 0.00071248 | 0 | 0 | 1 | 0.97112 | -0.55693 | 0.4 | 1 | 1.1 | 0.9
79 | 1 | 0.0033953 | 0.00085095 | 0 | 0 | 1 | 0.97166 | -0.54619 | 0.4 | 1 | 1.1 | 0.9
77 | 1 | 0.0044189 | 0.0011075 | 0 | 0 | 1 | 0.97188 | -0.54181 | 0.4 | 1 | 1.1 | 0.9
190 | 1 | 0.0023533 | 0.00058979 | 0 | 0 | 1 | 0.97102 | -0.55886 | 0.4 | 1 | 1.1 | 0.9
175 | 1 | 0.0035477 | 0.00088915 | 0 | 0 | 1 | 0.97155 | -0.54831 | 0.4 | 1 | 1.1 | 0.9
78 | 1 | 0.0067683 | 0.0016963 | 0 | 0 | 1 | 0.97141 | -0.55112 | 0.4 | 1 | 1.1 | 0.9
82 | 1 | 0.0014677 | 0.00036784 | 0 | 0 | 1 | 0.97347 | -0.51055 | 0.4 | 1 | 1.1 | 0.9
62 | 1 | 0.0089812 | 0.0022509 | 0 | 0 | 1 | 0.99154 | -0.16113 | 0.4 | 1 | 1.1 | 0.9
63 | 1 | 0 | 0 | 0 | 0 | 1 | 0.99191 | -0.15408 | 0.4 | 1 | 1.1 | 0.9
64 | 1 | 0.0068517 | 0.0017172 | 0 | 0 | 1 | 0.99153 | -0.16143 | 0.4 | 1 | 1.1 | 0.9
65 | 1 | 0.010203 | 0.002557 | 0 | 0 | 1 | 0.99252 | -0.14218 | 0.4 | 1 | 1.1 | 0.9
146 | 1 | 0.0069313 | 0.0017372 | 0 | 0 | 1 | 0.99273 | -0.13808 | 0.4 | 1 | 1.1 | 0.9
147 | 1 | 0 | 0 | 0 | 0 | 1 | 0.99383 | -0.11695 | 0.4 | 1 | 1.1 | 0.9
174 | 1 | 0.0076652 | 0.0019211 | 0 | 0 | 1 | 0.97094 | -0.56039 | 0.4 | 1 | 1.1 | 0.9
173 | 1 | 0 | 0 | 0 | 0 | 1 | 0.97101 | -0.55898 | 0.4 | 1 | 1.1 | 0.9
76 | 1 | 0.0040438 | 0.0010135 | 0 | 0 | 1 | 0.97849 | -0.41194 | 0.4 | 1 | 1.1 | 0.9
73 | 1 | 0.0028088 | 0.00070396 | 0 | 0 | 1 | 0.97942 | -0.39378 | 0.4 | 1 | 1.1 | 0.9
162 | 1 | 0 | 0 | 0 | 0 | 1 | 0.97819 | -0.41774 | 0.4 | 1 | 1.1 | 0.9
205 | 1 | 0.0032152 | 0.0008058 | 0 | 0 | 1 | 0.97817 | -0.41823 | 0.4 | 1 | 1.1 | 0.9
148 | 1 | 0 | 0 | 0 | 0 | 1 | 0.97768 | -0.42786 | 0.4 | 1 | 1.1 | 0.9
74 | 1 | 0.0087653 | 0.0021968 | 0 | 0 | 1 | 0.97927 | -0.39678 | 0.4 | 1 | 1.1 | 0.9
87 | 1 | 0.0018853 | 0.00047249 | 0 | 0 | 1 | 0.9713 | -0.5533 | 0.4 | 1 | 1.1 | 0.9
176 | 1 | 0 | 0 | 0 | 0 | 1 | 0.97149 | -0.54954 | 0.4 | 1 | 1.1 | 0.9
84 | 1 | 0 | 0 | 0 | 0 | 1 | 0.97343 | -0.51128 | 0.4 | 1 | 1.1 | 0.9
86 | 1 | 0.0013178 | 0.00033028 | 0 | 0 | 1 | 0.97341 | -0.51174 | 0.4 | 1 | 1.1 | 0.9
85 | 1 | 0.0016708 | 0.00041874 | 0 | 0 | 1 | 0.99813 | -0.035179 | 0.4 | 1 | 1.1 | 0.9
99 | 1 | 0 | 0 | 0 | 0 | 1 | 0.99815 | -0.03482 | 0.4 | 1 | 1.1 | 0.9
106 | 1 | 0 | 0 | 0 | 0 | 1 | 0.97336 | -0.51257 | 0.4 | 1 | 1.1 | 0.9
100 | 3 | 0.0026602 | 0.00066671 | 0 | 0 | 1 | 1 | 0 | 0.4 | 1 | 1.1 | 0.9
101 | 1 | 0 | 0 | 0 | 0 | 1 | 0.99665 | -0.063222 | 0.4 | 1 | 1.1 | 0.9
108 | 1 | 0.0016603 | 0.0004161 | 0 | 0 | 1 | 0.97336 | -0.5127 | 0.4 | 1 | 1.1 | 0.9
133 | 1 | 0.0053794 | 0.0013482 | 0 | 0 | 1 | 0.98961 | -0.19712 | 0.4 | 1 | 1.1 | 0.9
131 | 1 | 0.0024236 | 0.00060741 | 0 | 0 | 1 | 0.991 | -0.17053 | 0.4 | 1 | 1.1 | 0.9
91 | 1 | 0.0083667 | 0.0020969 | 0 | 0 | 1 | 0.97272 | -0.52558 | 0.4 | 1 | 1.1 | 0.9
92 | 1 | 0.0035533 | 0.00089054 | 0 | 0 | 1 | 0.97321 | -0.51594 | 0.4 | 1 | 1.1 | 0.9
93 | 1 | 0 | 0 | 0 | 0 | 1 | 0.9726 | -0.52794 | 0.4 | 1 | 1.1 | 0.9
94 | 1 | 0 | 0 | 0 | 0 | 1 | 0.97344 | -0.51134 | 0.4 | 1 | 1.1 | 0.9
95 | 1 | 0.0087525 | 0.0021936 | 0 | 0 | 1 | 0.97239 | -0.53198 | 0.4 | 1 | 1.1 | 0.9
144 | 1 | 0 | 0 | 0 | 0 | 1 | 0.97287 | -0.52267 | 0.4 | 1 | 1.1 | 0.9
141 | 1 | 0 | 0 | 0 | 0 | 1 | 0.97491 | -0.48239 | 0.4 | 1 | 1.1 | 0.9
156 | 1 | 0.0026431 | 0.00066242 | 0 | 0 | 1 | 0.97217 | -0.53637 | 0.4 | 1 | 1.1 | 0.9
201 | 1 | 0.014439 | 0.0036188 | 0 | 0 | 1 | 0.97265 | -0.52694 | 0.4 | 1 | 1.1 | 0.9
145 | 1 | 0 | 0 | 0 | 0 | 1 | 0.97387 | -0.50283 | 0.4 | 1 | 1.1 | 0.9
170 | 1 | 0.015199 | 0.0038093 | 0 | 0 | 1 | 0.97365 | -0.50714 | 0.4 | 1 | 1.1 | 0.9
142 | 1 | 0 | 0 | 0 | 0 | 1 | 0.97401 | -0.50004 | 0.4 | 1 | 1.1 | 0.9
143 | 1 | 0 | 0 | 0 | 0 | 1 | 0.97679 | -0.44553 | 0.4 | 1 | 1.1 | 0.9
140 | 1 | 0.0041418 | 0.001038 | 0 | 0 | 1 | 0.97467 | -0.48711 | 0.4 | 1 | 1.1 | 0.9
157 | 1 | 0 | 0 | 0 | 0 | 1 | 0.97213 | -0.53727 | 0.4 | 1 | 1.1 | 0.9
96 | 1 | 0.0061836 | 0.0015497 | 0 | 0 | 1 | 0.98996 | -0.19138 | 0.4 | 1 | 1.1 | 0.9
97 | 1 | 0.0032217 | 0.00080744 | 0 | 0 | 1 | 0.99012 | -0.18838 | 0.4 | 1 | 1.1 | 0.9
98 | 1 | 0.0057213 | 0.0014339 | 0 | 0 | 1 | 0.9904 | -0.18286 | 0.4 | 1 | 1.1 | 0.9
123 | 1 | 0.00076281 | 0.00019118 | 0 | 0 | 1 | 0.99581 | -0.079057 | 0.4 | 1 | 1.1 | 0.9
119 | 1 | 0.003433 | 0.0008604 | 0 | 0 | 1 | 0.99609 | -0.073735 | 0.4 | 1 | 1.1 | 0.9
102 | 1 | 0.0018783 | 0.00047075 | 0 | 0 | 1 | 0.97726 | -0.43608 | 0.4 | 1 | 1.1 | 0.9
103 | 1 | 0 | 0 | 0 | 0 | 1 | 0.9773 | -0.43533 | 0.4 | 1 | 1.1 | 0.9
124 | 1 | 0 | 0 | 0 | 0 | 1 | 0.99542 | -0.08663 | 0.4 | 1 | 1.1 | 0.9
120 | 1 | 0 | 0 | 0 | 0 | 1 | 0.99416 | -0.11043 | 0.4 | 1 | 1.1 | 0.9
149 | 1 | 0.0017634 | 0.00044194 | 0 | 0 | 1 | 0.97717 | -0.43788 | 0.4 | 1 | 1.1 | 0.9
179 | 1 | 0.0065286 | 0.0016362 | 0 | 0 | 1 | 0.9768 | -0.44516 | 0.4 | 1 | 1.1 | 0.9
104 | 1 | 0.0012909 | 0.00032353 | 0 | 0 | 1 | 0.99522 | -0.090442 | 0.4 | 1 | 1.1 | 0.9
105 | 1 | 0.0021765 | 0.00054547 | 0 | 0 | 1 | 0.99523 | -0.090266 | 0.4 | 1 | 1.1 | 0.9
107 | 1 | 0.0045027 | 0.0011285 | 0 | 0 | 1 | 0.99526 | -0.089614 | 0.4 | 1 | 1.1 | 0.9
125 | 1 | 0 | 0 | 0 | 0 | 1 | 0.99402 | -0.11327 | 0.4 | 1 | 1.1 | 0.9
109 | 1 | 0.0016844 | 0.00042215 | 0 | 0 | 1 | 0.97167 | -0.54637 | 0.4 | 1 | 1.1 | 0.9
111 | 1 | 0.0010848 | 0.00027188 | 0 | 0 | 1 | 0.97171 | -0.54562 | 0.4 | 1 | 1.1 | 0.9
113 | 1 | 0.0039849 | 0.00099871 | 0 | 0 | 1 | 0.97179 | -0.54391 | 0.4 | 1 | 1.1 | 0.9
114 | 1 | 0 | 0 | 0 | 0 | 1 | 0.97167 | -0.54636 | 0.4 | 1 | 1.1 | 0.9
112 | 1 | 0.0017755 | 0.00044498 | 0 | 0 | 1 | 0.98501 | -0.28546 | 0.4 | 1 | 1.1 | 0.9
129 | 1 | 0 | 0 | 0 | 0 | 1 | 0.98504 | -0.28495 | 0.4 | 1 | 1.1 | 0.9
158 | 1 | 0.0023413 | 0.00058678 | 0 | 0 | 1 | 0.97185 | -0.54271 | 0.4 | 1 | 1.1 | 0.9
137 | 1 | 0 | 0 | 0 | 0 | 1 | 0.97164 | -0.54692 | 0.4 | 1 | 1.1 | 0.9
168 | 1 | 0.0030704 | 0.0007695 | 0 | 0 | 1 | 0.98188 | -0.34609 | 0.4 | 1 | 1.1 | 0.9
169 | 1 | 0.00078998 | 0.00019799 | 0 | 0 | 1 | 0.98502 | -0.2854 | 0.4 | 1 | 1.1 | 0.9
128 | 1 | 0.002277 | 0.00057066 | 0 | 0 | 1 | 0.98931 | -0.20284 | 0.4 | 1 | 1.1 | 0.9
138 | 1 | 0 | 0 | 0 | 0 | 1 | 0.97164 | -0.54693 | 0.4 | 1 | 1.1 | 0.9
122 | 1 | 0.0047783 | 0.0011976 | 0 | 0 | 1 | 0.99406 | -0.11236 | 0.4 | 1 | 1.1 | 0.9
160 | 1 | 0.0037342 | 0.00093587 | 0 | 0 | 1 | 0.99289 | -0.13459 | 0.4 | 1 | 1.1 | 0.9
134 | 1 | 0.0029791 | 0.00074663 | 0 | 0 | 1 | 0.99147 | -0.16145 | 0.4 | 1 | 1.1 | 0.9
127 | 1 | 0.0029579 | 0.00074132 | 0 | 0 | 1 | 0.99285 | -0.13539 | 0.4 | 1 | 1.1 | 0.9
126 | 1 | 0.0030189 | 0.0007566 | 0 | 0 | 1 | 0.99197 | -0.15217 | 0.4 | 1 | 1.1 | 0.9
150 | 1 | 0.0026249 | 0.00065786 | 0 | 0 | 1 | 0.99363 | -0.12071 | 0.4 | 1 | 1.1 | 0.9
171 | 1 | 0 | 0 | 0 | 0 | 1 | 0.97828 | -0.41629 | 0.4 | 1 | 1.1 | 0.9
130 | 1 | 0.0027972 | 0.00070104 | 0 | 0 | 1 | 0.9911 | -0.16854 | 0.4 | 1 | 1.1 | 0.9
132 | 1 | 0.0024031 | 0.00060226 | 0 | 0 | 1 | 0.99119 | -0.16685 | 0.4 | 1 | 1.1 | 0.9
135 | 1 | 0.0022757 | 0.00057034 | 0 | 0 | 1 | 0.99264 | -0.13995 | 0.4 | 1 | 1.1 | 0.9
136 | 1 | 0 | 0 | 0 | 0 | 1 | 0.99273 | -0.13812 | 0.4 | 1 | 1.1 | 0.9
139 | 1 | 0 | 0 | 0 | 0 | 1 | 0.99287 | -0.13541 | 0.4 | 1 | 1.1 | 0.9
155 | 1 | 0.0027466 | 0.00068836 | 0 | 0 | 1 | 0.99295 | -0.13398 | 0.4 | 1 | 1.1 | 0.9
204 | 1 | 0.0014371 | 0.00036018 | 0 | 0 | 1 | 0.9716 | -0.54771 | 0.4 | 1 | 1.1 | 0.9
154 | 1 | 0.0023466 | 0.00058811 | 0 | 0 | 1 | 0.99309 | -0.1311 | 0.4 | 1 | 1.1 | 0.9
202 | 1 | 0.013174 | 0.0033017 | 0 | 0 | 1 | 0.97669 | -0.44739 | 0.4 | 1 | 1.1 | 0.9
172 | 1 | 0.025603 | 0.0064167 | 0 | 0 | 1 | 0.97808 | -0.42028 | 0.4 | 1 | 1.1 | 0.9
153 | 1 | 0.0025349 | 0.00063529 | 0 | 0 | 1 | 0.99334 | -0.12639 | 0.4 | 1 | 1.1 | 0.9
180 | 1 | 0.0028661 | 0.00071832 | 0 | 0 | 1 | 0.97673 | -0.44642 | 0.4 | 1 | 1.1 | 0.9
159 | 1 | 0.0010001 | 0.00025065 | 0 | 0 | 1 | 0.97212 | -0.53742 | 0.4 | 1 | 1.1 | 0.9
165 | 1 | 0 | 0 | 0 | 0 | 1 | 0.97118 | -0.55578 | 0.4 | 1 | 1.1 | 0.9
166 | 1 | 0.0011847 | 0.00029692 | 0 | 0 | 1 | 0.97104 | -0.55846 | 0.4 | 1 | 1.1 | 0.9
167 | 1 | 0.0026478 | 0.0006636 | 0 | 0 | 1 | 0.97103 | -0.5587 | 0.4 | 1 | 1.1 | 0.9
194 | 1 | 0.0016885 | 0.00042317 | 0 | 0 | 1 | 0.97101 | -0.55896 | 0.4 | 1 | 1.1 | 0.9
193 | 1 | 0.001501 | 0.00037618 | 0 | 0 | 1 | 0.97101 | -0.55896 | 0.4 | 1 | 1.1 | 0.9
177 | 1 | 0 | 0 | 0 | 0 | 1 | 0.97142 | -0.55091 | 0.4 | 1 | 1.1 | 0.9
206 | 1 | 0.0072241 | 0.0018105 | 0 | 0 | 1 | 0.97124 | -0.55449 | 0.4 | 1 | 1.1 | 0.9
181 | 1 | 0.0026507 | 0.00066434 | 0 | 0 | 1 | 0.97665 | -0.44815 | 0.4 | 1 | 1.1 | 0.9
182 | 1 | 0.0022816 | 0.00057183 | 0 | 0 | 1 | 0.97655 | -0.44992 | 0.4 | 1 | 1.1 | 0.9
183 | 1 | 0.0025769 | 0.00064584 | 0 | 0 | 1 | 0.97654 | -0.4502 | 0.4 | 1 | 1.1 | 0.9
184 | 1 | 0.0016027 | 0.00040167 | 0 | 0 | 1 | 0.97094 | -0.56036 | 0.4 | 1 | 1.1 | 0.9
185 | 1 | 0.0026542 | 0.0006652 | 0 | 0 | 1 | 0.97089 | -0.56148 | 0.4 | 1 | 1.1 | 0.9
186 | 1 | 0.002489 | 0.00062379 | 0 | 0 | 1 | 0.97094 | -0.56034 | 0.4 | 1 | 1.1 | 0.9
187 | 1 | 0.0017853 | 0.00044745 | 0 | 0 | 1 | 0.97088 | -0.56152 | 0.4 | 1 | 1.1 | 0.9
188 | 1 | 0.0015352 | 0.00038476 | 0 | 0 | 1 | 0.97102 | -0.55889 | 0.4 | 1 | 1.1 | 0.9
191 | 1 | 0.0068693 | 0.0017216 | 0 | 0 | 1 | 0.97085 | -0.56217 | 0.4 | 1 | 1.1 | 0.9
192 | 1 | 0.001822 | 0.00045663 | 0 | 0 | 1 | 0.97101 | -0.55901 | 0.4 | 1 | 1.1 | 0.9
197 | 1 | 0.0013 | 0.00032581 | 0 | 0 | 1 | 0.9827 | -0.33252 | 0.4 | 1 | 1.1 | 0.9
198 | 1 | 0.0012772 | 0.00032009 | 0 | 0 | 1 | 0.9826 | -0.33433 | 0.4 | 1 | 1.1 | 0.9
199 | 1 | 0.0025044 | 0.00062767 | 0 | 0 | 1 | 0.98255 | -0.33533 | 0.4 | 1 | 1.1 | 0.9
200 | 1 | 0.0017263 | 0.00043266 | 0 | 0 | 1 | 0.98255 | -0.33544 | 0.4 | 1 | 1.1 | 0.9

## generator_data
GEN_BUS | PG | QG | QMAX | QMIN | VG | MBASE | GEN_STATUS | PMAX | PMIN
100 | 0.51884 | 0.13373 | 10 | -10 | 1 | 100 | 1 | 10 | 0

## branch_data
F_BUS | T_BUS | BR_R | BR_X | BR_B | RATE_A | RATE_B | RATE_C | TAP | SHIFT | BR_STATUS | ANGMIN | ANGMAX | P_in | Q_in | P_out | Q_out
1 | 2 | 0.30422 | 0.1947 | 5.1087e-10 | 0 | 0 | 0 | 0 | 0 | 1 | -90 | 90 | 0.025987 | 0.0065187 | -0.025985 | -0.0065173
1 | 3 | 0.52808 | 0.33797 | 8.868e-10 | 0 | 0 | 0 | 0 | 0 | 1 | -90 | 90 | -0.027791 | -0.0069708 | 0.027796 | 0.0069736
2 | 4 | 0.37073 | 0.23727 | 6.2256e-10 | 0 | 0 | 0 | 0 | 0 | 1 | -90 | 90 | 0.024467 | 0.0061368 | -0.024465 | -0.0061353
3 | 5 | 1.662 | 1.0637 | 2.791e-09 | 0 | 0 | 0 | 0 | 0 | 1 | -90 | 90 | -0.032677 | -0.0081971 | 0.032697 | 0.0082096
4 | 164 | 0.23327 | 0.14929 | 3.9172e-10 | 0 | 0 | 0 | 0 | 0 | 1 | -90 | 90 | 0.022803 | 0.0057188 | -0.022802 | -0.005718
5 | 28 | 1.1107 | 0.71085 | 1.8652e-09 | 0 | 0 | 0 | 0 | 0 | 1 | -90 | 90 | -0.037193 | -0.0093364 | 0.03721 | 0.0093473
164 | 163 | 0.65129 | 0.41682 | 1.0937e-09 | 0 | 0 | 0 | 0 | 0 | 1 | -90 | 90 | 0.020976 | 0.0052603 | -0.020972 | -0.0052584
28 | 61 | 0.71383 | 0.45685 | 1.1987e-09 | 0 | 0 | 0 | 0 | 0 | 1 | -90 | 90 | -0.049324 | -0.012385 | 0.049343 | 0.012397
28 | 90 | 1.3916 | 0.89065 | 2.3369e-09 | 0 | 0 | 0 | 0 | 0 | 1 | -90 | 90 | 0.012114 | 0.0030373 | -0.012111 | -0.0030361
163 | 165 | 1.2213 | 0.78161 | 2.0508e-09 | 0 | 0 | 0 | 0 | 0 | 1 | -90 | 90 | 0.016515 | 0.0041412 | -0.016511 | -0.004139
61 | 83 | 1.2707 | 0.81326 | 2.1339e-09 | 0 | 0 | 0 | 0 | 0 | 1 | -90 | 90 | 0.0066713 | 0.0016716 | -0.0066707 | -0.0016714
61 | 26 | 0.55242 | 0.35355 | 9.2767e-10 | 0 | 0 | 0 | 0 | 0 | 1 | -90 | 90 | -0.056015 | -0.014068 | 0.056034 | 0.014081
90 | 42 | 1.3749 | 0.87991 | 2.3088e-09 | 0 | 0 | 0 | 0 | 0 | 1 | -90 | 90 | 0.010236 | 0.0025661 | -0.010234 | -0.0025652
6 | 7 | 4.4871 | 2.8718 | 7.5351e-09 | 0 | 0 | 0 | 0 | 0 | 1 | -90 | 90 | -0.033745 | -0.008513 | 0.0338 | 0.0085477
6 | 8 | 2.1912 | 1.4023 | 3.6796e-09 | 0 | 0 | 0 | 0 | 0 | 1 | -90 | 90 | 0.030945 | 0.0078113 | -0.030922 | -0.0077971
7 | 9 | 1.0949 | 0.70074 | 1.8386e-09 | 0 | 0 | 0 | 0 | 0 | 1 | -90 | 90 | -0.037177 | -0.009394 | 0.037194 | 0.0094043
8 | 10 | 4.702 | 3.0093 | 7.896e-09 | 0 | 0 | 0 | 0 | 0 | 1 | -90 | 90 | 0.030922 | 0.0077971 | -0.030873 | -0.0077665
9 | 161 | 0.058347 | 0.037342 | 9.798e-11 | 0 | 0 | 0 | 0 | 0 | 1 | -90 | 90 | -0.060737 | -0.015314 | 0.06074 | 0.015316
9 | 118 | 1.681 | 1.0758 | 2.8228e-09 | 0 | 0 | 0 | 0 | 0 | 1 | -90 | 90 | 0.023544 | 0.0059097 | -0.023534 | -0.0059036
10 | 11 | 2.7466 | 1.7578 | 4.6123e-09 | 0 | 0 | 0 | 0 | 0 | 1 | -90 | 90 | 0.030873 | 0.0077666 | -0.030845 | -0.0077487
161 | 121 | 2.8573 | 1.8286 | 4.7981e-09 | 0 | 0 | 0 | 0 | 0 | 1 | -90 | 90 | -0.06299 | -0.01588 | 0.063113 | 0.015957
118 | 117 | 1.912 | 1.2237 | 3.2107e-09 | 0 | 0 | 0 | 0 | 0 | 1 | -90 | 90 | 0.018845 | 0.0047286 | -0.018838 | -0.0047242
11 | 20 | 1.7991 | 1.1514 | 3.0212e-09 | 0 | 0 | 0 | 0 | 0 | 1 | -90 | 90 | 0.030845 | 0.0077487 | -0.030826 | -0.0077371
20 | 17 | 1.179 | 0.75458 | 1.9799e-09 | 0 | 0 | 0 | 0 | 0 | 1 | -90 | 90 | 0.026731 | 0.0067106 | -0.026721 | -0.0067049
121 | 160 | 0.35028 | 0.22418 | 2.3529e-09 | 0 | 0 | 0 | 0 | 0 | 1 | -90 | 90 | 0.26274 | 0.067502 | -0.26248 | -0.067335
121 | 120 | 0.050898 | 0.032575 | 3.4189e-10 | 0 | 0 | 0 | 0 | 0 | 1 | -90 | 90 | -0.32585 | -0.08346 | 0.32591 | 0.083497
117 | 98 | 2.9691 | 1.9002 | 4.9859e-09 | 0 | 0 | 0 | 0 | 0 | 1 | -90 | 90 | 0.015137 | 0.0037967 | -0.01513 | -0.0037925
17 | 19 | 1.3944 | 0.89241 | 2.3416e-09 | 0 | 0 | 0 | 0 | 0 | 1 | -90 | 90 | 0.026721 | 0.0067049 | -0.026711 | -0.0066982
12 | 13 | 1.9021 | 1.2173 | 3.1941e-09 | 0 | 0 | 0 | 0 | 0 | 1 | -90 | 90 | 0.012404 | 0.0031099 | -0.012401 | -0.0031082
12 | 14 | 0.82538 | 0.52824 | 1.386e-09 | 0 | 0 | 0 | 0 | 0 | 1 | -90 | 90 | -0.014999 | -0.0037602 | 0.015001 | 0.0037614
13 | 15 | 0.53352 | 0.34145 | 8.9592e-10 | 0 | 0 | 0 | 0 | 0 | 1 | -90 | 90 | 0.0046169 | 0.0011568 | -0.0046168 | -0.0011568
13 | 16 | 2.4932 | 1.5956 | 4.1867e-09 | 0 | 0 | 0 | 0 | 0 | 1 | -90 | 90 | 0.0077843 | 0.0019513 | -0.0077826 | -0.0019507
14 | 18 | 1.7709 | 1.1334 | 2.9738e-09 | 0 | 0 | 0 | 0 | 0 | 1 | -90 | 90 | -0.015001 | -0.0037614 | 0.015005 | 0.0037639
15 | 21 | 0.71103 | 0.45506 | 1.194e-09 | 0 | 0 | 0 | 0 | 0 | 1 | -90 | 90 | 0.0046168 | 0.0011568 | -0.0046166 | -0.0011569
16 | 195 | 0.6972 | 0.44621 | 1.1708e-09 | 0 | 0 | 0 | 0 | 0 | 1 | -90 | 90 | 0.0077826 | 0.0019507 | -0.0077822 | -0.0019505
18 | 19 | 2.0065 | 1.2842 | 3.3695e-09 | 0 | 0 | 0 | 0 | 0 | 1 | -90 | 90 | -0.015005 | -0.0037639 | 0.01501 | 0.0037667
21 | 22 | 1.3254 | 0.84825 | 2.2257e-09 | 0 | 0 | 0 | 0 | 0 | 1 | -90 | 90 | 0.0018855 | 0.00047236 | -0.0018854 | -0.00047255
195 | 196 | 1.3874 | 0.88791 | 2.3298e-09 | 0 | 0 | 0 | 0 | 0 | 1 | -90 | 90 | 0.0068119 | 0.0017073 | -0.0068112 | -0.0017071
19 | 178 | 5.8412 | 3.7384 | 9.809e-09 | 0 | 0 | 0 | 0 | 0 | 1 | -90 | 90 | 0.0009313 | 0.00023248 | -0.00093125 | -0.0002334
196 | 197 | 5.0193 | 3.2124 | 8.4288e-09 | 0 | 0 | 0 | 0 | 0 | 1 | -90 | 90 | 0.0068112 | 0.0017071 | -0.0068086 | -0.0017063
23 | 24 | 1.3762 | 0.88075 | 2.311e-09 | 0 | 0 | 0 | 0 | 0 | 1 | -90 | 90 | 0.003313 | 0.0008302 | -0.0033128 | -0.00083031
23 | 25 | 0.99818 | 0.63883 | 1.6762e-09 | 0 | 0 | 0 | 0 | 0 | 1 | -90 | 90 | -0.005923 | -0.0014844 | 0.0059234 | 0.0014845
25 | 26 | 2.2402 | 1.4337 | 3.7618e-09 | 0 | 0 | 0 | 0 | 0 | 1 | -90 | 90 | 0.057504 | 0.014481 | -0.057421 | -0.014428
25 | 27 | 0.38836 | 0.24855 | 6.5217e-10 | 0 | 0 | 0 | 0 | 0 | 1 | -90 | 90 | -0.063428 | -0.015965 | 0.063445 | 0.015976
26 | 60 | 1.2711 | 0.81349 | 2.1345e-09 | 0 | 0 | 0 | 0 | 0 | 1 | -90 | 90 | 0.0013875 | 0.00034756 | -0.0013874 | -0.00034775
27 | 151 | 1.8714 | 1.1977 | 3.1427e-09 | 0 | 0 | 0 | 0 | 0 | 1 | -90 | 90 | -0.06415 | -0.016153 | 0.064236 | 0.016208
151 | 152 | 0.16109 | 0.1031 | 8.1153e-10 | 0 | 0 | 0 | 0 | 0 | 1 | -90 | 90 | -0.067811 | -0.017104 | 0.067819 | 0.017109
83 | 82 | 0.30011 | 0.19207 | 5.0396e-10 | 0 | 0 | 0 | 0 | 0 | 1 | -90 | 90 | 0.004446 | 0.0011138 | -0.0044459 | -0.0011138
152 | 148 | 0.40669 | 0.26028 | 2.7317e-09 | 0 | 0 | 0 | 0 | 0 | 1 | -90 | 90 | -0.070318 | -0.017735 | 0.07034 | 0.017749
42 | 40 | 0.35276 | 0.22577 | 5.9239e-10 | 0 | 0 | 0 | 0 | 0 | 1 | -90 | 90 | 0.0086752 | 0.0021744 | -0.0086749 | -0.0021743
29 | 30 | 0.26153 | 0.16738 | 4.3917e-10 | 0 | 0 | 0 | 0 | 0 | 1 | -90 | 90 | -0.0028335 | -0.00071018 | 0.0028335 | 0.00071015
30 | 31 | 2.8141 | 1.801 | 4.7256e-09 | 0 | 0 | 0 | 0 | 0 | 1 | -90 | 90 | -0.0061352 | -0.0015377 | 0.0061364 | 0.001538
31 | 72 | 0.3849 | 0.24634 | 6.4635e-10 | 0 | 0 | 0 | 0 | 0 | 1 | -90 | 90 | -0.0078193 | -0.0019598 | 0.0078196 | 0.0019599
72 | 70 | 0.91364 | 0.58473 | 1.5343e-09 | 0 | 0 | 0 | 0 | 0 | 1 | -90 | 90 | -0.0093957 | -0.0023549 | 0.0093966 | 0.0023554
70 | 71 | 0.94631 | 0.60564 | 6.3564e-09 | 0 | 0 | 0 | 0 | 0 | 1 | -90 | 90 | -0.10337 | -0.026056 | 0.10348 | 0.026128
70 | 53 | 0.20554 | 0.13154 | 1.3806e-09 | 0 | 0 | 0 | 0 | 0 | 1 | -90 | 90 | 0.09397 | 0.023701 | -0.093949 | -0.023688
32 | 33 | 0.34799 | 0.22271 | 2.3374e-09 | 0 | 0 | 0 | 0 | 0 | 1 | -90 | 90 | 0.22106 | 0.056184 | -0.22087 | -0.056064
32 | 34 | 0.29896 | 0.19134 | 2.0082e-09 | 0 | 0 | 0 | 0 | 0 | 1 | -90 | 90 | -0.22344 | -0.056779 | 0.2236 | 0.056884
33 | 35 | 0.48033 | 0.30741 | 3.2264e-09 | 0 | 0 | 0 | 0 | 0 | 1 | -90 | 90 | 0.21758 | 0.055238 | -0.21733 | -0.055078
34 | 36 | 0.33616 | 0.21514 | 2.258e-09 | 0 | 0 | 0 | 0 | 0 | 1 | -90 | 90 | -0.23119 | -0.058786 | 0.23139 | 0.058912
34 | 37 | 0.39822 | 0.25486 | 6.6872e-10 | 0 | 0 | 0 | 0 | 0 | 1 | -90 | 90 | 0.0075892 | 0.001902 | -0.0075889 | -0.0019019
35 | 69 | 0.59624 | 0.38159 | 4.005e-09 | 0 | 0 | 0 | 0 | 0 | 1 | -90 | 90 | 0.21498 | 0.054491 | -0.21468 | -0.054297
36 | 88 | 0.56306 | 0.36036 | 3.7821e-09 | 0 | 0 | 0 | 0 | 0 | 1 | -90 | 90 | -0.23402 | -0.059571 | 0.23436 | 0.059787
37 | 115 | 1.6989 | 1.0873 | 2.853e-09 | 0 | 0 | 0 | 0 | 0 | 1 | -90 | 90 | 0.0050032 | 0.0012538 | -0.0050027 | -0.0012538
69 | 75 | 0.32263 | 0.20648 | 2.1671e-09 | 0 | 0 | 0 | 0 | 0 | 1 | -90 | 90 | 0.21367 | 0.054044 | -0.2135 | -0.05394
88 | 89 | 0.48558 | 0.31077 | 3.2616e-09 | 0 | 0 | 0 | 0 | 0 | 1 | -90 | 90 | -0.2373 | -0.060525 | 0.2376 | 0.060716
75 | 76 | 0.42305 | 0.27075 | 2.8416e-09 | 0 | 0 | 0 | 0 | 0 | 1 | -90 | 90 | 0.20193 | 0.051038 | -0.20174 | -0.050916
75 | 73 | 0.60171 | 0.38509 | 1.0104e-09 | 0 | 0 | 0 | 0 | 0 | 1 | -90 | 90 | 0.011576 | 0.0029019 | -0.011575 | -0.0029014
89 | 133 | 0.35274 | 0.22575 | 2.3694e-09 | 0 | 0 | 0 | 0 | 0 | 1 | -90 | 90 | -0.24177 | -0.061761 | 0.242 | 0.061904
38 | 39 | 0.00383 | 0.0024512 | 6.4317e-12 | 0 | 0 | 0 | 0 | 0 | 1 | -90 | 90 | 0.0035795 | 0.00089716 | -0.0035795 | -0.00089716
38 | 40 | 0.31094 | 0.199 | 5.2216e-10 | 0 | 0 | 0 | 0 | 0 | 1 | -90 | 90 | -0.0071546 | -0.0017932 | 0.0071548 | 0.0017933
39 | 41 | 0.059461 | 0.038055 | 9.9851e-11 | 0 | 0 | 0 | 0 | 0 | 1 | -90 | 90 | 0.0017437 | 0.00043705 | -0.0017437 | -0.00043705
43 | 44 | 1.8772 | 1.2014 | 3.1523e-09 | 0 | 0 | 0 | 0 | 0 | 1 | -90 | 90 | 0.012247 | 0.0030702 | -0.012244 | -0.0030685
43 | 45 | 1.5858 | 1.0149 | 2.6631e-09 | 0 | 0 | 0 | 0 | 0 | 1 | -90 | 90 | -0.016607 | -0.004163 | 0.016612 | 0.0041659
44 | 46 | 0.067279 | 0.043058 | 1.1298e-10 | 0 | 0 | 0 | 0 | 0 | 1 | -90 | 90 | 0.0074438 | 0.0018655 | -0.0074437 | -0.0018654
45 | 47 | 0.54959 | 0.35174 | 9.2291e-10 | 0 | 0 | 0 | 0 | 0 | 1 | -90 | 90 | -0.016612 | -0.0041659 | 0.016614 | 0.0041669
46 | 67 | 1.8816 | 1.2042 | 3.1597e-09 | 0 | 0 | 0 | 0 | 0 | 1 | -90 | 90 | 0.0074437 | 0.0018654 | -0.0074426 | -0.001865
47 | 48 | 0.10869 | 0.069564 | 1.8253e-10 | 0 | 0 | 0 | 0 | 0 | 1 | -90 | 90 | -0.019879 | -0.0049853 | 0.019879 | 0.0049856
67 | 80 | 3.2183 | 2.0597 | 5.4043e-09 | 0 | 0 | 0 | 0 | 0 | 1 | -90 | 90 | 0.0025554 | 0.00064006 | -0.0025551 | -0.00064042
48 | 49 | 0.98707 | 0.63173 | 1.6576e-09 | 0 | 0 | 0 | 0 | 0 | 1 | -90 | 90 | -0.021435 | -0.0053754 | 0.02144 | 0.0053785
49 | 59 | 0.64009 | 0.40966 | 1.0749e-09 | 0 | 0 | 0 | 0 | 0 | 1 | -90 | 90 | 0.058859 | 0.014809 | -0.058834 | -0.014793
49 | 52 | 0.96218 | 0.61579 | 1.6158e-09 | 0 | 0 | 0 | 0 | 0 | 1 | -90 | 90 | -0.080299 | -0.020187 | 0.080368 | 0.020232
59 | 56 | 2.1912 | 1.4024 | 3.6796e-09 | 0 | 0 | 0 | 0 | 0 | 1 | -90 | 90 | 0.056739 | 0.014268 | -0.05666 | -0.014218
52 | 50 | 1.1078 | 0.70902 | 5.5811e-09 | 0 | 0 | 0 | 0 | 0 | 1 | -90 | 90 | -0.083435 | -0.021 | 0.083521 | 0.021055
56 | 58 | 1.0195 | 0.6525 | 1.7121e-09 | 0 | 0 | 0 | 0 | 0 | 1 | -90 | 90 | 0.027259 | 0.0068373 | -0.02725 | -0.006832
56 | 54 | 0.85733 | 0.54869 | 1.4397e-09 | 0 | 0 | 0 | 0 | 0 | 1 | -90 | 90 | 0.029402 | 0.0073807 | -0.029393 | -0.0073755
50 | 51 | 0.11378 | 0.072822 | 5.7322e-10 | 0 | 0 | 0 | 0 | 0 | 1 | -90 | 90 | -0.088113 | -0.022206 | 0.088123 | 0.022212
51 | 53 | 0.45039 | 0.28825 | 3.0253e-09 | 0 | 0 | 0 | 0 | 0 | 1 | -90 | 90 | -0.091032 | -0.022941 | 0.091074 | 0.022967
71 | 162 | 0.017598 | 0.011262 | 1.182e-10 | 0 | 0 | 0 | 0 | 0 | 1 | -90 | 90 | 0.094164 | 0.023743 | -0.094162 | -0.023742
71 | 76 | 0.11814 | 0.075612 | 7.9358e-10 | 0 | 0 | 0 | 0 | 0 | 1 | -90 | 90 | -0.19764 | -0.04987 | 0.19769 | 0.049903
54 | 55 | 0.81035 | 0.51863 | 1.3608e-09 | 0 | 0 | 0 | 0 | 0 | 1 | -90 | 90 | 0.026002 | 0.0065255 | -0.025996 | -0.0065217
55 | 57 | 1.8175 | 1.1632 | 3.052e-09 | 0 | 0 | 0 | 0 | 0 | 1 | -90 | 90 | 0.023897 | 0.0059956 | -0.023885 | -0.0059884
57 | 189 | 0.28268 | 0.18092 | 4.747e-10 | 0 | 0 | 0 | 0 | 0 | 1 | -90 | 90 | 0.022136 | 0.0055501 | -0.022135 | -0.0055491
58 | 79 | 1.5991 | 1.0234 | 2.6853e-09 | 0 | 0 | 0 | 0 | 0 | 1 | -90 | 90 | 0.014174 | 0.0035542 | -0.01417 | -0.0035521
58 | 77 | 0.31504 | 0.20163 | 5.2905e-10 | 0 | 0 | 0 | 0 | 0 | 1 | -90 | 90 | 0.013077 | 0.0032778 | -0.013076 | -0.0032775
189 | 190 | 0.422 | 0.27008 | 7.0866e-10 | 0 | 0 | 0 | 0 | 0 | 1 | -90 | 90 | 0.019292 | 0.0048366 | -0.01929 | -0.0048355
79 | 175 | 0.83426 | 0.53393 | 1.401e-09 | 0 | 0 | 0 | 0 | 0 | 1 | -90 | 90 | 0.010775 | 0.0027012 | -0.010774 | -0.0027006
77 | 78 | 4.5549 | 2.9151 | 7.6489e-09 | 0 | 0 | 0 | 0 | 0 | 1 | -90 | 90 | 0.0086573 | 0.00217 | -0.0086534 | -0.0021682
190 | 188 | 0.0062806 | 0.0040196 | 1.0547e-11 | 0 | 0 | 0 | 0 | 0 | 1 | -90 | 90 | 0.016937 | 0.0042457 | -0.016937 | -0.0042457
175 | 176 | 0.71709 | 0.45894 | 1.2042e-09 | 0 | 0 | 0 | 0 | 0 | 1 | -90 | 90 | 0.007226 | 0.0018114 | -0.0072256 | -0.0018112
78 | 87 | 4.8834 | 3.1254 | 8.2005e-09 | 0 | 0 | 0 | 0 | 0 | 1 | -90 | 90 | 0.0018854 | 0.00047187 | -0.0018852 | -0.00047252
82 | 84 | 1.0407 | 0.66605 | 1.7476e-09 | 0 | 0 | 0 | 0 | 0 | 1 | -90 | 90 | 0.0029783 | 0.00074591 | -0.0029782 | -0.00074601
62 | 63 | 1.9632 | 1.2564 | 3.2967e-09 | 0 | 0 | 0 | 0 | 0 | 1 | -90 | 90 | -0.015833 | -0.0039681 | 0.015838 | 0.0039712
62 | 64 | 0.19482 | 0.12469 | 3.2716e-10 | 0 | 0 | 0 | 0 | 0 | 1 | -90 | 90 | 0.0068517 | 0.0017172 | -0.0068516 | -0.0017172
63 | 65 | 3.3155 | 2.1219 | 5.5675e-09 | 0 | 0 | 0 | 0 | 0 | 1 | -90 | 90 | -0.015838 | -0.0039712 | 0.015847 | 0.0039764
65 | 146 | 0.69609 | 0.4455 | 1.1689e-09 | 0 | 0 | 0 | 0 | 0 | 1 | -90 | 90 | -0.02605 | -0.0065334 | 0.026055 | 0.0065365
146 | 147 | 2.8337 | 1.8136 | 4.7586e-09 | 0 | 0 | 0 | 0 | 0 | 1 | -90 | 90 | -0.032986 | -0.0082737 | 0.033019 | 0.0082945
147 | 150 | 1.3263 | 0.84881 | 2.2272e-09 | 0 | 0 | 0 | 0 | 0 | 1 | -90 | 90 | 0.012537 | 0.0031416 | -0.012534 | -0.0031404
147 | 125 | 0.35867 | 0.22955 | 6.0231e-10 | 0 | 0 | 0 | 0 | 0 | 1 | -90 | 90 | -0.045556 | -0.011436 | 0.045564 | 0.011441
174 | 173 | 0.77855 | 0.49827 | 1.3074e-09 | 0 | 0 | 0 | 0 | 0 | 1 | -90 | 90 | -0.0076649 | -0.0019212 | 0.0076654 | 0.0019214
173 | 166 | 0.28776 | 0.18417 | 4.8323e-10 | 0 | 0 | 0 | 0 | 0 | 1 | -90 | 90 | -0.0076654 | -0.0019214 | 0.0076656 | 0.0019215
73 | 74 | 1.4726 | 0.94247 | 2.4729e-09 | 0 | 0 | 0 | 0 | 0 | 1 | -90 | 90 | 0.0087664 | 0.0021974 | -0.0087652 | -0.0021968
162 | 205 | 0.65312 | 0.418 | 1.0968e-09 | 0 | 0 | 0 | 0 | 0 | 1 | -90 | 90 | 0.0032152 | 0.00080577 | -0.0032151 | -0.00080583
162 | 148 | 0.47896 | 0.30654 | 3.2172e-09 | 0 | 0 | 0 | 0 | 0 | 1 | -90 | 90 | 0.090947 | 0.022936 | -0.090903 | -0.022908
148 | 103 | 1.557 | 0.99645 | 2.6145e-09 | 0 | 0 | 0 | 0 | 0 | 1 | -90 | 90 | 0.020562 | 0.0051589 | -0.020555 | -0.0051545
176 | 177 | 0.80281 | 0.5138 | 1.3481e-09 | 0 | 0 | 0 | 0 | 0 | 1 | -90 | 90 | 0.0072256 | 0.0018113 | -0.0072251 | -0.0018111
84 | 86 | 0.65946 | 0.42206 | 1.1074e-09 | 0 | 0 | 0 | 0 | 0 | 1 | -90 | 90 | 0.0029782 | 0.00074601 | -0.0029781 | -0.00074608
86 | 106 | 2.1138 | 1.3528 | 3.5496e-09 | 0 | 0 | 0 | 0 | 0 | 1 | -90 | 90 | 0.0016603 | 0.00041578 | -0.0016602 | -0.00041607
85 | 99 | 0.96007 | 0.61445 | 1.6122e-09 | 0 | 0 | 0 | 0 | 0 | 1 | -90 | 90 | -0.0016708 | -0.00041874 | 0.0016708 | 0.0004186
99 | 100 | 0.30745 | 0.19677 | 2.0652e-09 | 0 | 0 | 0 | 0 | 0 | 1 | -90 | 90 | -0.51531 | -0.1325 | 0.51618 | 0.13306
99 | 101 | 0.25078 | 0.1605 | 1.6845e-09 | 0 | 0 | 0 | 0 | 0 | 1 | -90 | 90 | 0.51364 | 0.13208 | -0.51293 | -0.13163
106 | 108 | 0.33398 | 0.21375 | 5.6085e-10 | 0 | 0 | 0 | 0 | 0 | 1 | -90 | 90 | 0.0016602 | 0.00041607 | -0.0016602 | -0.00041612
101 | 123 | 0.40123 | 0.25679 | 2.6951e-09 | 0 | 0 | 0 | 0 | 0 | 1 | -90 | 90 | 0.17805 | 0.045591 | -0.17791 | -0.045504
101 | 119 | 0.14199 | 0.090876 | 9.5379e-10 | 0 | 0 | 0 | 0 | 0 | 1 | -90 | 90 | 0.33488 | 0.086041 | -0.33471 | -0.085931
133 | 131 | 0.47882 | 0.30645 | 3.2163e-09 | 0 | 0 | 0 | 0 | 0 | 1 | -90 | 90 | -0.24738 | -0.063252 | 0.24769 | 0.063456
131 | 130 | 0.035446 | 0.022685 | 2.3809e-10 | 0 | 0 | 0 | 0 | 0 | 1 | -90 | 90 | -0.25012 | -0.064063 | 0.25014 | 0.064079
91 | 92 | 1.3066 | 0.83619 | 2.1941e-09 | 0 | 0 | 0 | 0 | 0 | 1 | -90 | 90 | -0.031308 | -0.0078501 | 0.031323 | 0.0078591
91 | 93 | 0.43595 | 0.27901 | 7.3207e-10 | 0 | 0 | 0 | 0 | 0 | 1 | -90 | 90 | 0.022942 | 0.0057531 | -0.022939 | -0.0057516
92 | 94 | 0.56134 | 0.35925 | 9.4263e-10 | 0 | 0 | 0 | 0 | 0 | 1 | -90 | 90 | -0.034876 | -0.0087496 | 0.034883 | 0.0087545
93 | 95 | 0.74794 | 0.47868 | 1.256e-09 | 0 | 0 | 0 | 0 | 0 | 1 | -90 | 90 | 0.022939 | 0.0057516 | -0.022935 | -0.0057489
94 | 144 | 3.3333 | 2.1333 | 5.5975e-09 | 0 | 0 | 0 | 0 | 0 | 1 | -90 | 90 | 0.01445 | 0.0036251 | -0.014442 | -0.0036207
94 | 141 | 2.4977 | 1.5985 | 4.1943e-09 | 0 | 0 | 0 | 0 | 0 | 1 | -90 | 90 | -0.049333 | -0.01238 | 0.049401 | 0.012423
95 | 156 | 1.3101 | 0.83847 | 2.2e-09 | 0 | 0 | 0 | 0 | 0 | 1 | -90 | 90 | 0.014182 | 0.0035552 | -0.01418 | -0.0035535
144 | 201 | 1.2524 | 0.80155 | 2.1032e-09 | 0 | 0 | 0 | 0 | 0 | 1 | -90 | 90 | 0.014442 | 0.0036207 | -0.014439 | -0.003619
141 | 143 | 2.2925 | 1.4672 | 3.8497e-09 | 0 | 0 | 0 | 0 | 0 | 1 | -90 | 90 | -0.068761 | -0.017281 | 0.068882 | 0.017358
141 | 140 | 1.0394 | 0.66519 | 1.7454e-09 | 0 | 0 | 0 | 0 | 0 | 1 | -90 | 90 | 0.019359 | 0.0048585 | -0.019355 | -0.0048559
156 | 157 | 0.33191 | 0.21242 | 5.5737e-10 | 0 | 0 | 0 | 0 | 0 | 1 | -90 | 90 | 0.011537 | 0.002891 | -0.011536 | -0.0028908
145 | 170 | 1.2079 | 0.77306 | 2.0284e-09 | 0 | 0 | 0 | 0 | 0 | 1 | -90 | 90 | 0.015202 | 0.0038112 | -0.015199 | -0.0038094
145 | 142 | 0.78062 | 0.4996 | 1.3109e-09 | 0 | 0 | 0 | 0 | 0 | 1 | -90 | 90 | -0.015202 | -0.0038112 | 0.015204 | 0.0038124
142 | 140 | 3.6181 | 2.3156 | 6.0757e-09 | 0 | 0 | 0 | 0 | 0 | 1 | -90 | 90 | -0.015204 | -0.0038124 | 0.015213 | 0.0038178
143 | 202 | 0.60508 | 0.38725 | 1.0161e-09 | 0 | 0 | 0 | 0 | 0 | 1 | -90 | 90 | 0.013175 | 0.0033025 | -0.013174 | -0.0033018
143 | 171 | 1.5307 | 0.97963 | 2.5704e-09 | 0 | 0 | 0 | 0 | 0 | 1 | -90 | 90 | -0.082057 | -0.020661 | 0.082172 | 0.020734
157 | 159 | 0.64195 | 0.41085 | 1.078e-09 | 0 | 0 | 0 | 0 | 0 | 1 | -90 | 90 | 0.0010001 | 0.00025057 | -0.0010001 | -0.00025066
157 | 158 | 2.1872 | 1.3998 | 3.6728e-09 | 0 | 0 | 0 | 0 | 0 | 1 | -90 | 90 | 0.010536 | 0.0026402 | -0.010533 | -0.0026388
96 | 97 | 2.1332 | 1.3653 | 3.5823e-09 | 0 | 0 | 0 | 0 | 0 | 1 | -90 | 90 | -0.0061835 | -0.0015498 | 0.0061844 | 0.00155
97 | 98 | 2.5817 | 1.6523 | 4.3354e-09 | 0 | 0 | 0 | 0 | 0 | 1 | -90 | 90 | -0.0094062 | -0.0023574 | 0.0094086 | 0.0023586
123 | 124 | 0.1925 | 0.1232 | 1.2931e-09 | 0 | 0 | 0 | 0 | 0 | 1 | -90 | 90 | 0.17715 | 0.045313 | -0.17708 | -0.045271
119 | 120 | 0.49962 | 0.31975 | 3.356e-09 | 0 | 0 | 0 | 0 | 0 | 1 | -90 | 90 | 0.33128 | 0.085071 | -0.33069 | -0.084694
102 | 103 | 1.7112 | 1.0952 | 2.8736e-09 | 0 | 0 | 0 | 0 | 0 | 1 | -90 | 90 | -0.0018783 | -0.00047076 | 0.0018783 | 0.00047053
103 | 149 | 0.58366 | 0.37354 | 9.8012e-10 | 0 | 0 | 0 | 0 | 0 | 1 | -90 | 90 | 0.018677 | 0.0046839 | -0.018674 | -0.0046826
124 | 125 | 0.70814 | 0.45321 | 4.7567e-09 | 0 | 0 | 0 | 0 | 0 | 1 | -90 | 90 | 0.16911 | 0.043273 | -0.16889 | -0.043134
124 | 107 | 1.6624 | 1.0639 | 2.7916e-09 | 0 | 0 | 0 | 0 | 0 | 1 | -90 | 90 | 0.0079713 | 0.0019978 | -0.0079701 | -0.0019973
120 | 122 | 1.786 | 1.1431 | 2.9992e-09 | 0 | 0 | 0 | 0 | 0 | 1 | -90 | 90 | 0.0047787 | 0.0011975 | -0.0047783 | -0.0011976
149 | 179 | 1.843 | 1.1795 | 3.0949e-09 | 0 | 0 | 0 | 0 | 0 | 1 | -90 | 90 | 0.016911 | 0.0042406 | -0.016905 | -0.0042372
179 | 180 | 0.51864 | 0.33193 | 8.7093e-10 | 0 | 0 | 0 | 0 | 0 | 1 | -90 | 90 | 0.010377 | 0.0026009 | -0.010376 | -0.0026006
104 | 105 | 0.60576 | 0.38768 | 1.0172e-09 | 0 | 0 | 0 | 0 | 0 | 1 | -90 | 90 | -0.0012909 | -0.00032353 | 0.0012909 | 0.00032344
105 | 107 | 0.83461 | 0.53415 | 1.4015e-09 | 0 | 0 | 0 | 0 | 0 | 1 | -90 | 90 | -0.0034674 | -0.00086891 | 0.0034675 | 0.00086884
125 | 127 | 0.80664 | 0.51625 | 5.4183e-09 | 0 | 0 | 0 | 0 | 0 | 1 | -90 | 90 | 0.12333 | 0.031693 | -0.1232 | -0.031609
109 | 111 | 1.9022 | 1.2174 | 3.1943e-09 | 0 | 0 | 0 | 0 | 0 | 1 | -90 | 90 | -0.0016844 | -0.00042217 | 0.0016844 | 0.00042191
111 | 113 | 1.7125 | 1.096 | 2.8757e-09 | 0 | 0 | 0 | 0 | 0 | 1 | -90 | 90 | -0.0042064 | -0.0010531 | 0.0042068 | 0.0010531
111 | 114 | 2.1938 | 1.404 | 3.6839e-09 | 0 | 0 | 0 | 0 | 0 | 1 | -90 | 90 | 0.0014372 | 0.00035931 | -0.0014372 | -0.00035963
113 | 158 | 0.61929 | 0.39635 | 1.04e-09 | 0 | 0 | 0 | 0 | 0 | 1 | -90 | 90 | -0.0081915 | -0.0020518 | 0.008192 | 0.002052
114 | 137 | 1.6444 | 1.0524 | 2.7613e-09 | 0 | 0 | 0 | 0 | 0 | 1 | -90 | 90 | 0.0014372 | 0.00035963 | -0.0014371 | -0.00035986
112 | 129 | 1.2577 | 0.80491 | 2.112e-09 | 0 | 0 | 0 | 0 | 0 | 1 | -90 | 90 | -0.0017755 | -0.00044499 | 0.0017755 | 0.00044481
129 | 168 | 2.399 | 1.5354 | 4.0286e-09 | 0 | 0 | 0 | 0 | 0 | 1 | -90 | 90 | 0.11154 | 0.028364 | -0.11121 | -0.028154
129 | 169 | 2.4532 | 1.57 | 4.1196e-09 | 0 | 0 | 0 | 0 | 0 | 1 | -90 | 90 | 0.00078999 | 0.0001976 | -0.00078997 | -0.00019799
129 | 128 | 3.1724 | 2.0303 | 5.3273e-09 | 0 | 0 | 0 | 0 | 0 | 1 | -90 | 90 | -0.11411 | -0.029006 | 0.11456 | 0.029295
137 | 138 | 0.04 | 0.0256 | 6.7171e-11 | 0 | 0 | 0 | 0 | 0 | 1 | -90 | 90 | 0.0014371 | 0.00035986 | -0.0014371 | -0.00035987
168 | 171 | 2.8137 | 1.8008 | 4.725e-09 | 0 | 0 | 0 | 0 | 0 | 1 | -90 | 90 | 0.10814 | 0.027385 | -0.10778 | -0.027153
128 | 126 | 1.9327 | 1.2369 | 3.2455e-09 | 0 | 0 | 0 | 0 | 0 | 1 | -90 | 90 | -0.11684 | -0.029866 | 0.11712 | 0.030049
138 | 204 | 2.2889 | 1.4649 | 3.8437e-09 | 0 | 0 | 0 | 0 | 0 | 1 | -90 | 90 | 0.0014371 | 0.00035987 | -0.0014371 | -0.0003602
160 | 134 | 0.46519 | 0.29772 | 3.1247e-09 | 0 | 0 | 0 | 0 | 0 | 1 | -90 | 90 | 0.25875 | 0.0664 | -0.25841 | -0.066185
134 | 132 | 0.094491 | 0.060474 | 6.347e-10 | 0 | 0 | 0 | 0 | 0 | 1 | -90 | 90 | 0.25543 | 0.065438 | -0.25536 | -0.065395
127 | 126 | 0.62577 | 0.40049 | 3.1525e-09 | 0 | 0 | 0 | 0 | 0 | 1 | -90 | 90 | 0.12024 | 0.030868 | -0.12014 | -0.030806
150 | 153 | 2.5367 | 1.6235 | 4.2598e-09 | 0 | 0 | 0 | 0 | 0 | 1 | -90 | 90 | 0.0099094 | 0.0024825 | -0.0099067 | -0.0024812
171 | 172 | 0.66859 | 0.4279 | 1.1227e-09 | 0 | 0 | 0 | 0 | 0 | 1 | -90 | 90 | 0.025607 | 0.0064199 | -0.025602 | -0.0064169
130 | 132 | 0.029902 | 0.019137 | 2.0085e-10 | 0 | 0 | 0 | 0 | 0 | 1 | -90 | 90 | -0.25294 | -0.06478 | 0.25296 | 0.064793
135 | 136 | 3.5632 | 2.2804 | 5.9835e-09 | 0 | 0 | 0 | 0 | 0 | 1 | -90 | 90 | -0.0022757 | -0.00057034 | 0.0022759 | 0.00056987
136 | 139 | 5.2442 | 3.3563 | 8.8065e-09 | 0 | 0 | 0 | 0 | 0 | 1 | -90 | 90 | -0.0022759 | -0.00056987 | 0.0022762 | 0.00056919
139 | 155 | 2.7712 | 1.7736 | 4.6536e-09 | 0 | 0 | 0 | 0 | 0 | 1 | -90 | 90 | -0.0022762 | -0.00056919 | 0.0022763 | 0.00056883
155 | 154 | 2.5305 | 1.6195 | 4.2494e-09 | 0 | 0 | 0 | 0 | 0 | 1 | -90 | 90 | -0.0050229 | -0.0012572 | 0.0050236 | 0.0012572
154 | 153 | 2.8239 | 1.8073 | 4.7421e-09 | 0 | 0 | 0 | 0 | 0 | 1 | -90 | 90 | -0.0073702 | -0.0018453 | 0.0073718 | 0.0018459
180 | 181 | 0.98443 | 0.63004 | 1.6531e-09 | 0 | 0 | 0 | 0 | 0 | 1 | -90 | 90 | 0.0075102 | 0.0018823 | -0.0075096 | -0.001882
165 | 166 | 1.2785 | 0.81826 | 2.147e-09 | 0 | 0 | 0 | 0 | 0 | 1 | -90 | 90 | 0.0088514 | 0.0022189 | -0.0088503 | -0.0022184
165 | 167 | 1.6142 | 1.0331 | 2.7107e-09 | 0 | 0 | 0 | 0 | 0 | 1 | -90 | 90 | 0.0076601 | 0.0019201 | -0.007659 | -0.0019197
167 | 194 | 0.21729 | 0.13907 | 3.6489e-10 | 0 | 0 | 0 | 0 | 0 | 1 | -90 | 90 | 0.0050113 | 0.001256 | -0.0050112 | -0.001256
194 | 193 | 0.00064263 | 0.00041128 | 1.0791e-12 | 0 | 0 | 0 | 0 | 0 | 1 | -90 | 90 | 0.0033228 | 0.00083284 | -0.0033228 | -0.00083284
193 | 192 | 0.10519 | 0.067324 | 1.7665e-10 | 0 | 0 | 0 | 0 | 0 | 1 | -90 | 90 | 0.0018219 | 0.00045664 | -0.0018219 | -0.00045665
177 | 206 | 2.097 | 1.342 | 3.5213e-09 | 0 | 0 | 0 | 0 | 0 | 1 | -90 | 90 | 0.0072251 | 0.0018111 | -0.0072239 | -0.0018106
181 | 182 | 1.5634 | 1.0006 | 2.6253e-09 | 0 | 0 | 0 | 0 | 0 | 1 | -90 | 90 | 0.0048589 | 0.0012177 | -0.0048585 | -0.0012177
182 | 183 | 0.46668 | 0.29867 | 7.8368e-10 | 0 | 0 | 0 | 0 | 0 | 1 | -90 | 90 | 0.0025769 | 0.0006458 | -0.0025769 | -0.00064586
184 | 185 | 0.4198 | 0.26867 | 7.0496e-10 | 0 | 0 | 0 | 0 | 0 | 1 | -90 | 90 | 0.011309 | 0.0028348 | -0.011309 | -0.0028345
184 | 186 | 0.0060958 | 0.0039013 | 1.0236e-11 | 0 | 0 | 0 | 0 | 0 | 1 | -90 | 90 | -0.012912 | -0.0032365 | 0.012912 | 0.0032365
185 | 187 | 0.016825 | 0.010768 | 2.8254e-11 | 0 | 0 | 0 | 0 | 0 | 1 | -90 | 90 | 0.0086546 | 0.0021692 | -0.0086545 | -0.0021692
186 | 188 | 0.39982 | 0.25589 | 6.7141e-10 | 0 | 0 | 0 | 0 | 0 | 1 | -90 | 90 | -0.015401 | -0.0038603 | 0.015402 | 0.0038609
187 | 191 | 0.39741 | 0.25434 | 6.6736e-10 | 0 | 0 | 0 | 0 | 0 | 1 | -90 | 90 | 0.0068693 | 0.0017218 | -0.0068691 | -0.0017217
197 | 198 | 1.423 | 0.91071 | 2.3896e-09 | 0 | 0 | 0 | 0 | 0 | 1 | -90 | 90 | 0.0055086 | 0.0013804 | -0.0055081 | -0.0013804
198 | 199 | 1.0161 | 0.65028 | 1.7062e-09 | 0 | 0 | 0 | 0 | 0 | 1 | -90 | 90 | 0.004231 | 0.0010603 | -0.0042308 | -0.0010603
199 | 200 | 0.27165 | 0.17385 | 4.5617e-10 | 0 | 0 | 0 | 0 | 0 | 1 | -90 | 90 | 0.0017263 | 0.00043263 | -0.0017263 | -0.00043267