## bus_data
BUS_I | BUS_TYPE | Pd | Qd | Gs | Bs | area | Vm | Va | baseKV | zone | Vmax | Vmin
1 | 1 | 0.012263 | 0.0030734 | 0 | 0 | 1 | 0.99521 | -0.09191 | 0.4 | 1 | 1.1 | 0.9
2 | 1 | 0.0051846 | 0.0012994 | 0 | 0 | 1 | 0.99814 | -0.035643 | 0.4 | 1 | 1.1 | 0.9
3 | 1 | 0 | 0 | 0 | 0 | 1 | 0.9935 | -0.12497 | 0.4 | 1 | 1.1 | 0.9
4 | 3 | 0 | 0 | 0 | 0 | 1 | 1 | 0 | 0.4 | 1 | 1.1 | 0.9
5 | 1 | 0.00095933 | 0.00024043 | 0 | 0 | 1 | 0.99245 | -0.14532 | 0.4 | 1 | 1.1 | 0.9
6 | 1 | 0.0019813 | 0.00049656 | 0 | 0 | 1 | 0.99331 | -0.12859 | 0.4 | 1 | 1.1 | 0.9
63 | 1 | 0 | 0 | 0 | 0 | 1 | 0.99761 | -0.045746 | 0.4 | 1 | 1.1 | 0.9
86 | 1 | 0.0019429 | 0.00048695 | 0 | 0 | 1 | 0.999 | -0.01903 | 0.4 | 1 | 1.1 | 0.9
68 | 1 | 0.0010209 | 0.00025586 | 0 | 0 | 1 | 0.9923 | -0.14824 | 0.4 | 1 | 1.1 | 0.9
65 | 1 | 0 | 0 | 0 | 0 | 1 | 0.99408 | -0.1136 | 0.4 | 1 | 1.1 | 0.9
62 | 1 | 0.014244 | 0.0035698 | 0 | 0 | 1 | 0.99715 | -0.054526 | 0.4 | 1 | 1.1 | 0.9
64 | 1 | 0 | 0 | 0 | 0 | 1 | 0.99711 | -0.055341 | 0.4 | 1 | 1.1 | 0.9
67 | 1 | 0.0018833 | 0.00047201 | 0 | 0 | 1 | 0.99706 | -0.056275 | 0.4 | 1 | 1.1 | 0.9
83 | 1 | 0.0046263 | 0.0011595 | 0 | 0 | 1 | 0.99724 | -0.05249 | 0.4 | 1 | 1.1 | 0.9
69 | 1 | 0.010819 | 0.0027115 | 0 | 0 | 1 | 0.99206 | -0.15278 | 0.4 | 1 | 1.1 | 0.9
7 | 1 | 0.00075186 | 0.00018843 | 0 | 0 | 1 | 0.98124 | -0.36144 | 0.4 | 1 | 1.1 | 0.9
8 | 1 | 0.00045208 | 0.0001133 | 0 | 0 | 1 | 0.98129 | -0.36052 | 0.4 | 1 | 1.1 | 0.9
9 | 1 | 0.00021273 | 5.3316e-05 | 0 | 0 | 1 | 0.98123 | -0.36166 | 0.4 | 1 | 1.1 | 0.9
10 | 1 | 0.00010231 | 2.5642e-05 | 0 | 0 | 1 | 0.98129 | -0.36035 | 0.4 | 1 | 1.1 | 0.9
34 | 1 | 0.00029237 | 7.3275e-05 | 0 | 0 | 1 | 0.98281 | -0.33079 | 0.4 | 1 | 1.1 | 0.9
61 | 1 | 0.00012065 | 3.0237e-05 | 0 | 0 | 1 | 0.98368 | -0.31386 | 0.4 | 1 | 1.1 | 0.9
23 | 1 | 0 | 0 | 0 | 0 | 1 | 0.98134 | -0.35943 | 0.4 | 1 | 1.1 | 0.9
24 | 1 | 0 | 0 | 0 | 0 | 1 | 0.98025 | -0.38083 | 0.4 | 1 | 1.1 | 0.9
12 | 1 | 0.00061449 | 0.000154 | 0 | 0 | 1 | 0.97645 | -0.45548 | 0.4 | 1 | 1.1 | 0.9
13 | 1 | 0.00014304 | 3.5849e-05 | 0 | 0 | 1 | 0.97664 | -0.45169 | 0.4 | 1 | 1.1 | 0.9
14 | 1 | 0 | 0 | 0 | 0 | 1 | 0.97625 | -0.45937 | 0.4 | 1 | 1.1 | 0.9
15 | 1 | 0.00082988 | 0.00020799 | 0 | 0 | 1 | 0.97664 | -0.45166 | 0.4 | 1 | 1.1 | 0.9
16 | 1 | 0.00036668 | 9.19e-05 | 0 | 0 | 1 | 0.97624 | -0.4597 | 0.4 | 1 | 1.1 | 0.9
17 | 1 | 0.00051885 | 0.00013004 | 0 | 0 | 1 | 0.9762 | -0.4604 | 0.4 | 1 | 1.1 | 0.9
32 | 1 | 0.00037878 | 9.4931e-05 | 0 | 0 | 1 | 0.97812 | -0.42258 | 0.4 | 1 | 1.1 | 0.9
19 | 1 | 0.00048336 | 0.00012114 | 0 | 0 | 1 | 0.97504 | -0.48332 | 0.4 | 1 | 1.1 | 0.9
31 | 1 | 0 | 0 | 0 | 0 | 1 | 0.97617 | -0.46109 | 0.4 | 1 | 1.1 | 0.9
33 | 1 | 0.00048718 | 0.0001221 | 0 | 0 | 1 | 0.97811 | -0.42273 | 0.4 | 1 | 1.1 | 0.9
90 | 1 | 0.00085766 | 0.00021495 | 0 | 0 | 1 | 0.97979 | -0.38975 | 0.4 | 1 | 1.1 | 0.9
18 | 1 | 0.0041253 | 0.0010339 | 0 | 0 | 1 | 0.97501 | -0.48386 | 0.4 | 1 | 1.1 | 0.9
30 | 1 | 0.00037356 | 9.3622e-05 | 0 | 0 | 1 | 0.97617 | -0.46112 | 0.4 | 1 | 1.1 | 0.9
20 | 1 | 0 | 0 | 0 | 0 | 1 | 0.97494 | -0.48535 | 0.4 | 1 | 1.1 | 0.9
21 | 1 | 0.00032492 | 8.1433e-05 | 0 | 0 | 1 | 0.97486 | -0.48681 | 0.4 | 1 | 1.1 | 0.9
22 | 1 | 0 | 0 | 0 | 0 | 1 | 0.97493 | -0.48549 | 0.4 | 1 | 1.1 | 0.9
37 | 1 | 0.000546 | 0.00013684 | 0 | 0 | 1 | 0.97478 | -0.48848 | 0.4 | 1 | 1.1 | 0.9
53 | 1 | 0 | 0 | 0 | 0 | 1 | 0.97487 | -0.48668 | 0.4 | 1 | 1.1 | 0.9
52 | 1 | 0.0028683 | 0.00071886 | 0 | 0 | 1 | 0.97465 | -0.49106 | 0.4 | 1 | 1.1 | 0.9
56 | 1 | 0.00067307 | 0.00016869 | 0 | 0 | 1 | 0.97486 | -0.48687 | 0.4 | 1 | 1.1 | 0.9
25 | 1 | 0.0005596 | 0.00014025 | 0 | 0 | 1 | 0.97593 | -0.46585 | 0.4 | 1 | 1.1 | 0.9
26 | 1 | 0.00013002 | 3.2585e-05 | 0 | 0 | 1 | 0.97593 | -0.46589 | 0.4 | 1 | 1.1 | 0.9
27 | 1 | 0 | 0 | 0 | 0 | 1 | 0.97599 | -0.46468 | 0.4 | 1 | 1.1 | 0.9
28 | 1 | 0 | 0 | 0 | 0 | 1 | 0.97606 | -0.46332 | 0.4 | 1 | 1.1 | 0.9
87 | 1 | 9.6654e-05 | 2.4224e-05 | 0 | 0 | 1 | 0.98368 | -0.31387 | 0.4 | 1 | 1.1 | 0.9
59 | 1 | 0.00015398 | 3.8591e-05 | 0 | 0 | 1 | 0.98392 | -0.30919 | 0.4 | 1 | 1.1 | 0.9
35 | 1 | 0.00027457 | 6.8813e-05 | 0 | 0 | 1 | 0.98433 | -0.30115 | 0.4 | 1 | 1.1 | 0.9
36 | 1 | 0.00053382 | 0.00013379 | 0 | 0 | 1 | 0.98435 | -0.30079 | 0.4 | 1 | 1.1 | 0.9
41 | 1 | 0.00037469 | 9.3906e-05 | 0 | 0 | 1 | 0.98428 | -0.30229 | 0.4 | 1 | 1.1 | 0.9
49 | 1 | 0.0020555 | 0.00051515 | 0 | 0 | 1 | 0.9845 | -0.29788 | 0.4 | 1 | 1.1 | 0.9
50 | 1 | 0.00066922 | 0.00016772 | 0 | 0 | 1 | 0.98464 | -0.29514 | 0.4 | 1 | 1.1 | 0.9
38 | 1 | 0.0005487 | 0.00013752 | 0 | 0 | 1 | 0.98961 | -0.19884 | 0.4 | 1 | 1.1 | 0.9
39 | 1 | 0.00037538 | 9.408e-05 | 0 | 0 | 1 | 0.98964 | -0.19828 | 0.4 | 1 | 1.1 | 0.9
40 | 1 | 0 | 0 | 0 | 0 | 1 | 0.98965 | -0.19813 | 0.4 | 1 | 1.1 | 0.9
42 | 1 | 0.00012606 | 3.1594e-05 | 0 | 0 | 1 | 0.98841 | -0.22207 | 0.4 | 1 | 1.1 | 0.9
43 | 1 | 0 | 0 | 0 | 0 | 1 | 0.9898 | -0.1952 | 0.4 | 1 | 1.1 | 0.9
48 | 1 | 0 | 0 | 0 | 0 | 1 | 0.98734 | -0.24262 | 0.4 | 1 | 1.1 | 0.9
54 | 1 | 0 | 0 | 0 | 0 | 1 | 0.99035 | -0.18456 | 0.4 | 1 | 1.1 | 0.9
91 | 1 | 0.00028853 | 7.2312e-05 | 0 | 0 | 1 | 0.98979 | -0.19538 | 0.4 | 1 | 1.1 | 0.9
46 | 1 | 8.0736e-05 | 2.0234e-05 | 0 | 0 | 1 | 0.98672 | -0.25477 | 0.4 | 1 | 1.1 | 0.9
55 | 1 | 9.8725e-05 | 2.4743e-05 | 0 | 0 | 1 | 0.99207 | -0.15155 | 0.4 | 1 | 1.1 | 0.9
44 | 1 | 0.00013963 | 3.4994e-05 | 0 | 0 | 1 | 0.98638 | -0.26125 | 0.4 | 1 | 1.1 | 0.9
45 | 1 | 0.00011579 | 2.9021e-05 | 0 | 0 | 1 | 0.98565 | -0.27541 | 0.4 | 1 | 1.1 | 0.9
47 | 1 | 0 | 0 | 0 | 0 | 1 | 0.98489 | -0.29028 | 0.4 | 1 | 1.1 | 0.9
51 | 1 | 0 | 0 | 0 | 0 | 1 | 0.98483 | -0.29136 | 0.4 | 1 | 1.1 | 0.9
60 | 1 | 9.5751e-05 | 2.3998e-05 | 0 | 0 | 1 | 0.98473 | -0.29336 | 0.4 | 1 | 1.1 | 0.9
58 | 1 | 0.00012214 | 3.0612e-05 | 0 | 0 | 1 | 0.98411 | -0.30537 | 0.4 | 1 | 1.1 | 0.9
72 | 1 | 0 | 0 | 0 | 0 | 1 | 0.99251 | -0.14313 | 0.4 | 1 | 1.1 | 0.9
73 | 1 | 0.002968 | 0.00074385 | 0 | 0 | 1 | 0.99316 | -0.13061 | 0.4 | 1 | 1.1 | 0.9
70 | 1 | 0.0037727 | 0.00094552 | 0 | 0 | 1 | 0.99241 | -0.14509 | 0.4 | 1 | 1.1 | 0.9
85 | 1 | 0.002004 | 0.00050224 | 0 | 0 | 1 | 0.99342 | -0.12621 | 0.4 | 1 | 1.1 | 0.9
66 | 1 | 0 | 0 | 0 | 0 | 1 | 0.9922 | -0.14982 | 0.4 | 1 | 1.1 | 0.9
75 | 1 | 0.0016 | 0.000401 | 0 | 0 | 1 | 0.99328 | -0.12899 | 0.4 | 1 | 1.1 | 0.9
78 | 1 | 0.011476 | 0.0028762 | 0 | 0 | 1 | 0.99131 | -0.16711 | 0.4 | 1 | 1.1 | 0.9
89 | 1 | 0.022367 | 0.0056057 | 0 | 0 | 1 | 0.99207 | -0.15252 | 0.4 | 1 | 1.1 | 0.9
74 | 1 | 0.0099767 | 0.0025004 | 0 | 0 | 1 | 0.99285 | -0.13733 | 0.4 | 1 | 1.1 | 0.9
79 | 1 | 0.0095932 | 0.0024043 | 0 | 0 | 1 | 0.99051 | -0.1827 | 0.4 | 1 | 1.1 | 0.9
71 | 1 | 0.001594 | 0.0003995 | 0 | 0 | 1 | 0.99238 | -0.14553 | 0.4 | 1 | 1.1 | 0.9
82 | 1 | 0 | 0 | 0 | 0 | 1 | 0.99628 | -0.070943 | 0.4 | 1 | 1.1 | 0.9
84 | 1 | 0.0038488 | 0.0009646 | 0 | 0 | 1 | 0.99599 | -0.076508 | 0.4 | 1 | 1.1 | 0.9
76 | 1 | 0.0029634 | 0.0007427 | 0 | 0 | 1 | 0.99273 | -0.13958 | 0.4 | 1 | 1.1 | 0.9
80 | 1 | 0.010958 | 0.0027462 | 0 | 0 | 1 | 0.99046 | -0.18359 | 0.4 | 1 | 1.1 | 0.9

## generator_data
GEN_BUS | PG | QG | QMAX | QMIN | VG | MBASE | GEN_STATUS | PMAX | PMIN
4 | 0.16169 | 0.040965 | 10 | -10 | 1 | 100 | 1 | 10 | 0

## branch_data
F_BUS | T_BUS | BR_R | BR_X | BR_B | RATE_A | RATE_B | RATE_C | TAP | SHIFT | BR_STATUS | ANGMIN | ANGMAX | P_in | Q_in | P_out | Q_out
1 | 2 | 9.2596 | 5.9261 | 1.5549e-08 | 0 | 0 | 0 | 0 | 0 | 1 | -90 | 90 | -0.027083 | -0.0067987 | 0.027156 | 0.0068438
1 | 3 | 9.9073 | 6.3407 | 1.6637e-08 | 0 | 0 | 0 | 0 | 0 | 1 | -90 | 90 | 0.014821 | 0.0037254 | -0.014797 | -0.0037121
2 | 4 | 4.9455 | 3.1651 | 8.3049e-09 | 0 | 0 | 0 | 0 | 0 | 1 | -90 | 90 | -0.032341 | -0.0081432 | 0.032396 | 0.0081777
3 | 5 | 7.0232 | 4.4949 | 1.1794e-08 | 0 | 0 | 0 | 0 | 0 | 1 | -90 | 90 | 0.012816 | 0.0032166 | -0.012803 | -0.0032098
3 | 6 | 8.062 | 5.1597 | 1.3538e-08 | 0 | 0 | 0 | 0 | 0 | 1 | -90 | 90 | 0.0019816 | 0.00049544 | -0.0019813 | -0.00049656
4 | 63 | 2.349 | 1.5034 | 3.9446e-09 | 0 | 0 | 0 | 0 | 0 | 1 | -90 | 90 | 0.087652 | 0.022189 | -0.08746 | -0.022066
4 | 86 | 2.0673 | 1.3231 | 3.4716e-09 | 0 | 0 | 0 | 0 | 0 | 1 | -90 | 90 | 0.041639 | 0.010599 | -0.0416 | -0.010575
5 | 68 | 1.0915 | 0.69859 | 1.833e-09 | 0 | 0 | 0 | 0 | 0 | 1 | -90 | 90 | 0.011844 | 0.0029694 | -0.011842 | -0.0029685
63 | 65 | 4.2514 | 2.7209 | 7.1392e-09 | 0 | 0 | 0 | 0 | 0 | 1 | -90 | 90 | 0.071326 | 0.018021 | -0.071095 | -0.017874
63 | 62 | 2.4273 | 1.5535 | 4.0762e-09 | 0 | 0 | 0 | 0 | 0 | 1 | -90 | 90 | 0.016134 | 0.0040451 | -0.016127 | -0.0040412
86 | 83 | 3.8044 | 2.4348 | 6.3886e-09 | 0 | 0 | 0 | 0 | 0 | 1 | -90 | 90 | 0.039658 | 0.010088 | -0.039594 | -0.010047
68 | 69 | 1.8481 | 1.1828 | 3.1034e-09 | 0 | 0 | 0 | 0 | 0 | 1 | -90 | 90 | 0.010821 | 0.0027127 | -0.010819 | -0.0027115
65 | 85 | 2.2887 | 1.4647 | 3.8433e-09 | 0 | 0 | 0 | 0 | 0 | 1 | -90 | 90 | 0.024414 | 0.006134 | -0.024399 | -0.006125
65 | 66 | 4.9981 | 3.1988 | 8.3931e-09 | 0 | 0 | 0 | 0 | 0 | 1 | -90 | 90 | 0.032125 | 0.0080875 | -0.032069 | -0.0080528
65 | 75 | 4.6816 | 2.9962 | 7.8616e-09 | 0 | 0 | 0 | 0 | 0 | 1 | -90 | 90 | 0.014556 | 0.0036526 | -0.014546 | -0.0036466
62 | 64 | 1.9276 | 1.2337 | 3.237e-09 | 0 | 0 | 0 | 0 | 0 | 1 | -90 | 90 | 0.0018835 | 0.00047142 | -0.0018834 | -0.00047169
64 | 67 | 2.2088 | 1.4137 | 3.7092e-09 | 0 | 0 | 0 | 0 | 0 | 1 | -90 | 90 | 0.0018834 | 0.00047169 | -0.0018833 | -0.00047201
83 | 82 | 2.3718 | 1.518 | 3.9829e-09 | 0 | 0 | 0 | 0 | 0 | 1 | -90 | 90 | 0.034967 | 0.0088879 | -0.034936 | -0.0088684
7 | 8 | 4.1102 | 2.6306 | 6.9022e-09 | 0 | 0 | 0 | 0 | 0 | 1 | -90 | 90 | -0.00096459 | -0.00024103 | 0.00096463 | 0.0002404
7 | 9 | 4.4607 | 2.8549 | 7.4908e-09 | 0 | 0 | 0 | 0 | 0 | 1 | -90 | 90 | 0.00021273 | 5.2597e-05 | -0.00021273 | -5.3317e-05
8 | 10 | 0.49276 | 0.31536 | 8.2747e-10 | 0 | 0 | 0 | 0 | 0 | 1 | -90 | 90 | -0.0014167 | -0.0003537 | 0.0014167 | 0.00035363
10 | 23 | 2.6154 | 1.6738 | 4.3919e-09 | 0 | 0 | 0 | 0 | 0 | 1 | -90 | 90 | -0.001519 | -0.00037927 | 0.0015191 | 0.00037889
34 | 61 | 4.5426 | 2.9073 | 7.6282e-09 | 0 | 0 | 0 | 0 | 0 | 1 | -90 | 90 | -0.016189 | -0.0040729 | 0.016202 | 0.0040805
34 | 23 | 7.8096 | 4.9982 | 1.3114e-08 | 0 | 0 | 0 | 0 | 0 | 1 | -90 | 90 | 0.015897 | 0.0039996 | -0.015875 | -0.003987
61 | 87 | 0.40826 | 0.26129 | 6.8558e-10 | 0 | 0 | 0 | 0 | 0 | 1 | -90 | 90 | 9.6654e-05 | 2.4158e-05 | -9.6654e-05 | -2.4224e-05
61 | 59 | 1.2369 | 0.7916 | 2.077e-09 | 0 | 0 | 0 | 0 | 0 | 1 | -90 | 90 | -0.016419 | -0.0041349 | 0.016423 | 0.0041371
23 | 24 | 6.4395 | 4.1212 | 1.0814e-08 | 0 | 0 | 0 | 0 | 0 | 1 | -90 | 90 | 0.014356 | 0.0036081 | -0.014341 | -0.0035998
24 | 90 | 2.6811 | 1.7159 | 4.5023e-09 | 0 | 0 | 0 | 0 | 0 | 1 | -90 | 90 | 0.014341 | 0.0035998 | -0.014335 | -0.0035963
12 | 13 | 1.3955 | 0.89313 | 2.3434e-09 | 0 | 0 | 0 | 0 | 0 | 1 | -90 | 90 | -0.011598 | -0.0028983 | 0.0116 | 0.0028994
12 | 14 | 1.5095 | 0.96611 | 2.5349e-09 | 0 | 0 | 0 | 0 | 0 | 1 | -90 | 90 | 0.010983 | 0.0027443 | -0.010981 | -0.0027432
13 | 15 | 0.012255 | 0.007843 | 2.0579e-11 | 0 | 0 | 0 | 0 | 0 | 1 | -90 | 90 | -0.011743 | -0.0029353 | 0.011743 | 0.0029353
14 | 16 | 0.14939 | 0.09561 | 2.5087e-10 | 0 | 0 | 0 | 0 | 0 | 1 | -90 | 90 | 0.0093992 | 0.0023523 | -0.009399 | -0.0023522
14 | 17 | 2.7678 | 1.7714 | 4.6479e-09 | 0 | 0 | 0 | 0 | 0 | 1 | -90 | 90 | 0.0015823 | 0.00039091 | -0.0015822 | -0.00039131
15 | 32 | 9.8839 | 6.3257 | 1.6598e-08 | 0 | 0 | 0 | 0 | 0 | 1 | -90 | 90 | -0.012573 | -0.0031432 | 0.01259 | 0.0031528
16 | 19 | 11.1522 | 7.1374 | 1.8728e-08 | 0 | 0 | 0 | 0 | 0 | 1 | -90 | 90 | 0.0090323 | 0.0022603 | -0.0090222 | -0.0022556
17 | 31 | 2.7156 | 1.738 | 4.5602e-09 | 0 | 0 | 0 | 0 | 0 | 1 | -90 | 90 | 0.0010633 | 0.00026127 | -0.0010633 | -0.00026168
32 | 33 | 1.2872 | 0.82379 | 2.1615e-09 | 0 | 0 | 0 | 0 | 0 | 1 | -90 | 90 | 0.00048718 | 0.0001219 | -0.00048718 | -0.0001221
32 | 90 | 10.4731 | 6.7028 | 1.7587e-08 | 0 | 0 | 0 | 0 | 0 | 1 | -90 | 90 | -0.013456 | -0.0033696 | 0.013477 | 0.0033814
19 | 18 | 0.26617 | 0.17035 | 4.4697e-10 | 0 | 0 | 0 | 0 | 0 | 1 | -90 | 90 | 0.0085388 | 0.0021345 | -0.0085386 | -0.0021344
31 | 30 | 0.1266 | 0.081026 | 2.126e-10 | 0 | 0 | 0 | 0 | 0 | 1 | -90 | 90 | 0.0010633 | 0.00026168 | -0.0010633 | -0.0002617
18 | 20 | 1.4337 | 0.91759 | 2.4076e-09 | 0 | 0 | 0 | 0 | 0 | 1 | -90 | 90 | 0.0044134 | 0.0011005 | -0.0044131 | -0.0011005
30 | 28 | 13.4557 | 8.6116 | 2.2596e-08 | 0 | 0 | 0 | 0 | 0 | 1 | -90 | 90 | 0.00068976 | 0.00016808 | -0.00068969 | -0.00017018
20 | 21 | 7.0836 | 4.5335 | 1.1895e-08 | 0 | 0 | 0 | 0 | 0 | 1 | -90 | 90 | 0.00087101 | 0.00021515 | -0.00087095 | -0.00021624
20 | 22 | 0.16344 | 0.1046 | 2.7446e-10 | 0 | 0 | 0 | 0 | 0 | 1 | -90 | 90 | 0.0035421 | 0.00088536 | -0.0035421 | -0.00088537
21 | 37 | 12.968 | 8.2995 | 2.1777e-08 | 0 | 0 | 0 | 0 | 0 | 1 | -90 | 90 | 0.00054603 | 0.0001348 | -0.00054599 | -0.00013685
22 | 53 | 7.5211 | 4.8135 | 1.263e-08 | 0 | 0 | 0 | 0 | 0 | 1 | -90 | 90 | 0.0006731 | 0.00016732 | -0.00067306 | -0.0001685
22 | 52 | 8.2699 | 5.2927 | 1.3887e-08 | 0 | 0 | 0 | 0 | 0 | 1 | -90 | 90 | 0.002869 | 0.00071805 | -0.0028682 | -0.00071888
53 | 56 | 1.2323 | 0.78866 | 2.0693e-09 | 0 | 0 | 0 | 0 | 0 | 1 | -90 | 90 | 0.00067306 | 0.0001685 | -0.00067306 | -0.00016869
25 | 26 | 1.3921 | 0.89096 | 2.3378e-09 | 0 | 0 | 0 | 0 | 0 | 1 | -90 | 90 | 0.00013002 | 3.2364e-05 | -0.00013001 | -3.2586e-05
25 | 27 | 7.2404 | 4.6339 | 1.2159e-08 | 0 | 0 | 0 | 0 | 0 | 1 | -90 | 90 | -0.00068961 | -0.00017262 | 0.00068965 | 0.00017148
27 | 28 | 8.3053 | 5.3154 | 1.3947e-08 | 0 | 0 | 0 | 0 | 0 | 1 | -90 | 90 | -0.00068965 | -0.00017148 | 0.00068969 | 0.00017018
59 | 58 | 1.0054 | 0.64348 | 1.6884e-09 | 0 | 0 | 0 | 0 | 0 | 1 | -90 | 90 | -0.016577 | -0.0041757 | 0.01658 | 0.0041774
35 | 36 | 2.4325 | 1.5568 | 4.0848e-09 | 0 | 0 | 0 | 0 | 0 | 1 | -90 | 90 | -0.00064927 | -0.0001606 | 0.00064928 | 0.00016021
35 | 41 | 13.1251 | 8.4001 | 2.2041e-08 | 0 | 0 | 0 | 0 | 0 | 1 | -90 | 90 | 0.00037471 | 9.1784e-05 | -0.00037469 | -9.3907e-05
36 | 49 | 10.5862 | 6.7752 | 1.7777e-08 | 0 | 0 | 0 | 0 | 0 | 1 | -90 | 90 | -0.0011831 | -0.000294 | 0.0011833 | 0.00029238
49 | 50 | 3.6645 | 2.3453 | 6.1537e-09 | 0 | 0 | 0 | 0 | 0 | 1 | -90 | 90 | -0.0032387 | -0.00080754 | 0.0032391 | 0.00080721
50 | 51 | 4.1957 | 2.6852 | 7.0456e-09 | 0 | 0 | 0 | 0 | 0 | 1 | -90 | 90 | -0.0039084 | -0.00097493 | 0.0039091 | 0.0009747
38 | 39 | 4.4307 | 2.8357 | 7.4404e-09 | 0 | 0 | 0 | 0 | 0 | 1 | -90 | 90 | -0.0005487 | -0.00013752 | 0.00054871 | 0.0001368
39 | 40 | 0.74097 | 0.47422 | 1.2443e-09 | 0 | 0 | 0 | 0 | 0 | 1 | -90 | 90 | -0.00092409 | -0.00023088 | 0.0009241 | 0.00023076
40 | 42 | 4.9665 | 3.1786 | 8.3401e-09 | 0 | 0 | 0 | 0 | 0 | 1 | -90 | 90 | 0.021274 | 0.0053858 | -0.02125 | -0.005371
40 | 43 | 0.58195 | 0.37245 | 9.7726e-10 | 0 | 0 | 0 | 0 | 0 | 1 | -90 | 90 | -0.022199 | -0.0056166 | 0.022202 | 0.0056185
42 | 48 | 4.2811 | 2.7399 | 7.1892e-09 | 0 | 0 | 0 | 0 | 0 | 1 | -90 | 90 | 0.021124 | 0.0053395 | -0.021103 | -0.0053268
43 | 54 | 2.091 | 1.3382 | 3.5114e-09 | 0 | 0 | 0 | 0 | 0 | 1 | -90 | 90 | -0.02249 | -0.0056904 | 0.022502 | 0.0056974
43 | 91 | 2.7011 | 1.7287 | 4.5359e-09 | 0 | 0 | 0 | 0 | 0 | 1 | -90 | 90 | 0.00028853 | 7.1869e-05 | -0.00028853 | -7.2312e-05
48 | 46 | 2.5255 | 1.6163 | 4.241e-09 | 0 | 0 | 0 | 0 | 0 | 1 | -90 | 90 | 0.021103 | 0.0053268 | -0.021091 | -0.0053194
54 | 55 | 6.5032 | 4.1621 | 1.0921e-08 | 0 | 0 | 0 | 0 | 0 | 1 | -90 | 90 | -0.022502 | -0.0056974 | 0.022537 | 0.0057191
46 | 44 | 1.3515 | 0.86493 | 2.2695e-09 | 0 | 0 | 0 | 0 | 0 | 1 | -90 | 90 | 0.02101 | 0.0052992 | -0.021004 | -0.0052952
55 | 72 | 1.6552 | 1.0593 | 2.7795e-09 | 0 | 0 | 0 | 0 | 0 | 1 | -90 | 90 | -0.022636 | -0.0057439 | 0.022645 | 0.0057495
44 | 45 | 2.9686 | 1.8999 | 4.985e-09 | 0 | 0 | 0 | 0 | 0 | 1 | -90 | 90 | 0.020864 | 0.0052602 | -0.02085 | -0.0052517
45 | 47 | 3.1303 | 2.0034 | 5.2567e-09 | 0 | 0 | 0 | 0 | 0 | 1 | -90 | 90 | 0.020734 | 0.0052227 | -0.020719 | -0.0052138
47 | 51 | 1.1939 | 0.7641 | 2.0049e-09 | 0 | 0 | 0 | 0 | 0 | 1 | -90 | 90 | 0.0039093 | 0.00097463 | -0.0039091 | -0.0009747
47 | 60 | 0.80002 | 0.51202 | 1.3435e-09 | 0 | 0 | 0 | 0 | 0 | 1 | -90 | 90 | 0.01681 | 0.0042391 | -0.016808 | -0.0042377
60 | 58 | 3.1327 | 2.005 | 5.2607e-09 | 0 | 0 | 0 | 0 | 0 | 1 | -90 | 90 | 0.016712 | 0.0042137 | -0.016702 | -0.0042081
72 | 73 | 1.9889 | 1.2729 | 3.3399e-09 | 0 | 0 | 0 | 0 | 0 | 1 | -90 | 90 | -0.028013 | -0.0070944 | 0.028029 | 0.0071048
72 | 70 | 1.6102 | 1.0305 | 2.7039e-09 | 0 | 0 | 0 | 0 | 0 | 1 | -90 | 90 | 0.0053672 | 0.0013449 | -0.0053667 | -0.0013448
73 | 82 | 8.5933 | 5.4997 | 1.443e-08 | 0 | 0 | 0 | 0 | 0 | 1 | -90 | 90 | -0.030997 | -0.0078487 | 0.031086 | 0.0079043
70 | 71 | 1.2132 | 0.77646 | 2.0373e-09 | 0 | 0 | 0 | 0 | 0 | 1 | -90 | 90 | 0.0015941 | 0.00039932 | -0.001594 | -0.0003995
85 | 89 | 5.196 | 3.3254 | 8.7255e-09 | 0 | 0 | 0 | 0 | 0 | 1 | -90 | 90 | 0.022395 | 0.0056228 | -0.022367 | -0.0056057
66 | 78 | 2.3809 | 1.5238 | 3.9981e-09 | 0 | 0 | 0 | 0 | 0 | 1 | -90 | 90 | 0.032069 | 0.0080528 | -0.032043 | -0.0080362
75 | 74 | 2.8505 | 1.8243 | 4.7868e-09 | 0 | 0 | 0 | 0 | 0 | 1 | -90 | 90 | 0.012946 | 0.0032456 | -0.01294 | -0.0032427
78 | 79 | 3.3373 | 2.1359 | 5.6043e-09 | 0 | 0 | 0 | 0 | 0 | 1 | -90 | 90 | 0.020567 | 0.00516 | -0.020551 | -0.0051508
74 | 76 | 3.3411 | 2.1383 | 5.6106e-09 | 0 | 0 | 0 | 0 | 0 | 1 | -90 | 90 | 0.0029637 | 0.00074235 | -0.0029634 | -0.0007427
79 | 80 | 0.36052 | 0.23073 | 6.0541e-10 | 0 | 0 | 0 | 0 | 0 | 1 | -90 | 90 | 0.010958 | 0.0027465 | -0.010958 | -0.0027462
82 | 84 | 6.4282 | 4.114 | 1.0795e-08 | 0 | 0 | 0 | 0 | 0 | 1 | -90 | 90 | 0.0038498 | 0.00096418 | -0.0038488 | -0.0009646