## bus_data
BUS_I | BUS_TYPE | Pd | Qd | Gs | Bs | area | Vm | Va | baseKV | zone | Vmax | Vmin
1 | 1 | 0.011528 | 0.0028892 | 0 | 0 | 1 | 0.995 | -0.095863 | 0.4 | 1 | 1.1 | 0.9
2 | 1 | 0 | 0 | 0 | 0 | 1 | 0.99368 | -0.12129 | 0.4 | 1 | 1.1 | 0.9
10 | 3 | 0.012821 | 0.0032132 | 0 | 0 | 1 | 1 | 0 | 0.4 | 1 | 1.1 | 0.9
3 | 1 | 0.034934 | 0.0087554 | 0 | 0 | 1 | 0.99312 | -0.13217 | 0.4 | 1 | 1.1 | 0.9
11 | 1 | 0.008874 | 0.002224 | 0 | 0 | 1 | 0.99686 | -0.059752 | 0.4 | 1 | 1.1 | 0.9
12 | 1 | 0.011472 | 0.0028751 | 0 | 0 | 1 | 0.99895 | -0.020184 | 0.4 | 1 | 1.1 | 0.9
19 | 1 | 0.011809 | 0.0029596 | 0 | 0 | 1 | 0.99269 | -0.14046 | 0.4 | 1 | 1.1 | 0.9
20 | 1 | 0.051465 | 0.012898 | 0 | 0 | 1 | 0.99114 | -0.17048 | 0.4 | 1 | 1.1 | 0.9
48 | 1 | 0.0060543 | 0.0015174 | 0 | 0 | 1 | 0.99811 | -0.036338 | 0.4 | 1 | 1.1 | 0.9
15 | 1 | 0.011469 | 0.0028743 | 0 | 0 | 1 | 0.99841 | -0.030502 | 0.4 | 1 | 1.1 | 0.9
14 | 1 | 0.014771 | 0.0037019 | 0 | 0 | 1 | 0.99892 | -0.020758 | 0.4 | 1 | 1.1 | 0.9
5 | 1 | 0.01691 | 0.0042379 | 0 | 0 | 1 | 0.98465 | -0.29461 | 0.4 | 1 | 1.1 | 0.9
6 | 1 | 0.0052509 | 0.001316 | 0 | 0 | 1 | 0.98512 | -0.28549 | 0.4 | 1 | 1.1 | 0.9
7 | 1 | 0 | 0 | 0 | 0 | 1 | 0.98237 | -0.33891 | 0.4 | 1 | 1.1 | 0.9
8 | 1 | 0.0049508 | 0.0012408 | 0 | 0 | 1 | 0.9861 | -0.26647 | 0.4 | 1 | 1.1 | 0.9
9 | 1 | 0 | 0 | 0 | 0 | 1 | 0.97956 | -0.39386 | 0.4 | 1 | 1.1 | 0.9
26 | 1 | 0.012846 | 0.0032194 | 0 | 0 | 1 | 0.98764 | -0.23672 | 0.4 | 1 | 1.1 | 0.9
22 | 1 | 0 | 0 | 0 | 0 | 1 | 0.97797 | -0.42511 | 0.4 | 1 | 1.1 | 0.9
43 | 1 | 0.0047692 | 0.0011953 | 0 | 0 | 1 | 0.97907 | -0.40346 | 0.4 | 1 | 1.1 | 0.9
29 | 1 | 0 | 0 | 0 | 0 | 1 | 0.98868 | -0.21672 | 0.4 | 1 | 1.1 | 0.9
24 | 1 | 0 | 0 | 0 | 0 | 1 | 0.97743 | -0.43567 | 0.4 | 1 | 1.1 | 0.9
21 | 1 | 0.013257 | 0.0033225 | 0 | 0 | 1 | 0.97778 | -0.42887 | 0.4 | 1 | 1.1 | 0.9
37 | 1 | 0.0042969 | 0.0010769 | 0 | 0 | 1 | 0.97738 | -0.4366 | 0.4 | 1 | 1.1 | 0.9
35 | 1 | 0.0050091 | 0.0012554 | 0 | 0 | 1 | 0.97726 | -0.43908 | 0.4 | 1 | 1.1 | 0.9
44 | 1 | 0.0057402 | 0.0014386 | 0 | 0 | 1 | 0.97902 | -0.40446 | 0.4 | 1 | 1.1 | 0.9
13 | 1 | 0.023952 | 0.006003 | 0 | 0 | 1 | 0.99516 | -0.092071 | 0.4 | 1 | 1.1 | 0.9
47 | 1 | 0 | 0 | 0 | 0 | 1 | 0.99351 | -0.12365 | 0.4 | 1 | 1.1 | 0.9
17 | 1 | 0 | 0 | 0 | 0 | 1 | 0.99863 | -0.026262 | 0.4 | 1 | 1.1 | 0.9
45 | 1 | 0 | 0 | 0 | 0 | 1 | 0.99165 | -0.15943 | 0.4 | 1 | 1.1 | 0.9
16 | 1 | 0.007408 | 0.0018566 | 0 | 0 | 1 | 0.99825 | -0.033704 | 0.4 | 1 | 1.1 | 0.9
23 | 1 | 0 | 0 | 0 | 0 | 1 | 0.97776 | -0.42926 | 0.4 | 1 | 1.1 | 0.9
25 | 1 | 0.0008034 | 0.00020135 | 0 | 0 | 1 | 0.97775 | -0.42937 | 0.4 | 1 | 1.1 | 0.9
36 | 1 | 0.004632 | 0.0011609 | 0 | 0 | 1 | 0.97724 | -0.43951 | 0.4 | 1 | 1.1 | 0.9
31 | 1 | 0.022808 | 0.0057161 | 0 | 0 | 1 | 0.98966 | -0.19779 | 0.4 | 1 | 1.1 | 0.9
27 | 1 | 0.0095303 | 0.0023885 | 0 | 0 | 1 | 0.98775 | -0.23457 | 0.4 | 1 | 1.1 | 0.9
28 | 1 | 0.01554 | 0.0038946 | 0 | 0 | 1 | 0.98413 | -0.30489 | 0.4 | 1 | 1.1 | 0.9
30 | 1 | 0.0055366 | 0.0013876 | 0 | 0 | 1 | 0.98392 | -0.30915 | 0.4 | 1 | 1.1 | 0.9
32 | 1 | 0 | 0 | 0 | 0 | 1 | 0.98318 | -0.32345 | 0.4 | 1 | 1.1 | 0.9
33 | 1 | 0 | 0 | 0 | 0 | 1 | 0.98286 | -0.32975 | 0.4 | 1 | 1.1 | 0.9
34 | 1 | 0.0081673 | 0.0020469 | 0 | 0 | 1 | 0.98316 | -0.32387 | 0.4 | 1 | 1.1 | 0.9
46 | 1 | 0.042427 | 0.010633 | 0 | 0 | 1 | 0.99123 | -0.16748 | 0.4 | 1 | 1.1 | 0.9
42 | 1 | 0.0084101 | 0.0021078 | 0 | 0 | 1 | 0.98245 | -0.33775 | 0.4 | 1 | 1.1 | 0.9
41 | 1 | 0.0050108 | 0.0012558 | 0 | 0 | 1 | 0.98182 | -0.35002 | 0.4 | 1 | 1.1 | 0.9
39 | 1 | 0.0050091 | 0.0012554 | 0 | 0 | 1 | 0.98129 | -0.36051 | 0.4 | 1 | 1.1 | 0.9
40 | 1 | 0.017616 | 0.004415 | 0 | 0 | 1 | 0.98127 | -0.36094 | 0.4 | 1 | 1.1 | 0.9

## generator_data
GEN_BUS | PG | QG | QMAX | QMIN | VG | MBASE | GEN_STATUS | PMAX | PMIN
10 | 0.42909 | 0.10909 | 10 | -10 | 1 | 100 | 1 | 10 | 0

## branch_data
F_BUS | T_BUS | BR_R | BR_X | BR_B | RATE_A | RATE_B | RATE_C | TAP | SHIFT | BR_STATUS | ANGMIN | ANGMAX | P_in | Q_in | P_out | Q_out
1 | 2 | 1.1474 | 0.73436 | 1.9269e-09 | 0 | 0 | 0 | 0 | 0 | 1 | -90 | 90 | 0.098478 | 0.024785 | -0.098358 | -0.024709
1 | 10 | 3.896 | 2.4934 | 6.5424e-09 | 0 | 0 | 0 | 0 | 0 | 1 | -90 | 90 | -0.11001 | -0.027674 | 0.11051 | 0.027998
2 | 3 | 0.49003 | 0.31362 | 8.229e-10 | 0 | 0 | 0 | 0 | 0 | 1 | -90 | 90 | 0.098358 | 0.024709 | -0.098307 | -0.024676
10 | 11 | 1.0621 | 0.67977 | 3.5672e-09 | 0 | 0 | 0 | 0 | 0 | 1 | -90 | 90 | 0.25452 | 0.065017 | -0.25379 | -0.064549
10 | 12 | 1.766 | 1.1302 | 2.9655e-09 | 0 | 0 | 0 | 0 | 0 | 1 | -90 | 90 | 0.051238 | 0.012865 | -0.051189 | -0.012834
3 | 19 | 0.57875 | 0.3704 | 9.7187e-10 | 0 | 0 | 0 | 0 | 0 | 1 | -90 | 90 | 0.063373 | 0.015921 | -0.063348 | -0.015905
11 | 13 | 0.59264 | 0.37929 | 1.9904e-09 | 0 | 0 | 0 | 0 | 0 | 1 | -90 | 90 | 0.24492 | 0.062325 | -0.24454 | -0.062081
12 | 14 | 0.064664 | 0.041385 | 1.0859e-10 | 0 | 0 | 0 | 0 | 0 | 1 | -90 | 90 | 0.039717 | 0.0099587 | -0.039716 | -0.0099581
19 | 20 | 2.573 | 1.6467 | 4.3207e-09 | 0 | 0 | 0 | 0 | 0 | 1 | -90 | 90 | 0.051539 | 0.012945 | -0.051465 | -0.012898
48 | 15 | 4.3055 | 2.7555 | 7.23e-09 | 0 | 0 | 0 | 0 | 0 | 1 | -90 | 90 | -0.0060543 | -0.0015174 | 0.006056 | 0.0015177
15 | 16 | 1.9311 | 1.2359 | 3.2428e-09 | 0 | 0 | 0 | 0 | 0 | 1 | -90 | 90 | 0.0074092 | 0.001857 | -0.007408 | -0.0018566
15 | 17 | 0.75986 | 0.48631 | 1.276e-09 | 0 | 0 | 0 | 0 | 0 | 1 | -90 | 90 | -0.024934 | -0.0062491 | 0.024939 | 0.0062522
14 | 17 | 0.98713 | 0.63176 | 1.6577e-09 | 0 | 0 | 0 | 0 | 0 | 1 | -90 | 90 | 0.024945 | 0.0062562 | -0.024939 | -0.0062522
5 | 6 | 0.71541 | 0.45786 | 1.2014e-09 | 0 | 0 | 0 | 0 | 0 | 1 | -90 | 90 | -0.055658 | -0.014039 | 0.055683 | 0.014054
5 | 7 | 4.9868 | 3.1916 | 8.3742e-09 | 0 | 0 | 0 | 0 | 0 | 1 | -90 | 90 | 0.038749 | 0.0098007 | -0.038667 | -0.009749
6 | 8 | 1.3649 | 0.87355 | 2.2921e-09 | 0 | 0 | 0 | 0 | 0 | 1 | -90 | 90 | -0.060934 | -0.01537 | 0.060989 | 0.015405
7 | 9 | 6.1541 | 3.9386 | 1.0334e-08 | 0 | 0 | 0 | 0 | 0 | 1 | -90 | 90 | 0.038667 | 0.009749 | -0.038565 | -0.0096851
8 | 26 | 1.9786 | 1.2663 | 3.3227e-09 | 0 | 0 | 0 | 0 | 0 | 1 | -90 | 90 | -0.06594 | -0.016646 | 0.066034 | 0.016706
9 | 22 | 4.7923 | 3.0671 | 8.0476e-09 | 0 | 0 | 0 | 0 | 0 | 1 | -90 | 90 | 0.028051 | 0.0070488 | -0.028009 | -0.0070228
9 | 43 | 3.9251 | 2.512 | 6.5912e-09 | 0 | 0 | 0 | 0 | 0 | 1 | -90 | 90 | 0.010514 | 0.0026364 | -0.010509 | -0.002634
26 | 29 | 1.1156 | 0.71398 | 1.8734e-09 | 0 | 0 | 0 | 0 | 0 | 1 | -90 | 90 | -0.07888 | -0.019925 | 0.078955 | 0.019974
22 | 24 | 3.2456 | 2.0772 | 5.4502e-09 | 0 | 0 | 0 | 0 | 0 | 1 | -90 | 90 | 0.013947 | 0.003498 | -0.01394 | -0.003494
22 | 21 | 1.1437 | 0.73197 | 1.9206e-09 | 0 | 0 | 0 | 0 | 0 | 1 | -90 | 90 | 0.014062 | 0.0035249 | -0.01406 | -0.0035235
43 | 44 | 0.75142 | 0.48091 | 1.2618e-09 | 0 | 0 | 0 | 0 | 0 | 1 | -90 | 90 | 0.0057404 | 0.0014387 | -0.0057401 | -0.0014386
29 | 31 | 0.54129 | 0.34643 | 1.8179e-09 | 0 | 0 | 0 | 0 | 0 | 1 | -90 | 90 | -0.15415 | -0.038965 | 0.15429 | 0.039054
29 | 27 | 1.0446 | 0.66853 | 1.7541e-09 | 0 | 0 | 0 | 0 | 0 | 1 | -90 | 90 | 0.075197 | 0.018991 | -0.075133 | -0.01895
24 | 37 | 0.92437 | 0.5916 | 1.5523e-09 | 0 | 0 | 0 | 0 | 0 | 1 | -90 | 90 | 0.004297 | 0.0010769 | -0.0042968 | -0.0010769
24 | 35 | 1.5111 | 0.9671 | 2.5375e-09 | 0 | 0 | 0 | 0 | 0 | 1 | -90 | 90 | 0.0096427 | 0.0024171 | -0.0096411 | -0.0024164
21 | 23 | 2.0782 | 1.33 | 3.4898e-09 | 0 | 0 | 0 | 0 | 0 | 1 | -90 | 90 | 0.00080341 | 0.00020093 | -0.00080339 | -0.00020126
35 | 36 | 0.4003 | 0.25619 | 6.7221e-10 | 0 | 0 | 0 | 0 | 0 | 1 | -90 | 90 | 0.004632 | 0.0011609 | -0.004632 | -0.0011609
13 | 47 | 0.64032 | 0.4098 | 2.1505e-09 | 0 | 0 | 0 | 0 | 0 | 1 | -90 | 90 | 0.22058 | 0.056078 | -0.22025 | -0.055864
47 | 45 | 0.72299 | 0.46272 | 2.4282e-09 | 0 | 0 | 0 | 0 | 0 | 1 | -90 | 90 | 0.22025 | 0.055864 | -0.21987 | -0.055622
45 | 46 | 0.83648 | 0.53535 | 1.4047e-09 | 0 | 0 | 0 | 0 | 0 | 1 | -90 | 90 | 0.042443 | 0.010644 | -0.042427 | -0.010633
45 | 31 | 0.95838 | 0.61337 | 3.2188e-09 | 0 | 0 | 0 | 0 | 0 | 1 | -90 | 90 | 0.17743 | 0.044979 | -0.1771 | -0.04477
23 | 25 | 0.61777 | 0.39537 | 1.0374e-09 | 0 | 0 | 0 | 0 | 0 | 1 | -90 | 90 | 0.00080339 | 0.00020126 | -0.00080339 | -0.00020136
27 | 28 | 4.6926 | 3.0032 | 7.8801e-09 | 0 | 0 | 0 | 0 | 0 | 1 | -90 | 90 | 0.065602 | 0.016562 | -0.065382 | -0.016421
28 | 30 | 0.37187 | 0.238 | 6.2447e-10 | 0 | 0 | 0 | 0 | 0 | 1 | -90 | 90 | 0.049842 | 0.012527 | -0.049832 | -0.01252
30 | 32 | 1.4023 | 0.89746 | 2.3548e-09 | 0 | 0 | 0 | 0 | 0 | 1 | -90 | 90 | 0.044296 | 0.011133 | -0.044265 | -0.011114
32 | 33 | 0.75727 | 0.48465 | 1.2717e-09 | 0 | 0 | 0 | 0 | 0 | 1 | -90 | 90 | 0.036098 | 0.0090667 | -0.036087 | -0.0090598
32 | 34 | 0.22101 | 0.14144 | 3.7113e-10 | 0 | 0 | 0 | 0 | 0 | 1 | -90 | 90 | 0.0081674 | 0.002047 | -0.0081673 | -0.0020469
33 | 42 | 0.96007 | 0.61445 | 1.6122e-09 | 0 | 0 | 0 | 0 | 0 | 1 | -90 | 90 | 0.036087 | 0.0090598 | -0.036073 | -0.0090512
42 | 41 | 1.9196 | 1.2285 | 3.2235e-09 | 0 | 0 | 0 | 0 | 0 | 1 | -90 | 90 | 0.027663 | 0.0069434 | -0.027647 | -0.0069334
41 | 39 | 2.0028 | 1.2818 | 3.3632e-09 | 0 | 0 | 0 | 0 | 0 | 1 | -90 | 90 | 0.022636 | 0.0056776 | -0.022625 | -0.0056706
39 | 40 | 0.10391 | 0.066503 | 1.745e-10 | 0 | 0 | 0 | 0 | 0 | 1 | -90 | 90 | 0.017616 | 0.0044152 | -0.017616 | -0.004415