## bus_data
BUS_I | BUS_TYPE | Pd | Qd | Gs | Bs | area | Vm | Va | baseKV | zone | Vmax | Vmin
1 | 1 | 0.0081085 | 0.0020322 | 0 | 0 | 1 | 0.9938 | -0.11913 | 0.4 | 1 | 1.1 | 0.9
2 | 1 | 0 | 0 | 0 | 0 | 1 | 0.99366 | -0.12178 | 0.4 | 1 | 1.1 | 0.9
3 | 1 | 0 | 0 | 0 | 0 | 1 | 0.99429 | -0.10963 | 0.4 | 1 | 1.1 | 0.9
4 | 1 | 0.004987 | 0.0012499 | 0 | 0 | 1 | 0.99361 | -0.12287 | 0.4 | 1 | 1.1 | 0.9
5 | 1 | 0.050983 | 0.012778 | 0 | 0 | 1 | 0.99348 | -0.12529 | 0.4 | 1 | 1.1 | 0.9
6 | 1 | 0.0026265 | 0.00065827 | 0 | 0 | 1 | 0.99491 | -0.09766 | 0.4 | 1 | 1.1 | 0.9
12 | 1 | 0.0060999 | 0.0015288 | 0 | 0 | 1 | 0.99355 | -0.1239 | 0.4 | 1 | 1.1 | 0.9
19 | 1 | 0.04049 | 0.010148 | 0 | 0 | 1 | 0.99271 | -0.14018 | 0.4 | 1 | 1.1 | 0.9
11 | 1 | 0 | 0 | 0 | 0 | 1 | 0.99609 | -0.074904 | 0.4 | 1 | 1.1 | 0.9
18 | 1 | 0.024284 | 0.0060861 | 0 | 0 | 1 | 0.99224 | -0.14933 | 0.4 | 1 | 1.1 | 0.9
24 | 1 | 0.017279 | 0.0043304 | 0 | 0 | 1 | 0.99904 | -0.018398 | 0.4 | 1 | 1.1 | 0.9
9 | 1 | 0 | 0 | 0 | 0 | 1 | 0.99605 | -0.075719 | 0.4 | 1 | 1.1 | 0.9
7 | 1 | 0.0020606 | 0.00051643 | 0 | 0 | 1 | 0.99603 | -0.076082 | 0.4 | 1 | 1.1 | 0.9
17 | 1 | 0 | 0 | 0 | 0 | 1 | 0.99508 | -0.094398 | 0.4 | 1 | 1.1 | 0.9
26 | 1 | 0.034922 | 0.0087522 | 0 | 0 | 1 | 0.99483 | -0.099165 | 0.4 | 1 | 1.1 | 0.9
25 | 1 | 0.0073667 | 0.0018463 | 0 | 0 | 1 | 0.99589 | -0.078828 | 0.4 | 1 | 1.1 | 0.9
13 | 1 | 0.029976 | 0.0075127 | 0 | 0 | 1 | 0.99567 | -0.083022 | 0.4 | 1 | 1.1 | 0.9
14 | 1 | 0 | 0 | 0 | 0 | 1 | 0.9964 | -0.06895 | 0.4 | 1 | 1.1 | 0.9
22 | 1 | 0.048964 | 0.012272 | 0 | 0 | 1 | 0.99968 | -0.0060823 | 0.4 | 1 | 1.1 | 0.9
15 | 1 | 0.036285 | 0.009094 | 0 | 0 | 1 | 0.99602 | -0.076266 | 0.4 | 1 | 1.1 | 0.9
16 | 1 | 0 | 0 | 0 | 0 | 1 | 0.9969 | -0.059367 | 0.4 | 1 | 1.1 | 0.9
23 | 3 | 0.0071871 | 0.0018013 | 0 | 0 | 1 | 1 | 0 | 0.4 | 1 | 1.1 | 0.9
27 | 1 | 0.030067 | 0.0075355 | 0 | 0 | 1 | 0.99369 | -0.12127 | 0.4 | 1 | 1.1 | 0.9
29 | 1 | 0.076698 | 0.019222 | 0 | 0 | 1 | 0.99288 | -0.13697 | 0.4 | 1 | 1.1 | 0.9
28 | 1 | 0.089405 | 0.022407 | 0 | 0 | 1 | 0.99289 | -0.13683 | 0.4 | 1 | 1.1 | 0.9

## generator_data
GEN_BUS | PG | QG | QMAX | QMIN | VG | MBASE | GEN_STATUS | PMAX | PMIN
23 | 0.52041 | 0.13145 | 10 | -10 | 1 | 100 | 1 | 10 | 0

## branch_data
F_BUS | T_BUS | BR_R | BR_X | BR_B | RATE_A | RATE_B | RATE_C | TAP | SHIFT | BR_STATUS | ANGMIN | ANGMAX | P_in | Q_in | P_out | Q_out
1 | 2 | 1.0598 | 0.67824 | 1.7796e-09 | 0 | 0 | 0 | 0 | 0 | 1 | -90 | 90 | 0.011089 | 0.0027797 | -0.011088 | -0.002779
1 | 3 | 2.1905 | 1.4019 | 3.6785e-09 | 0 | 0 | 0 | 0 | 0 | 1 | -90 | 90 | -0.019198 | -0.0048119 | 0.019206 | 0.0048171
2 | 4 | 0.43359 | 0.2775 | 7.2812e-10 | 0 | 0 | 0 | 0 | 0 | 1 | -90 | 90 | 0.011088 | 0.002779 | -0.011087 | -0.0027787
3 | 5 | 0.59898 | 0.38335 | 1.0058e-09 | 0 | 0 | 0 | 0 | 0 | 1 | -90 | 90 | 0.1159 | 0.029102 | -0.11581 | -0.029047
3 | 6 | 0.39342 | 0.25179 | 6.6066e-10 | 0 | 0 | 0 | 0 | 0 | 1 | -90 | 90 | -0.13511 | -0.03392 | 0.13518 | 0.033969
4 | 12 | 0.74879 | 0.47923 | 1.2574e-09 | 0 | 0 | 0 | 0 | 0 | 1 | -90 | 90 | 0.0061002 | 0.0015288 | -0.0060999 | -0.0015288
5 | 19 | 1.0159 | 0.65019 | 1.706e-09 | 0 | 0 | 0 | 0 | 0 | 1 | -90 | 90 | 0.06483 | 0.01627 | -0.064784 | -0.01624
6 | 11 | 0.73474 | 0.47023 | 1.2338e-09 | 0 | 0 | 0 | 0 | 0 | 1 | -90 | 90 | -0.13781 | -0.034627 | 0.13796 | 0.034723
19 | 18 | 1.6636 | 1.0647 | 2.7936e-09 | 0 | 0 | 0 | 0 | 0 | 1 | -90 | 90 | 0.024294 | 0.0060926 | -0.024284 | -0.0060861
11 | 24 | 1.8049 | 1.1551 | 3.0309e-09 | 0 | 0 | 0 | 0 | 0 | 1 | -90 | 90 | -0.14002 | -0.035239 | 0.1404 | 0.035481
11 | 9 | 1.7588 | 1.1256 | 2.9535e-09 | 0 | 0 | 0 | 0 | 0 | 1 | -90 | 90 | 0.0020607 | 0.00051608 | -0.0020606 | -0.00051633
24 | 22 | 0.35134 | 0.22486 | 1.18e-09 | 0 | 0 | 0 | 0 | 0 | 1 | -90 | 90 | -0.15768 | -0.039812 | 0.15777 | 0.039871
9 | 7 | 0.78343 | 0.5014 | 1.3156e-09 | 0 | 0 | 0 | 0 | 0 | 1 | -90 | 90 | 0.0020606 | 0.00051633 | -0.0020606 | -0.00051643
17 | 26 | 0.091533 | 0.058581 | 4.6113e-10 | 0 | 0 | 0 | 0 | 0 | 1 | -90 | 90 | 0.23148 | 0.058162 | -0.23142 | -0.058129
17 | 25 | 0.29928 | 0.19154 | 1.5077e-09 | 0 | 0 | 0 | 0 | 0 | 1 | -90 | 90 | -0.23148 | -0.058162 | 0.23165 | 0.058272
26 | 27 | 0.49939 | 0.31961 | 2.5158e-09 | 0 | 0 | 0 | 0 | 0 | 1 | -90 | 90 | 0.1965 | 0.049376 | -0.19629 | -0.049244
25 | 15 | 0.047784 | 0.030582 | 2.4072e-10 | 0 | 0 | 0 | 0 | 0 | 1 | -90 | 90 | -0.23901 | -0.060119 | 0.23904 | 0.060137
13 | 14 | 2.0875 | 1.336 | 3.5055e-09 | 0 | 0 | 0 | 0 | 0 | 1 | -90 | 90 | -0.029976 | -0.0075127 | 0.029996 | 0.0075252
14 | 15 | 0.11845 | 0.075809 | 5.9674e-10 | 0 | 0 | 0 | 0 | 0 | 1 | -90 | 90 | 0.27543 | 0.069293 | -0.27533 | -0.069231
14 | 16 | 0.14003 | 0.089617 | 7.0542e-10 | 0 | 0 | 0 | 0 | 0 | 1 | -90 | 90 | -0.30542 | -0.076818 | 0.30556 | 0.076907
22 | 23 | 0.13237 | 0.084719 | 6.6687e-10 | 0 | 0 | 0 | 0 | 0 | 1 | -90 | 90 | -0.20674 | -0.052143 | 0.2068 | 0.052181
16 | 23 | 0.87055 | 0.55715 | 4.3857e-09 | 0 | 0 | 0 | 0 | 0 | 1 | -90 | 90 | -0.30556 | -0.076907 | 0.30643 | 0.077464
27 | 28 | 0.41409 | 0.26502 | 1.3907e-09 | 0 | 0 | 0 | 0 | 0 | 1 | -90 | 90 | 0.16623 | 0.041709 | -0.1661 | -0.04163
29 | 28 | 0.0084929 | 0.0054355 | 1.4262e-11 | 0 | 0 | 0 | 0 | 0 | 1 | -90 | 90 | -0.076698 | -0.019222 | 0.076699 | 0.019223