## bus_data
BUS_I | BUS_TYPE | Pd | Qd | Gs | Bs | area | Vm | Va | baseKV | zone | Vmax | Vmin
1 | 1 | 0.0017516 | 0.000439 | 0 | 0 | 1 | 0.9946 | -0.10252 | 0.4 | 1 | 1.1 | 0.9
2 | 1 | 0 | 0 | 0 | 0 | 1 | 0.99396 | -0.11491 | 0.4 | 1 | 1.1 | 0.9
3 | 1 | 0 | 0 | 0 | 0 | 1 | 0.99583 | -0.078728 | 0.4 | 1 | 1.1 | 0.9
4 | 1 | 0.0007154 | 0.0001793 | 0 | 0 | 1 | 0.99387 | -0.11655 | 0.4 | 1 | 1.1 | 0.9
5 | 1 | 0.001569 | 0.00039322 | 0 | 0 | 1 | 0.99368 | -0.12015 | 0.4 | 1 | 1.1 | 0.9
6 | 1 | 0.0019128 | 0.00047938 | 0 | 0 | 1 | 0.99385 | -0.11625 | 0.4 | 1 | 1.1 | 0.9
7 | 1 | 0 | 0 | 0 | 0 | 1 | 0.99639 | -0.06807 | 0.4 | 1 | 1.1 | 0.9
8 | 1 | 0.0018967 | 0.00047535 | 0 | 0 | 1 | 0.99371 | -0.11956 | 0.4 | 1 | 1.1 | 0.9
9 | 1 | 0.0012202 | 0.00030581 | 0 | 0 | 1 | 0.99344 | -0.12487 | 0.4 | 1 | 1.1 | 0.9
10 | 1 | 0.0027662 | 0.00069328 | 0 | 0 | 1 | 0.99323 | -0.12796 | 0.4 | 1 | 1.1 | 0.9
11 | 1 | 0.00060734 | 0.00015221 | 0 | 0 | 1 | 0.99638 | -0.068278 | 0.4 | 1 | 1.1 | 0.9
12 | 3 | 0 | 0 | 0 | 0 | 1 | 1 | 0 | 0.4 | 1 | 1.1 | 0.9
48 | 1 | 0.0016645 | 0.00041716 | 0 | 0 | 1 | 0.99307 | -0.13205 | 0.4 | 1 | 1.1 | 0.9
70 | 1 | 0.0005949 | 0.0001491 | 0 | 0 | 1 | 0.99332 | -0.12716 | 0.4 | 1 | 1.1 | 0.9
54 | 1 | 0.0019287 | 0.00048337 | 0 | 0 | 1 | 0.99295 | -0.13324 | 0.4 | 1 | 1.1 | 0.9
13 | 1 | 0.009208 | 0.0023078 | 0 | 0 | 1 | 0.9747 | -0.48607 | 0.4 | 1 | 1.1 | 0.9
14 | 1 | 0.0079694 | 0.0019973 | 0 | 0 | 1 | 0.97392 | -0.50135 | 0.4 | 1 | 1.1 | 0.9
15 | 1 | 0 | 0 | 0 | 0 | 1 | 0.97545 | -0.4713 | 0.4 | 1 | 1.1 | 0.9
16 | 1 | 0.011123 | 0.0027877 | 0 | 0 | 1 | 0.97324 | -0.51467 | 0.4 | 1 | 1.1 | 0.9
17 | 1 | 0.0019723 | 0.0004943 | 0 | 0 | 1 | 0.97482 | -0.48363 | 0.4 | 1 | 1.1 | 0.9
18 | 1 | 0.0020325 | 0.00050939 | 0 | 0 | 1 | 0.97738 | -0.43345 | 0.4 | 1 | 1.1 | 0.9
19 | 1 | 0.013286 | 0.0033297 | 0 | 0 | 1 | 0.97319 | -0.51565 | 0.4 | 1 | 1.1 | 0.9
20 | 1 | 0.0019716 | 0.00049413 | 0 | 0 | 1 | 0.97477 | -0.48473 | 0.4 | 1 | 1.1 | 0.9
21 | 1 | 0.0011276 | 0.00028261 | 0 | 0 | 1 | 0.97821 | -0.41725 | 0.4 | 1 | 1.1 | 0.9
67 | 1 | 0 | 0 | 0 | 0 | 1 | 0.97285 | -0.52234 | 0.4 | 1 | 1.1 | 0.9
34 | 1 | 0.0019723 | 0.0004943 | 0 | 0 | 1 | 0.97471 | -0.48584 | 0.4 | 1 | 1.1 | 0.9
83 | 1 | 0.0017582 | 0.00044066 | 0 | 0 | 1 | 0.97868 | -0.40811 | 0.4 | 1 | 1.1 | 0.9
22 | 1 | 0.0022144 | 0.00055497 | 0 | 0 | 1 | 0.99239 | -0.1452 | 0.4 | 1 | 1.1 | 0.9
23 | 1 | 0.002367 | 0.00059322 | 0 | 0 | 1 | 0.99222 | -0.14853 | 0.4 | 1 | 1.1 | 0.9
24 | 1 | 0.0008451 | 0.0002118 | 0 | 0 | 1 | 0.99263 | -0.14055 | 0.4 | 1 | 1.1 | 0.9
25 | 1 | 0 | 0 | 0 | 0 | 1 | 0.99193 | -0.15407 | 0.4 | 1 | 1.1 | 0.9
26 | 1 | 0.0006027 | 0.00015105 | 0 | 0 | 1 | 0.99264 | -0.14044 | 0.4 | 1 | 1.1 | 0.9
27 | 1 | 0 | 0 | 0 | 0 | 1 | 0.99182 | -0.15632 | 0.4 | 1 | 1.1 | 0.9
28 | 1 | 0.00060857 | 0.00015252 | 0 | 0 | 1 | 0.99264 | -0.14041 | 0.4 | 1 | 1.1 | 0.9
198 | 1 | 0.001056 | 0.00026465 | 0 | 0 | 1 | 0.99155 | -0.16145 | 0.4 | 1 | 1.1 | 0.9
94 | 1 | 0.0006101 | 0.00015291 | 0 | 0 | 1 | 0.99264 | -0.14038 | 0.4 | 1 | 1.1 | 0.9
29 | 1 | 0.0037389 | 0.00093707 | 0 | 0 | 1 | 0.97389 | -0.5021 | 0.4 | 1 | 1.1 | 0.9
30 | 1 | 0 | 0 | 0 | 0 | 1 | 0.97405 | -0.4989 | 0.4 | 1 | 1.1 | 0.9
31 | 1 | 0.0041082 | 0.0010296 | 0 | 0 | 1 | 0.97379 | -0.50393 | 0.4 | 1 | 1.1 | 0.9
32 | 1 | 0 | 0 | 0 | 0 | 1 | 0.9744 | -0.49202 | 0.4 | 1 | 1.1 | 0.9
35 | 1 | 0.0022083 | 0.00055346 | 0 | 0 | 1 | 0.97429 | -0.49403 | 0.4 | 1 | 1.1 | 0.9
37 | 1 | 0.00063244 | 0.0001585 | 0 | 0 | 1 | 0.9915 | -0.16251 | 0.4 | 1 | 1.1 | 0.9
38 | 1 | 0.0021315 | 0.0005342 | 0 | 0 | 1 | 0.9915 | -0.16244 | 0.4 | 1 | 1.1 | 0.9
40 | 1 | 0.0067578 | 0.0016937 | 0 | 0 | 1 | 0.99155 | -0.16148 | 0.4 | 1 | 1.1 | 0.9
42 | 1 | 0.0012512 | 0.00031359 | 0 | 0 | 1 | 0.9917 | -0.15863 | 0.4 | 1 | 1.1 | 0.9
43 | 1 | 0.0041676 | 0.0010445 | 0 | 0 | 1 | 0.99191 | -0.15454 | 0.4 | 1 | 1.1 | 0.9
206 | 1 | 0.00087074 | 0.00021823 | 0 | 0 | 1 | 0.99149 | -0.1627 | 0.4 | 1 | 1.1 | 0.9
44 | 1 | 0.0020128 | 0.00050446 | 0 | 0 | 1 | 0.99198 | -0.15308 | 0.4 | 1 | 1.1 | 0.9
45 | 1 | 0.00098765 | 0.00024753 | 0 | 0 | 1 | 0.9923 | -0.14702 | 0.4 | 1 | 1.1 | 0.9
46 | 1 | 0.001899 | 0.00047594 | 0 | 0 | 1 | 0.99258 | -0.14152 | 0.4 | 1 | 1.1 | 0.9
47 | 1 | 0.0014322 | 0.00035894 | 0 | 0 | 1 | 0.99279 | -0.13745 | 0.4 | 1 | 1.1 | 0.9
49 | 1 | 0.0011191 | 0.00028046 | 0 | 0 | 1 | 0.99025 | -0.18483 | 0.4 | 1 | 1.1 | 0.9
50 | 1 | 0.0015035 | 0.00037681 | 0 | 0 | 1 | 0.99149 | -0.16112 | 0.4 | 1 | 1.1 | 0.9
51 | 1 | 0 | 0 | 0 | 0 | 1 | 0.98949 | -0.19933 | 0.4 | 1 | 1.1 | 0.9
52 | 1 | 0.0022803 | 0.00057149 | 0 | 0 | 1 | 0.99183 | -0.15469 | 0.4 | 1 | 1.1 | 0.9
53 | 1 | 0.001079 | 0.00027042 | 0 | 0 | 1 | 0.98894 | -0.20985 | 0.4 | 1 | 1.1 | 0.9
55 | 1 | 0.0011705 | 0.00029336 | 0 | 0 | 1 | 0.98853 | -0.21758 | 0.4 | 1 | 1.1 | 0.9
88 | 1 | 0.00098644 | 0.00024723 | 0 | 0 | 1 | 0.98825 | -0.22295 | 0.4 | 1 | 1.1 | 0.9
56 | 1 | 0.00089689 | 0.00022478 | 0 | 0 | 1 | 0.98751 | -0.23735 | 0.4 | 1 | 1.1 | 0.9
57 | 1 | 0.0015941 | 0.00039952 | 0 | 0 | 1 | 0.98752 | -0.23702 | 0.4 | 1 | 1.1 | 0.9
58 | 1 | 0.0015051 | 0.00037721 | 0 | 0 | 1 | 0.98748 | -0.23779 | 0.4 | 1 | 1.1 | 0.9
59 | 1 | 0.0027675 | 0.00069361 | 0 | 0 | 1 | 0.9876 | -0.23543 | 0.4 | 1 | 1.1 | 0.9
60 | 1 | 0.0030786 | 0.00077157 | 0 | 0 | 1 | 0.98742 | -0.23911 | 0.4 | 1 | 1.1 | 0.9
61 | 1 | 0.0010039 | 0.00025161 | 0 | 0 | 1 | 0.98761 | -0.23526 | 0.4 | 1 | 1.1 | 0.9
87 | 1 | 0.00098773 | 0.00024755 | 0 | 0 | 1 | 0.98768 | -0.23395 | 0.4 | 1 | 1.1 | 0.9
62 | 1 | 0.0035003 | 0.00087727 | 0 | 0 | 1 | 0.98352 | -0.31419 | 0.4 | 1 | 1.1 | 0.9
63 | 1 | 0.0014627 | 0.00036659 | 0 | 0 | 1 | 0.98364 | -0.31199 | 0.4 | 1 | 1.1 | 0.9
64 | 1 | 0.0030444 | 0.00076299 | 0 | 0 | 1 | 0.98351 | -0.31452 | 0.4 | 1 | 1.1 | 0.9
65 | 1 | 0.0014289 | 0.00035812 | 0 | 0 | 1 | 0.98378 | -0.30921 | 0.4 | 1 | 1.1 | 0.9
66 | 1 | 0.0013737 | 0.00034428 | 0 | 0 | 1 | 0.98381 | -0.30863 | 0.4 | 1 | 1.1 | 0.9
98 | 1 | 0 | 0 | 0 | 0 | 1 | 0.98401 | -0.30464 | 0.4 | 1 | 1.1 | 0.9
68 | 1 | 0.0074981 | 0.0018792 | 0 | 0 | 1 | 0.9722 | -0.53517 | 0.4 | 1 | 1.1 | 0.9
69 | 1 | 0 | 0 | 0 | 0 | 1 | 0.97238 | -0.53172 | 0.4 | 1 | 1.1 | 0.9
103 | 1 | 0.0041333 | 0.0010359 | 0 | 0 | 1 | 0.97116 | -0.55578 | 0.4 | 1 | 1.1 | 0.9
77 | 1 | 0.0067261 | 0.0016857 | 0 | 0 | 1 | 0.97189 | -0.54139 | 0.4 | 1 | 1.1 | 0.9
71 | 1 | 0.00058986 | 0.00014783 | 0 | 0 | 1 | 0.99325 | -0.1286 | 0.4 | 1 | 1.1 | 0.9
92 | 1 | 0.00058102 | 0.00014562 | 0 | 0 | 1 | 0.99318 | -0.12999 | 0.4 | 1 | 1.1 | 0.9
72 | 1 | 0.0065078 | 0.001631 | 0 | 0 | 1 | 0.97009 | -0.57691 | 0.4 | 1 | 1.1 | 0.9
73 | 1 | 0.0019745 | 0.00049486 | 0 | 0 | 1 | 0.9704 | -0.57084 | 0.4 | 1 | 1.1 | 0.9
74 | 1 | 0.0088263 | 0.0022121 | 0 | 0 | 1 | 0.97001 | -0.57857 | 0.4 | 1 | 1.1 | 0.9
75 | 1 | 0.0019573 | 0.00049056 | 0 | 0 | 1 | 0.97043 | -0.57024 | 0.4 | 1 | 1.1 | 0.9
76 | 1 | 0 | 0 | 0 | 0 | 1 | 0.97066 | -0.56563 | 0.4 | 1 | 1.1 | 0.9
104 | 1 | 0.0012873 | 0.00032264 | 0 | 0 | 1 | 0.97024 | -0.57408 | 0.4 | 1 | 1.1 | 0.9
78 | 1 | 0.0082113 | 0.002058 | 0 | 0 | 1 | 0.97158 | -0.54758 | 0.4 | 1 | 1.1 | 0.9
79 | 1 | 0.0032426 | 0.00081267 | 0 | 0 | 1 | 0.97145 | -0.55004 | 0.4 | 1 | 1.1 | 0.9
80 | 1 | 0.0035011 | 0.00087747 | 0 | 0 | 1 | 0.97122 | -0.55465 | 0.4 | 1 | 1.1 | 0.9
84 | 1 | 0.0020818 | 0.00052176 | 0 | 0 | 1 | 0.97121 | -0.5548 | 0.4 | 1 | 1.1 | 0.9
205 | 1 | 0.0030362 | 0.00076095 | 0 | 0 | 1 | 0.98158 | -0.35156 | 0.4 | 1 | 1.1 | 0.9
97 | 1 | 0 | 0 | 0 | 0 | 1 | 0.9845 | -0.29522 | 0.4 | 1 | 1.1 | 0.9
89 | 1 | 0.00061852 | 0.00015502 | 0 | 0 | 1 | 0.99304 | -0.13264 | 0.4 | 1 | 1.1 | 0.9
90 | 1 | 0.00058633 | 0.00014695 | 0 | 0 | 1 | 0.99311 | -0.13132 | 0.4 | 1 | 1.1 | 0.9
91 | 1 | 0.0012562 | 0.00031484 | 0 | 0 | 1 | 0.99282 | -0.13696 | 0.4 | 1 | 1.1 | 0.9
93 | 1 | 0.00072039 | 0.00018055 | 0 | 0 | 1 | 0.99264 | -0.14034 | 0.4 | 1 | 1.1 | 0.9
96 | 1 | 0.0018741 | 0.00046968 | 0 | 0 | 1 | 0.98434 | -0.29829 | 0.4 | 1 | 1.1 | 0.9
99 | 1 | 0.0028687 | 0.00071896 | 0 | 0 | 1 | 0.98296 | -0.32484 | 0.4 | 1 | 1.1 | 0.9
100 | 1 | 0.0027712 | 0.00069452 | 0 | 0 | 1 | 0.98216 | -0.3403 | 0.4 | 1 | 1.1 | 0.9
138 | 1 | 0.0076962 | 0.0019289 | 0 | 0 | 1 | 0.97007 | -0.57732 | 0.4 | 1 | 1.1 | 0.9
199 | 1 | 0 | 0 | 0 | 0 | 1 | 0.99146 | -0.16314 | 0.4 | 1 | 1.1 | 0.9
200 | 1 | 0 | 0 | 0 | 0 | 1 | 0.99141 | -0.16414 | 0.4 | 1 | 1.1 | 0.9
201 | 1 | 0.00063719 | 0.0001597 | 0 | 0 | 1 | 0.99144 | -0.16366 | 0.4 | 1 | 1.1 | 0.9
202 | 1 | 0.0041853 | 0.0010489 | 0 | 0 | 1 | 0.99132 | -0.1659 | 0.4 | 1 | 1.1 | 0.9

## generator_data
GEN_BUS | PG | QG | QMAX | QMIN | VG | MBASE | GEN_STATUS | PMAX | PMIN
12 | 0.22789 | 0.05872 | 10 | -10 | 1 | 100 | 1 | 10 | 0

## branch_data
F_BUS | T_BUS | BR_R | BR_X | BR_B | RATE_A | RATE_B | RATE_C | TAP | SHIFT | BR_STATUS | ANGMIN | ANGMAX | P_in | Q_in | P_out | Q_out
1 | 2 | 1.161 | 0.74305 | 1.9497e-09 | 0 | 0 | 0 | 0 | 0 | 1 | -90 | 90 | 0.047384 | 0.011905 | -0.047356 | -0.011887
1 | 3 | 2.1528 | 1.3778 | 3.6152e-09 | 0 | 0 | 0 | 0 | 0 | 1 | -90 | 90 | -0.049136 | -0.012344 | 0.049192 | 0.012379
2 | 4 | 0.27472 | 0.17582 | 4.6133e-10 | 0 | 0 | 0 | 0 | 0 | 1 | -90 | 90 | 0.026464 | 0.0066444 | -0.026462 | -0.0066431
2 | 5 | 1.1105 | 0.71072 | 1.8648e-09 | 0 | 0 | 0 | 0 | 0 | 1 | -90 | 90 | 0.020892 | 0.0052429 | -0.020887 | -0.0052398
3 | 6 | 0.95616 | 0.61194 | 3.2113e-09 | 0 | 0 | 0 | 0 | 0 | 1 | -90 | 90 | 0.17722 | 0.045633 | -0.1769 | -0.045426
3 | 7 | 0.21242 | 0.13595 | 7.1343e-10 | 0 | 0 | 0 | 0 | 0 | 1 | -90 | 90 | -0.22641 | -0.058012 | 0.22653 | 0.058087
4 | 8 | 0.51661 | 0.33063 | 8.6752e-10 | 0 | 0 | 0 | 0 | 0 | 1 | -90 | 90 | 0.025747 | 0.0064639 | -0.025743 | -0.0064616
5 | 9 | 1.0821 | 0.69257 | 1.8172e-09 | 0 | 0 | 0 | 0 | 0 | 1 | -90 | 90 | 0.019318 | 0.0048466 | -0.019314 | -0.004844
6 | 10 | 0.30082 | 0.19253 | 1.0103e-09 | 0 | 0 | 0 | 0 | 0 | 1 | -90 | 90 | 0.17498 | 0.044947 | -0.17489 | -0.044883
7 | 11 | 1.5234 | 0.97495 | 2.5581e-09 | 0 | 0 | 0 | 0 | 0 | 1 | -90 | 90 | 0.00060735 | 0.00015196 | -0.00060734 | -0.00015221
7 | 12 | 1.3586 | 0.86952 | 4.563e-09 | 0 | 0 | 0 | 0 | 0 | 1 | -90 | 90 | -0.22714 | -0.058239 | 0.22789 | 0.05872
8 | 48 | 2.3211 | 1.4855 | 3.8977e-09 | 0 | 0 | 0 | 0 | 0 | 1 | -90 | 90 | 0.023846 | 0.0059862 | -0.023832 | -0.0059775
9 | 70 | 0.55858 | 0.35749 | 9.38e-10 | 0 | 0 | 0 | 0 | 0 | 1 | -90 | 90 | 0.018093 | 0.0045382 | -0.018091 | -0.004537
10 | 54 | 0.13796 | 0.088293 | 4.6333e-10 | 0 | 0 | 0 | 0 | 0 | 1 | -90 | 90 | 0.17212 | 0.04419 | -0.17208 | -0.044162
48 | 47 | 1.0753 | 0.6882 | 1.8057e-09 | 0 | 0 | 0 | 0 | 0 | 1 | -90 | 90 | 0.022168 | 0.0055604 | -0.022162 | -0.0055569
70 | 71 | 0.36598 | 0.23422 | 6.1457e-10 | 0 | 0 | 0 | 0 | 0 | 1 | -90 | 90 | 0.017497 | 0.0043879 | -0.017495 | -0.0043872
54 | 52 | 0.56534 | 0.36182 | 1.8987e-09 | 0 | 0 | 0 | 0 | 0 | 1 | -90 | 90 | 0.17015 | 0.043679 | -0.16997 | -0.043566
13 | 14 | 0.67737 | 0.43352 | 2.275e-09 | 0 | 0 | 0 | 0 | 0 | 1 | -90 | 90 | 0.096283 | 0.02423 | -0.096212 | -0.024185
13 | 15 | 0.5978 | 0.38259 | 2.0077e-09 | 0 | 0 | 0 | 0 | 0 | 1 | -90 | 90 | -0.10549 | -0.026538 | 0.10557 | 0.026585
14 | 16 | 0.64265 | 0.4113 | 2.1584e-09 | 0 | 0 | 0 | 0 | 0 | 1 | -90 | 90 | 0.088243 | 0.022188 | -0.088187 | -0.022152
15 | 17 | 3.2879 | 2.1043 | 5.5213e-09 | 0 | 0 | 0 | 0 | 0 | 1 | -90 | 90 | 0.015989 | 0.0040117 | -0.01598 | -0.0040062
15 | 18 | 1.3344 | 0.854 | 4.4816e-09 | 0 | 0 | 0 | 0 | 0 | 1 | -90 | 90 | -0.12155 | -0.030597 | 0.12177 | 0.030737
16 | 19 | 0.054187 | 0.034679 | 1.8199e-10 | 0 | 0 | 0 | 0 | 0 | 1 | -90 | 90 | 0.077064 | 0.019365 | -0.077061 | -0.019362
17 | 20 | 0.33377 | 0.21362 | 5.605e-10 | 0 | 0 | 0 | 0 | 0 | 1 | -90 | 90 | 0.014008 | 0.0035119 | -0.014007 | -0.0035115
18 | 21 | 0.56335 | 0.36054 | 1.892e-09 | 0 | 0 | 0 | 0 | 0 | 1 | -90 | 90 | -0.12381 | -0.031246 | 0.1239 | 0.031308
19 | 67 | 0.4457 | 0.28525 | 1.4969e-09 | 0 | 0 | 0 | 0 | 0 | 1 | -90 | 90 | 0.063775 | 0.016032 | -0.063755 | -0.01602
20 | 34 | 0.39292 | 0.25147 | 6.5982e-10 | 0 | 0 | 0 | 0 | 0 | 1 | -90 | 90 | 0.012035 | 0.0030174 | -0.012035 | -0.003017
21 | 83 | 0.31549 | 0.20192 | 1.0596e-09 | 0 | 0 | 0 | 0 | 0 | 1 | -90 | 90 | -0.12503 | -0.03159 | 0.12509 | 0.031625
67 | 68 | 1.3641 | 0.873 | 4.5812e-09 | 0 | 0 | 0 | 0 | 0 | 1 | -90 | 90 | 0.039964 | 0.010047 | -0.039939 | -0.010032
67 | 69 | 1.6739 | 1.0713 | 2.8109e-09 | 0 | 0 | 0 | 0 | 0 | 1 | -90 | 90 | 0.023791 | 0.0059727 | -0.02378 | -0.0059662
34 | 32 | 2.6164 | 1.6745 | 4.3937e-09 | 0 | 0 | 0 | 0 | 0 | 1 | -90 | 90 | 0.010062 | 0.0025227 | -0.01006 | -0.0025212
83 | 205 | 1.9303 | 1.2354 | 6.4829e-09 | 0 | 0 | 0 | 0 | 0 | 1 | -90 | 90 | -0.12684 | -0.032066 | 0.12719 | 0.032286
22 | 23 | 1.7789 | 1.1385 | 2.9873e-09 | 0 | 0 | 0 | 0 | 0 | 1 | -90 | 90 | 0.0082513 | 0.002067 | -0.00825 | -0.0020665
22 | 24 | 1.9646 | 1.2573 | 3.2991e-09 | 0 | 0 | 0 | 0 | 0 | 1 | -90 | 90 | -0.010466 | -0.002622 | 0.010468 | 0.0026232
23 | 25 | 4.1532 | 2.658 | 6.9743e-09 | 0 | 0 | 0 | 0 | 0 | 1 | -90 | 90 | 0.005883 | 0.0014733 | -0.0058814 | -0.001473
24 | 26 | 0.041927 | 0.026833 | 7.0407e-11 | 0 | 0 | 0 | 0 | 0 | 1 | -90 | 90 | -0.011313 | -0.002835 | 0.011313 | 0.002835
25 | 27 | 1.6839 | 1.0777 | 2.8277e-09 | 0 | 0 | 0 | 0 | 0 | 1 | -90 | 90 | 0.0058814 | 0.001473 | -0.0058808 | -0.0014728
26 | 28 | 0.010767 | 0.006891 | 1.8081e-11 | 0 | 0 | 0 | 0 | 0 | 1 | -90 | 90 | -0.011916 | -0.0029861 | 0.011916 | 0.0029861
27 | 198 | 3.8457 | 2.4612 | 6.458e-09 | 0 | 0 | 0 | 0 | 0 | 1 | -90 | 90 | 0.0058808 | 0.0014728 | -0.0058794 | -0.0014726
28 | 94 | 0.01068 | 0.0068355 | 1.7935e-11 | 0 | 0 | 0 | 0 | 0 | 1 | -90 | 90 | -0.012524 | -0.0031386 | 0.012524 | 0.0031386
198 | 199 | 1.5434 | 0.98775 | 2.5917e-09 | 0 | 0 | 0 | 0 | 0 | 1 | -90 | 90 | 0.0048234 | 0.0012079 | -0.004823 | -0.0012079
94 | 93 | 0.014679 | 0.0093946 | 2.465e-11 | 0 | 0 | 0 | 0 | 0 | 1 | -90 | 90 | -0.013135 | -0.0032915 | 0.013135 | 0.0032915
29 | 30 | 1.7366 | 1.1114 | 2.9163e-09 | 0 | 0 | 0 | 0 | 0 | 1 | -90 | 90 | -0.0078473 | -0.0019667 | 0.0078485 | 0.0019672
29 | 31 | 1.8944 | 1.2124 | 3.1812e-09 | 0 | 0 | 0 | 0 | 0 | 1 | -90 | 90 | 0.0041084 | 0.0010296 | -0.0041081 | -0.0010297
30 | 32 | 3.7278 | 2.3858 | 6.26e-09 | 0 | 0 | 0 | 0 | 0 | 1 | -90 | 90 | -0.0078485 | -0.0019672 | 0.007851 | 0.0019682
32 | 35 | 3.8718 | 2.478 | 6.5019e-09 | 0 | 0 | 0 | 0 | 0 | 1 | -90 | 90 | 0.0022085 | 0.000553 | -0.0022083 | -0.00055348
37 | 38 | 0.49513 | 0.31688 | 8.3146e-10 | 0 | 0 | 0 | 0 | 0 | 1 | -90 | 90 | -0.00063244 | -0.00015851 | 0.00063244 | 0.00015842
38 | 40 | 1.5266 | 0.97702 | 2.5636e-09 | 0 | 0 | 0 | 0 | 0 | 1 | -90 | 90 | -0.0027639 | -0.00069262 | 0.002764 | 0.00069245
40 | 42 | 1.3176 | 0.84325 | 2.2126e-09 | 0 | 0 | 0 | 0 | 0 | 1 | -90 | 90 | -0.0095218 | -0.0023861 | 0.0095231 | 0.0023867
42 | 43 | 1.5492 | 0.99151 | 2.6016e-09 | 0 | 0 | 0 | 0 | 0 | 1 | -90 | 90 | -0.011645 | -0.0029153 | 0.011648 | 0.0029165
42 | 206 | 20.4556 | 13.0916 | 3.435e-08 | 0 | 0 | 0 | 0 | 0 | 1 | -90 | 90 | 0.00087091 | 0.00021496 | -0.00087074 | -0.00021823
43 | 44 | 0.40801 | 0.26112 | 6.8515e-10 | 0 | 0 | 0 | 0 | 0 | 1 | -90 | 90 | -0.015815 | -0.003961 | 0.015816 | 0.0039616
44 | 45 | 1.498 | 0.95871 | 2.5155e-09 | 0 | 0 | 0 | 0 | 0 | 1 | -90 | 90 | -0.017829 | -0.0044661 | 0.017834 | 0.0044691
45 | 46 | 1.2897 | 0.82538 | 2.1657e-09 | 0 | 0 | 0 | 0 | 0 | 1 | -90 | 90 | -0.018822 | -0.0047166 | 0.018827 | 0.0047196
46 | 47 | 0.86875 | 0.556 | 1.4589e-09 | 0 | 0 | 0 | 0 | 0 | 1 | -90 | 90 | -0.020726 | -0.0051955 | 0.02073 | 0.005198
49 | 50 | 0.63756 | 0.40804 | 2.1413e-09 | 0 | 0 | 0 | 0 | 0 | 1 | -90 | 90 | -0.16594 | -0.042462 | 0.16613 | 0.042584
49 | 51 | 0.3916 | 0.25063 | 1.3152e-09 | 0 | 0 | 0 | 0 | 0 | 1 | -90 | 90 | 0.16482 | 0.042182 | -0.16471 | -0.042108
50 | 52 | 0.17133 | 0.10965 | 5.7541e-10 | 0 | 0 | 0 | 0 | 0 | 1 | -90 | 90 | -0.16764 | -0.042961 | 0.16769 | 0.042994
51 | 53 | 0.28394 | 0.18172 | 9.5363e-10 | 0 | 0 | 0 | 0 | 0 | 1 | -90 | 90 | 0.16471 | 0.042108 | -0.16462 | -0.042054
53 | 55 | 0.20963 | 0.13416 | 7.0404e-10 | 0 | 0 | 0 | 0 | 0 | 1 | -90 | 90 | 0.16355 | 0.041784 | -0.16348 | -0.041745
55 | 88 | 0.14682 | 0.093964 | 4.931e-10 | 0 | 0 | 0 | 0 | 0 | 1 | -90 | 90 | 0.16231 | 0.041452 | -0.16227 | -0.041425
88 | 87 | 0.30198 | 0.19327 | 1.0142e-09 | 0 | 0 | 0 | 0 | 0 | 1 | -90 | 90 | 0.16128 | 0.041178 | -0.1612 | -0.041123
56 | 57 | 0.26406 | 0.169 | 4.4343e-10 | 0 | 0 | 0 | 0 | 0 | 1 | -90 | 90 | -0.0054808 | -0.0013734 | 0.0054809 | 0.0013734
56 | 58 | 0.41877 | 0.26801 | 7.0323e-10 | 0 | 0 | 0 | 0 | 0 | 1 | -90 | 90 | 0.0045839 | 0.0011486 | -0.0045838 | -0.0011486
57 | 59 | 0.98191 | 0.62842 | 1.6489e-09 | 0 | 0 | 0 | 0 | 0 | 1 | -90 | 90 | -0.007075 | -0.0017729 | 0.0070755 | 0.0017731
58 | 60 | 1.8694 | 1.1964 | 3.1393e-09 | 0 | 0 | 0 | 0 | 0 | 1 | -90 | 90 | 0.0030788 | 0.00077139 | -0.0030786 | -0.00077157
59 | 61 | 0.07586 | 0.048551 | 1.2739e-10 | 0 | 0 | 0 | 0 | 0 | 1 | -90 | 90 | -0.009843 | -0.0024667 | 0.0098431 | 0.0024667
61 | 87 | 0.52821 | 0.33806 | 8.8701e-10 | 0 | 0 | 0 | 0 | 0 | 1 | -90 | 90 | -0.010847 | -0.0027184 | 0.010848 | 0.0027187
87 | 97 | 1.8102 | 1.1586 | 6.0798e-09 | 0 | 0 | 0 | 0 | 0 | 1 | -90 | 90 | 0.14936 | 0.038157 | -0.14892 | -0.037875
62 | 63 | 1.4562 | 0.93199 | 2.4454e-09 | 0 | 0 | 0 | 0 | 0 | 1 | -90 | 90 | -0.0065447 | -0.0016402 | 0.0065454 | 0.0016404
62 | 64 | 0.46715 | 0.29897 | 7.8447e-10 | 0 | 0 | 0 | 0 | 0 | 1 | -90 | 90 | 0.0030444 | 0.00076296 | -0.0030443 | -0.000763
63 | 65 | 1.5056 | 0.96358 | 2.5283e-09 | 0 | 0 | 0 | 0 | 0 | 1 | -90 | 90 | -0.0080081 | -0.002007 | 0.0080091 | 0.0020075
65 | 66 | 0.27101 | 0.17345 | 4.551e-10 | 0 | 0 | 0 | 0 | 0 | 1 | -90 | 90 | -0.009438 | -0.0023656 | 0.0094383 | 0.0023657
66 | 98 | 1.6011 | 1.0247 | 2.6887e-09 | 0 | 0 | 0 | 0 | 0 | 1 | -90 | 90 | -0.010812 | -0.00271 | 0.010814 | 0.0027111
98 | 96 | 2.5493 | 1.6315 | 4.2809e-09 | 0 | 0 | 0 | 0 | 0 | 1 | -90 | 90 | -0.010814 | -0.0027111 | 0.010817 | 0.0027127
68 | 103 | 2.6933 | 1.7237 | 4.5228e-09 | 0 | 0 | 0 | 0 | 0 | 1 | -90 | 90 | 0.032442 | 0.0081524 | -0.03241 | -0.0081324
69 | 77 | 1.7238 | 1.1033 | 2.8948e-09 | 0 | 0 | 0 | 0 | 0 | 1 | -90 | 90 | 0.02378 | 0.0059662 | -0.023769 | -0.0059595
103 | 76 | 1.4726 | 0.94246 | 2.4729e-09 | 0 | 0 | 0 | 0 | 0 | 1 | -90 | 90 | 0.028276 | 0.0070965 | -0.028263 | -0.0070883
77 | 78 | 1.5385 | 0.98466 | 2.5836e-09 | 0 | 0 | 0 | 0 | 0 | 1 | -90 | 90 | 0.017044 | 0.0042737 | -0.017039 | -0.0042707
71 | 92 | 0.3618 | 0.23155 | 6.0755e-10 | 0 | 0 | 0 | 0 | 0 | 1 | -90 | 90 | 0.016905 | 0.0042393 | -0.016904 | -0.0042387
92 | 90 | 0.36071 | 0.23085 | 6.0572e-10 | 0 | 0 | 0 | 0 | 0 | 1 | -90 | 90 | 0.016323 | 0.0040931 | -0.016322 | -0.0040925
72 | 73 | 1.6729 | 1.0707 | 2.8093e-09 | 0 | 0 | 0 | 0 | 0 | 1 | -90 | 90 | -0.015334 | -0.0038436 | 0.015339 | 0.0038462
72 | 74 | 0.79336 | 0.50775 | 1.3323e-09 | 0 | 0 | 0 | 0 | 0 | 1 | -90 | 90 | 0.0088267 | 0.0022125 | -0.008826 | -0.0022122
73 | 75 | 0.14468 | 0.092598 | 2.4296e-10 | 0 | 0 | 0 | 0 | 0 | 1 | -90 | 90 | -0.017313 | -0.0043411 | 0.017314 | 0.0043414
75 | 76 | 1.0116 | 0.64745 | 1.6988e-09 | 0 | 0 | 0 | 0 | 0 | 1 | -90 | 90 | -0.019271 | -0.0048319 | 0.019275 | 0.0048345
76 | 104 | 3.971 | 2.5414 | 6.6683e-09 | 0 | 0 | 0 | 0 | 0 | 1 | -90 | 90 | 0.008988 | 0.0022538 | -0.0089844 | -0.0022521
104 | 138 | 1.7762 | 1.1368 | 2.9827e-09 | 0 | 0 | 0 | 0 | 0 | 1 | -90 | 90 | 0.0076971 | 0.0019294 | -0.0076959 | -0.001929
78 | 79 | 1.1794 | 0.75484 | 1.9806e-09 | 0 | 0 | 0 | 0 | 0 | 1 | -90 | 90 | 0.0088275 | 0.0022127 | -0.0088265 | -0.0022122
79 | 80 | 3.4867 | 2.2315 | 5.8551e-09 | 0 | 0 | 0 | 0 | 0 | 1 | -90 | 90 | 0.005584 | 0.0013995 | -0.0055828 | -0.0013993
80 | 84 | 0.30387 | 0.19448 | 5.1029e-10 | 0 | 0 | 0 | 0 | 0 | 1 | -90 | 90 | 0.0020818 | 0.00052174 | -0.0020818 | -0.00052178
205 | 100 | 0.37681 | 0.24116 | 1.2655e-09 | 0 | 0 | 0 | 0 | 0 | 1 | -90 | 90 | -0.13023 | -0.033046 | 0.1303 | 0.033092
97 | 99 | 0.95328 | 0.6101 | 3.2016e-09 | 0 | 0 | 0 | 0 | 0 | 1 | -90 | 90 | 0.13623 | 0.034692 | -0.13604 | -0.034568
97 | 96 | 1.0513 | 0.67283 | 1.7654e-09 | 0 | 0 | 0 | 0 | 0 | 1 | -90 | 90 | 0.012693 | 0.0031834 | -0.012691 | -0.0031824
89 | 90 | 0.37214 | 0.23817 | 6.2492e-10 | 0 | 0 | 0 | 0 | 0 | 1 | -90 | 90 | -0.015735 | -0.003945 | 0.015736 | 0.0039455
89 | 91 | 1.2622 | 0.80781 | 2.1196e-09 | 0 | 0 | 0 | 0 | 0 | 1 | -90 | 90 | 0.015116 | 0.0037899 | -0.015113 | -0.0037882
91 | 93 | 1.0771 | 0.68931 | 1.8087e-09 | 0 | 0 | 0 | 0 | 0 | 1 | -90 | 90 | 0.013857 | 0.0034733 | -0.013855 | -0.0034721
99 | 100 | 0.50685 | 0.32438 | 1.7023e-09 | 0 | 0 | 0 | 0 | 0 | 1 | -90 | 90 | 0.13317 | 0.033849 | -0.13307 | -0.033786
199 | 200 | 1.0508 | 0.6725 | 1.7645e-09 | 0 | 0 | 0 | 0 | 0 | 1 | -90 | 90 | 0.0041858 | 0.0010488 | -0.0041856 | -0.0010489
199 | 201 | 3.5668 | 2.2828 | 5.9896e-09 | 0 | 0 | 0 | 0 | 0 | 1 | -90 | 90 | 0.00063721 | 0.00015912 | -0.00063719 | -0.0001597
200 | 202 | 1.8587 | 1.1896 | 3.1213e-09 | 0 | 0 | 0 | 0 | 0 | 1 | -90 | 90 | 0.0041856 | 0.0010489 | -0.0041853 | -0.0010489