## bus_data
BUS_I | BUS_TYPE | Pd | Qd | Gs | Bs | area | Vm | Va | baseKV | zone | Vmax | Vmin
1 | 1 | 0.0039767 | 0.00099664 | 0 | 0 | 1 | 0.9793 | -0.39901 | 0.4 | 1 | 1.1 | 0.9
2 | 1 | 0 | 0 | 0 | 0 | 1 | 0.97931 | -0.39876 | 0.4 | 1 | 1.1 | 0.9
4 | 1 | 0.0031799 | 0.00079697 | 0 | 0 | 1 | 0.97938 | -0.39751 | 0.4 | 1 | 1.1 | 0.9
76 | 1 | 0 | 0 | 0 | 0 | 1 | 0.97961 | -0.393 | 0.4 | 1 | 1.1 | 0.9
7 | 1 | 0 | 0 | 0 | 0 | 1 | 0.97942 | -0.39658 | 0.4 | 1 | 1.1 | 0.9
79 | 1 | 0.0046706 | 0.0011706 | 0 | 0 | 1 | 0.97945 | -0.39612 | 0.4 | 1 | 1.1 | 0.9
118 | 1 | 0.0017216 | 0.00043148 | 0 | 0 | 1 | 0.97939 | -0.39732 | 0.4 | 1 | 1.1 | 0.9
13 | 1 | 0.0020582 | 0.00051582 | 0 | 0 | 1 | 0.98078 | -0.36996 | 0.4 | 1 | 1.1 | 0.9
14 | 1 | 0.0023466 | 0.0005881 | 0 | 0 | 1 | 0.98051 | -0.37531 | 0.4 | 1 | 1.1 | 0.9
15 | 1 | 0 | 0 | 0 | 0 | 1 | 0.98106 | -0.3645 | 0.4 | 1 | 1.1 | 0.9
16 | 1 | 0.0033355 | 0.00083595 | 0 | 0 | 1 | 0.98047 | -0.37612 | 0.4 | 1 | 1.1 | 0.9
17 | 1 | 0 | 0 | 0 | 0 | 1 | 0.98112 | -0.36328 | 0.4 | 1 | 1.1 | 0.9
62 | 1 | 0.0074432 | 0.0018654 | 0 | 0 | 1 | 0.9804 | -0.37743 | 0.4 | 1 | 1.1 | 0.9
22 | 1 | 0.0026675 | 0.00066855 | 0 | 0 | 1 | 0.98038 | -0.3779 | 0.4 | 1 | 1.1 | 0.9
40 | 1 | 0.0016611 | 0.0004163 | 0 | 0 | 1 | 0.98165 | -0.35302 | 0.4 | 1 | 1.1 | 0.9
37 | 1 | 0.0019619 | 0.0004917 | 0 | 0 | 1 | 0.98111 | -0.36352 | 0.4 | 1 | 1.1 | 0.9
33 | 1 | 0.0029477 | 0.00073875 | 0 | 0 | 1 | 0.9956 | -0.084578 | 0.4 | 1 | 1.1 | 0.9
43 | 1 | 0.0042704 | 0.0010703 | 0 | 0 | 1 | 0.99562 | -0.084341 | 0.4 | 1 | 1.1 | 0.9
54 | 1 | 0.0020337 | 0.0005097 | 0 | 0 | 1 | 0.98201 | -0.34601 | 0.4 | 1 | 1.1 | 0.9
44 | 1 | 0 | 0 | 0 | 0 | 1 | 0.99568 | -0.083144 | 0.4 | 1 | 1.1 | 0.9
45 | 1 | 0 | 0 | 0 | 0 | 1 | 0.9958 | -0.080878 | 0.4 | 1 | 1.1 | 0.9
102 | 1 | 0.0025467 | 0.00063827 | 0 | 0 | 1 | 0.99565 | -0.083663 | 0.4 | 1 | 1.1 | 0.9
99 | 1 | 0.0034627 | 0.00086783 | 0 | 0 | 1 | 0.99623 | -0.072403 | 0.4 | 1 | 1.1 | 0.9
48 | 1 | 0.0061166 | 0.001533 | 0 | 0 | 1 | 0.99012 | -0.18858 | 0.4 | 1 | 1.1 | 0.9
49 | 1 | 0.018452 | 0.0046246 | 0 | 0 | 1 | 0.98789 | -0.23167 | 0.4 | 1 | 1.1 | 0.9
50 | 1 | 0 | 0 | 0 | 0 | 1 | 0.99261 | -0.14072 | 0.4 | 1 | 1.1 | 0.9
51 | 1 | 0.013793 | 0.0034569 | 0 | 0 | 1 | 0.98449 | -0.29764 | 0.4 | 1 | 1.1 | 0.9
52 | 1 | 0.0012848 | 0.000322 | 0 | 0 | 1 | 0.99513 | -0.09258 | 0.4 | 1 | 1.1 | 0.9
53 | 1 | 0 | 0 | 0 | 0 | 1 | 0.99122 | -0.16761 | 0.4 | 1 | 1.1 | 0.9
55 | 1 | 0 | 0 | 0 | 0 | 1 | 0.98243 | -0.33779 | 0.4 | 1 | 1.1 | 0.9
86 | 1 | 0.0035652 | 0.00089352 | 0 | 0 | 1 | 0.99576 | -0.08056 | 0.4 | 1 | 1.1 | 0.9
96 | 1 | 0.011003 | 0.0027576 | 0 | 0 | 1 | 0.98955 | -0.20013 | 0.4 | 1 | 1.1 | 0.9
56 | 1 | 0.001911 | 0.00047895 | 0 | 0 | 1 | 0.98174 | -0.35119 | 0.4 | 1 | 1.1 | 0.9
88 | 1 | 0.002655 | 0.00066541 | 0 | 0 | 1 | 0.98115 | -0.36282 | 0.4 | 1 | 1.1 | 0.9
57 | 3 | 0.0018269 | 0.00045787 | 0 | 0 | 1 | 1 | 0 | 0.4 | 1 | 1.1 | 0.9
58 | 1 | 0.0036345 | 0.00091089 | 0 | 0 | 1 | 0.99818 | -0.034864 | 0.4 | 1 | 1.1 | 0.9
59 | 1 | 0.0044063 | 0.0011043 | 0 | 0 | 1 | 0.99812 | -0.035598 | 0.4 | 1 | 1.1 | 0.9
60 | 1 | 0.0028591 | 0.00071657 | 0 | 0 | 1 | 0.99798 | -0.038834 | 0.4 | 1 | 1.1 | 0.9
61 | 1 | 0.012763 | 0.0031988 | 0 | 0 | 1 | 0.99779 | -0.041999 | 0.4 | 1 | 1.1 | 0.9
85 | 1 | 0 | 0 | 0 | 0 | 1 | 0.99761 | -0.045915 | 0.4 | 1 | 1.1 | 0.9
77 | 1 | 0.0023169 | 0.00058067 | 0 | 0 | 1 | 0.97957 | -0.39372 | 0.4 | 1 | 1.1 | 0.9
80 | 1 | 0 | 0 | 0 | 0 | 1 | 0.98015 | -0.38228 | 0.4 | 1 | 1.1 | 0.9
78 | 1 | 0.0027537 | 0.00069015 | 0 | 0 | 1 | 0.97961 | -0.39293 | 0.4 | 1 | 1.1 | 0.9
81 | 1 | 0.00276 | 0.00069173 | 0 | 0 | 1 | 0.98044 | -0.37665 | 0.4 | 1 | 1.1 | 0.9
87 | 1 | 0.029161 | 0.0073084 | 0 | 0 | 1 | 0.981 | -0.36572 | 0.4 | 1 | 1.1 | 0.9
124 | 1 | 0.0012839 | 0.00032177 | 0 | 0 | 1 | 0.99738 | -0.050376 | 0.4 | 1 | 1.1 | 0.9
116 | 1 | 0.004165 | 0.0010439 | 0 | 0 | 1 | 0.99665 | -0.064482 | 0.4 | 1 | 1.1 | 0.9
95 | 1 | 0.020256 | 0.0050767 | 0 | 0 | 1 | 0.98933 | -0.20436 | 0.4 | 1 | 1.1 | 0.9
100 | 1 | 0.0047997 | 0.0012029 | 0 | 0 | 1 | 0.99625 | -0.072137 | 0.4 | 1 | 1.1 | 0.9
101 | 1 | 0.003874 | 0.00097093 | 0 | 0 | 1 | 0.99659 | -0.065471 | 0.4 | 1 | 1.1 | 0.9
108 | 1 | 0.0053301 | 0.0013359 | 0 | 0 | 1 | 0.99564 | -0.083815 | 0.4 | 1 | 1.1 | 0.9
110 | 1 | 0.0071731 | 0.0017978 | 0 | 0 | 1 | 0.99719 | -0.054037 | 0.4 | 1 | 1.1 | 0.9
111 | 1 | 0.0012838 | 0.00032175 | 0 | 0 | 1 | 0.99736 | -0.050801 | 0.4 | 1 | 1.1 | 0.9
112 | 1 | 0.0013913 | 0.00034868 | 0 | 0 | 1 | 0.99716 | -0.054511 | 0.4 | 1 | 1.1 | 0.9
113 | 1 | 0.0040988 | 0.0010273 | 0 | 0 | 1 | 0.99736 | -0.050779 | 0.4 | 1 | 1.1 | 0.9
122 | 1 | 0.0012848 | 0.000322 | 0 | 0 | 1 | 0.99736 | -0.050677 | 0.4 | 1 | 1.1 | 0.9
123 | 1 | 0.0012839 | 0.00032177 | 0 | 0 | 1 | 0.99737 | -0.050533 | 0.4 | 1 | 1.1 | 0.9

## generator_data
GEN_BUS | PG | QG | QMAX | QMIN | VG | MBASE | GEN_STATUS | PMAX | PMIN
57 | 0.23019 | 0.058618 | 10 | -10 | 1 | 100 | 1 | 10 | 0

## branch_data
F_BUS | T_BUS | BR_R | BR_X | BR_B | RATE_A | RATE_B | RATE_C | TAP | SHIFT | BR_STATUS | ANGMIN | ANGMAX | P_in | Q_in | P_out | Q_out
1 | 2 | 0.2694 | 0.17242 | 4.524e-10 | 0 | 0 | 0 | 0 | 0 | 1 | -90 | 90 | -0.0039766 | -0.00099666 | 0.0039767 | 0.00099665
2 | 4 | 1.3506 | 0.86438 | 2.268e-09 | 0 | 0 | 0 | 0 | 0 | 1 | -90 | 90 | -0.0039767 | -0.00099665 | 0.0039769 | 0.00099658
4 | 76 | 2.7091 | 1.7338 | 4.5494e-09 | 0 | 0 | 0 | 0 | 0 | 1 | -90 | 90 | -0.0071568 | -0.0017936 | 0.0071583 | 0.0017941
76 | 77 | 1.3218 | 0.84595 | 2.2196e-09 | 0 | 0 | 0 | 0 | 0 | 1 | -90 | 90 | 0.002317 | 0.00058052 | -0.0023169 | -0.00058068
76 | 80 | 4.872 | 3.1181 | 8.1815e-09 | 0 | 0 | 0 | 0 | 0 | 1 | -90 | 90 | -0.0094753 | -0.0023746 | 0.0094801 | 0.0023769
7 | 79 | 1.1503 | 0.73617 | 1.9316e-09 | 0 | 0 | 0 | 0 | 0 | 1 | -90 | 90 | -0.0017216 | -0.00043123 | 0.0017217 | 0.00043107
7 | 118 | 1.8325 | 1.1728 | 3.0773e-09 | 0 | 0 | 0 | 0 | 0 | 1 | -90 | 90 | 0.0017216 | 0.00043123 | -0.0017216 | -0.00043148
79 | 78 | 2.1518 | 1.3772 | 3.6135e-09 | 0 | 0 | 0 | 0 | 0 | 1 | -90 | 90 | -0.0063922 | -0.0016017 | 0.0063932 | 0.0016019
13 | 14 | 1.4613 | 0.93521 | 2.4538e-09 | 0 | 0 | 0 | 0 | 0 | 1 | -90 | 90 | 0.015798 | 0.0039606 | -0.015794 | -0.0039582
13 | 15 | 1.3171 | 0.84296 | 2.2118e-09 | 0 | 0 | 0 | 0 | 0 | 1 | -90 | 90 | -0.017856 | -0.0044764 | 0.017861 | 0.0044792
14 | 16 | 0.25966 | 0.16618 | 4.3604e-10 | 0 | 0 | 0 | 0 | 0 | 1 | -90 | 90 | 0.013447 | 0.0033701 | -0.013447 | -0.0033698
15 | 17 | 0.29523 | 0.18895 | 4.9578e-10 | 0 | 0 | 0 | 0 | 0 | 1 | -90 | 90 | -0.017861 | -0.0044792 | 0.017862 | 0.0044798
16 | 62 | 0.75669 | 0.48428 | 1.2707e-09 | 0 | 0 | 0 | 0 | 0 | 1 | -90 | 90 | 0.0074436 | 0.0018656 | -0.0074431 | -0.0018655
16 | 22 | 2.8813 | 1.8441 | 4.8386e-09 | 0 | 0 | 0 | 0 | 0 | 1 | -90 | 90 | 0.0026677 | 0.00066824 | -0.0026675 | -0.00066856
17 | 40 | 2.2361 | 1.4311 | 3.7551e-09 | 0 | 0 | 0 | 0 | 0 | 1 | -90 | 90 | -0.019824 | -0.0049714 | 0.019833 | 0.0049773
17 | 37 | 0.52421 | 0.33549 | 8.8029e-10 | 0 | 0 | 0 | 0 | 0 | 1 | -90 | 90 | 0.0019619 | 0.00049164 | -0.0019619 | -0.00049171
40 | 54 | 1.41 | 0.90241 | 2.3678e-09 | 0 | 0 | 0 | 0 | 0 | 1 | -90 | 90 | -0.021494 | -0.0053936 | 0.021502 | 0.0053979
33 | 43 | 0.35684 | 0.22838 | 5.9924e-10 | 0 | 0 | 0 | 0 | 0 | 1 | -90 | 90 | -0.0029477 | -0.00073875 | 0.0029477 | 0.00073871
43 | 44 | 0.73685 | 0.47158 | 1.2374e-09 | 0 | 0 | 0 | 0 | 0 | 1 | -90 | 90 | -0.0072181 | -0.001809 | 0.0072185 | 0.0018091
54 | 55 | 1.5111 | 0.9671 | 2.5375e-09 | 0 | 0 | 0 | 0 | 0 | 1 | -90 | 90 | -0.023535 | -0.0059076 | 0.023544 | 0.0059133
44 | 45 | 1.395 | 0.8928 | 2.3426e-09 | 0 | 0 | 0 | 0 | 0 | 1 | -90 | 90 | -0.0072185 | -0.0018091 | 0.0072193 | 0.0018094
45 | 102 | 1.571 | 1.0055 | 2.6382e-09 | 0 | 0 | 0 | 0 | 0 | 1 | -90 | 90 | 0.0078779 | 0.0019745 | -0.0078769 | -0.0019741
45 | 99 | 2.4962 | 1.5975 | 4.1917e-09 | 0 | 0 | 0 | 0 | 0 | 1 | -90 | 90 | -0.015097 | -0.0037839 | 0.015103 | 0.0037874
102 | 108 | 0.12676 | 0.081126 | 2.1286e-10 | 0 | 0 | 0 | 0 | 0 | 1 | -90 | 90 | 0.0053302 | 0.0013359 | -0.0053301 | -0.0013359
99 | 100 | 0.063771 | 0.040814 | 1.0709e-10 | 0 | 0 | 0 | 0 | 0 | 1 | -90 | 90 | -0.018566 | -0.0046552 | 0.018566 | 0.0046554
48 | 49 | 1.7036 | 1.0903 | 2.8609e-09 | 0 | 0 | 0 | 0 | 0 | 1 | -90 | 90 | 0.11167 | 0.028297 | -0.11144 | -0.028149
48 | 50 | 1.8021 | 1.1534 | 3.0263e-09 | 0 | 0 | 0 | 0 | 0 | 1 | -90 | 90 | -0.11779 | -0.029829 | 0.11806 | 0.030003
49 | 51 | 3.1119 | 1.9916 | 5.2258e-09 | 0 | 0 | 0 | 0 | 0 | 1 | -90 | 90 | 0.092988 | 0.023525 | -0.092695 | -0.023338
50 | 52 | 1.4377 | 0.9201 | 4.8284e-09 | 0 | 0 | 0 | 0 | 0 | 1 | -90 | 90 | -0.14941 | -0.037895 | 0.14976 | 0.038116
50 | 53 | 3.793 | 2.4275 | 6.3695e-09 | 0 | 0 | 0 | 0 | 0 | 1 | -90 | 90 | 0.031352 | 0.0078922 | -0.031312 | -0.0078671
51 | 55 | 2.2137 | 1.4168 | 3.7175e-09 | 0 | 0 | 0 | 0 | 0 | 1 | -90 | 90 | 0.078902 | 0.019881 | -0.078751 | -0.019784
52 | 86 | 0.35701 | 0.22849 | 1.199e-09 | 0 | 0 | 0 | 0 | 0 | 1 | -90 | 90 | -0.15104 | -0.038438 | 0.15113 | 0.038494
53 | 96 | 4.5735 | 2.927 | 7.6802e-09 | 0 | 0 | 0 | 0 | 0 | 1 | -90 | 90 | 0.031312 | 0.0078671 | -0.031263 | -0.0078368
55 | 56 | 1.0512 | 0.67279 | 1.7653e-09 | 0 | 0 | 0 | 0 | 0 | 1 | -90 | 90 | 0.055206 | 0.013871 | -0.055171 | -0.013849
86 | 61 | 1.1216 | 0.71782 | 3.7669e-09 | 0 | 0 | 0 | 0 | 0 | 1 | -90 | 90 | -0.1547 | -0.039388 | 0.15498 | 0.039572
96 | 95 | 0.91819 | 0.58764 | 1.5419e-09 | 0 | 0 | 0 | 0 | 0 | 1 | -90 | 90 | 0.02026 | 0.0050792 | -0.020256 | -0.0050767
56 | 88 | 0.94367 | 0.60395 | 1.5847e-09 | 0 | 0 | 0 | 0 | 0 | 1 | -90 | 90 | 0.05326 | 0.01337 | -0.05323 | -0.013351
88 | 87 | 0.24738 | 0.15832 | 4.1541e-10 | 0 | 0 | 0 | 0 | 0 | 1 | -90 | 90 | 0.050575 | 0.012686 | -0.050568 | -0.012681
57 | 58 | 2.8007 | 1.7925 | 4.7031e-09 | 0 | 0 | 0 | 0 | 0 | 1 | -90 | 90 | 0.05586 | 0.014063 | -0.055767 | -0.014004
57 | 59 | 0.9353 | 0.59859 | 3.1412e-09 | 0 | 0 | 0 | 0 | 0 | 1 | -90 | 90 | 0.1725 | 0.044097 | -0.17221 | -0.043908
58 | 60 | 0.34045 | 0.21789 | 5.7171e-10 | 0 | 0 | 0 | 0 | 0 | 1 | -90 | 90 | 0.052132 | 0.013093 | -0.052122 | -0.013087
59 | 61 | 0.17227 | 0.11025 | 5.7857e-10 | 0 | 0 | 0 | 0 | 0 | 1 | -90 | 90 | 0.1678 | 0.042804 | -0.16775 | -0.042771
60 | 85 | 0.64227 | 0.41105 | 1.0785e-09 | 0 | 0 | 0 | 0 | 0 | 1 | -90 | 90 | 0.049263 | 0.01237 | -0.049247 | -0.01236
85 | 124 | 1.1175 | 0.7152 | 1.8766e-09 | 0 | 0 | 0 | 0 | 0 | 1 | -90 | 90 | 0.017805 | 0.0044637 | -0.017801 | -0.0044615
85 | 116 | 2.6352 | 1.6865 | 4.4251e-09 | 0 | 0 | 0 | 0 | 0 | 1 | -90 | 90 | 0.031442 | 0.0078958 | -0.031414 | -0.0078784
80 | 81 | 1.3017 | 0.8331 | 2.1859e-09 | 0 | 0 | 0 | 0 | 0 | 1 | -90 | 90 | -0.018632 | -0.0046712 | 0.018637 | 0.0046742
80 | 78 | 5.0098 | 3.2063 | 8.4128e-09 | 0 | 0 | 0 | 0 | 0 | 1 | -90 | 90 | 0.0091516 | 0.0022942 | -0.0091469 | -0.0022921
81 | 87 | 2.202 | 1.4093 | 3.6978e-09 | 0 | 0 | 0 | 0 | 0 | 1 | -90 | 90 | -0.021397 | -0.0053659 | 0.021408 | 0.0053727
124 | 123 | 0.042579 | 0.027251 | 7.1502e-11 | 0 | 0 | 0 | 0 | 0 | 1 | -90 | 90 | 0.016517 | 0.0041397 | -0.016517 | -0.0041397
116 | 101 | 0.16171 | 0.10349 | 2.7155e-10 | 0 | 0 | 0 | 0 | 0 | 1 | -90 | 90 | 0.027249 | 0.0068346 | -0.027247 | -0.0068338
100 | 101 | 1.27 | 0.81278 | 2.1326e-09 | 0 | 0 | 0 | 0 | 0 | 1 | -90 | 90 | -0.023366 | -0.0058583 | 0.023373 | 0.0058628
110 | 111 | 1.6841 | 1.0778 | 2.8281e-09 | 0 | 0 | 0 | 0 | 0 | 1 | -90 | 90 | -0.0085644 | -0.0021462 | 0.0085657 | 0.0021468
110 | 112 | 1.5203 | 0.97302 | 2.5531e-09 | 0 | 0 | 0 | 0 | 0 | 1 | -90 | 90 | 0.0013913 | 0.00034845 | -0.0013913 | -0.00034868
111 | 113 | 0.0096979 | 0.0062067 | 1.6285e-11 | 0 | 0 | 0 | 0 | 0 | 1 | -90 | 90 | -0.0098495 | -0.0024685 | 0.0098495 | 0.0024685
113 | 122 | 0.032768 | 0.020971 | 5.5026e-11 | 0 | 0 | 0 | 0 | 0 | 1 | -90 | 90 | -0.013948 | -0.0034958 | 0.013948 | 0.0034958
122 | 123 | 0.041996 | 0.026877 | 7.0522e-11 | 0 | 0 | 0 | 0 | 0 | 1 | -90 | 90 | -0.015233 | -0.0038178 | 0.015233 | 0.0038179