## bus_data
BUS_I | BUS_TYPE | Pd | Qd | Gs | Bs | area | Vm | Va | baseKV | zone | Vmax | Vmin
1 | 1 | 0.013615 | 0.0034121 | 0 | 0 | 1 | 0.98186 | -0.34723 | 0.4 | 1 | 1.1 | 0.9
2 | 1 | 0.0022292 | 0.00055868 | 0 | 0 | 1 | 0.98226 | -0.33944 | 0.4 | 1 | 1.1 | 0.9
3 | 1 | 0 | 0 | 0 | 0 | 1 | 0.98108 | -0.36247 | 0.4 | 1 | 1.1 | 0.9
4 | 1 | 0 | 0 | 0 | 0 | 1 | 0.98356 | -0.31425 | 0.4 | 1 | 1.1 | 0.9
5 | 1 | 0.0078478 | 0.0019668 | 0 | 0 | 1 | 0.98067 | -0.37038 | 0.4 | 1 | 1.1 | 0.9
6 | 1 | 0.0073568 | 0.0018438 | 0 | 0 | 1 | 0.98102 | -0.36365 | 0.4 | 1 | 1.1 | 0.9
140 | 1 | 0.0031917 | 0.00079992 | 0 | 0 | 1 | 0.98364 | -0.31275 | 0.4 | 1 | 1.1 | 0.9
102 | 1 | 0.0070106 | 0.001757 | 0 | 0 | 1 | 0.98342 | -0.31691 | 0.4 | 1 | 1.1 | 0.9
67 | 1 | 0.0066965 | 0.0016783 | 0 | 0 | 1 | 0.98041 | -0.37546 | 0.4 | 1 | 1.1 | 0.9
64 | 1 | 0 | 0 | 0 | 0 | 1 | 0.98025 | -0.3785 | 0.4 | 1 | 1.1 | 0.9
148 | 1 | 0.01576 | 0.0039499 | 0 | 0 | 1 | 0.98569 | -0.27293 | 0.4 | 1 | 1.1 | 0.9
101 | 1 | 0.0069905 | 0.001752 | 0 | 0 | 1 | 0.98327 | -0.31994 | 0.4 | 1 | 1.1 | 0.9
68 | 1 | 0.0037306 | 0.00093498 | 0 | 0 | 1 | 0.98034 | -0.37685 | 0.4 | 1 | 1.1 | 0.9
61 | 1 | 0 | 0 | 0 | 0 | 1 | 0.97679 | -0.44612 | 0.4 | 1 | 1.1 | 0.9
62 | 1 | 0.01712 | 0.0042907 | 0 | 0 | 1 | 0.98014 | -0.38069 | 0.4 | 1 | 1.1 | 0.9
7 | 1 | 0.0071731 | 0.0017977 | 0 | 0 | 1 | 0.97177 | -0.54508 | 0.4 | 1 | 1.1 | 0.9
8 | 1 | 0.0058295 | 0.001461 | 0 | 0 | 1 | 0.97267 | -0.52729 | 0.4 | 1 | 1.1 | 0.9
9 | 1 | 0 | 0 | 0 | 0 | 1 | 0.97147 | -0.55115 | 0.4 | 1 | 1.1 | 0.9
10 | 1 | 0 | 0 | 0 | 0 | 1 | 0.97321 | -0.5167 | 0.4 | 1 | 1.1 | 0.9
11 | 1 | 0.0032461 | 0.00081355 | 0 | 0 | 1 | 0.97086 | -0.56319 | 0.4 | 1 | 1.1 | 0.9
90 | 1 | 0.005348 | 0.0013403 | 0 | 0 | 1 | 0.97368 | -0.50743 | 0.4 | 1 | 1.1 | 0.9
133 | 1 | 0 | 0 | 0 | 0 | 1 | 0.97058 | -0.56869 | 0.4 | 1 | 1.1 | 0.9
79 | 1 | 0 | 0 | 0 | 0 | 1 | 0.98619 | -0.2637 | 0.4 | 1 | 1.1 | 0.9
118 | 1 | 0.0042497 | 0.0010651 | 0 | 0 | 1 | 0.98565 | -0.27403 | 0.4 | 1 | 1.1 | 0.9
77 | 1 | 0.0024987 | 0.00062623 | 0 | 0 | 1 | 0.98678 | -0.25236 | 0.4 | 1 | 1.1 | 0.9
91 | 1 | 0.0018041 | 0.00045216 | 0 | 0 | 1 | 0.9744 | -0.49334 | 0.4 | 1 | 1.1 | 0.9
131 | 1 | 0.0047329 | 0.0011862 | 0 | 0 | 1 | 0.97024 | -0.57539 | 0.4 | 1 | 1.1 | 0.9
12 | 1 | 0.0032304 | 0.00080961 | 0 | 0 | 1 | 0.97628 | -0.45684 | 0.4 | 1 | 1.1 | 0.9
13 | 1 | 0.0011681 | 0.00029276 | 0 | 0 | 1 | 0.97635 | -0.45539 | 0.4 | 1 | 1.1 | 0.9
14 | 1 | 0.0010419 | 0.00026113 | 0 | 0 | 1 | 0.97626 | -0.45715 | 0.4 | 1 | 1.1 | 0.9
15 | 1 | 0.0031098 | 0.00077938 | 0 | 0 | 1 | 0.9767 | -0.44858 | 0.4 | 1 | 1.1 | 0.9
16 | 1 | 0.0011077 | 0.00027761 | 0 | 0 | 1 | 0.97618 | -0.45865 | 0.4 | 1 | 1.1 | 0.9
46 | 1 | 0.0026192 | 0.00065643 | 0 | 0 | 1 | 0.97671 | -0.44829 | 0.4 | 1 | 1.1 | 0.9
48 | 1 | 0.0011088 | 0.00027788 | 0 | 0 | 1 | 0.97612 | -0.46 | 0.4 | 1 | 1.1 | 0.9
47 | 1 | 0.0029837 | 0.00074779 | 0 | 0 | 1 | 0.97727 | -0.43734 | 0.4 | 1 | 1.1 | 0.9
20 | 1 | 0.0011089 | 0.00027792 | 0 | 0 | 1 | 0.97605 | -0.46125 | 0.4 | 1 | 1.1 | 0.9
17 | 1 | 0.0083082 | 0.0020822 | 0 | 0 | 1 | 0.97586 | -0.46499 | 0.4 | 1 | 1.1 | 0.9
18 | 1 | 0.0043617 | 0.0010931 | 0 | 0 | 1 | 0.97605 | -0.46128 | 0.4 | 1 | 1.1 | 0.9
21 | 1 | 0.0012828 | 0.00032151 | 0 | 0 | 1 | 0.99055 | -0.18023 | 0.4 | 1 | 1.1 | 0.9
121 | 1 | 0.0096568 | 0.0024202 | 0 | 0 | 1 | 0.99056 | -0.18012 | 0.4 | 1 | 1.1 | 0.9
120 | 1 | 0.004506 | 0.0011293 | 0 | 0 | 1 | 0.99062 | -0.17898 | 0.4 | 1 | 1.1 | 0.9
22 | 1 | 0.0030701 | 0.00076944 | 0 | 0 | 1 | 0.97092 | -0.56176 | 0.4 | 1 | 1.1 | 0.9
23 | 1 | 0.0066909 | 0.0016769 | 0 | 0 | 1 | 0.97101 | -0.55998 | 0.4 | 1 | 1.1 | 0.9
24 | 1 | 0.001001 | 0.00025088 | 0 | 0 | 1 | 0.97087 | -0.56277 | 0.4 | 1 | 1.1 | 0.9
25 | 1 | 0.0019538 | 0.00048967 | 0 | 0 | 1 | 0.97119 | -0.55643 | 0.4 | 1 | 1.1 | 0.9
26 | 1 | 0.0026991 | 0.00067645 | 0 | 0 | 1 | 0.97086 | -0.56299 | 0.4 | 1 | 1.1 | 0.9
32 | 1 | 0.0085878 | 0.0021523 | 0 | 0 | 1 | 0.97146 | -0.5512 | 0.4 | 1 | 1.1 | 0.9
33 | 1 | 0.0023619 | 0.00059194 | 0 | 0 | 1 | 0.97163 | -0.54773 | 0.4 | 1 | 1.1 | 0.9
27 | 1 | 0.0098508 | 0.0024688 | 0 | 0 | 1 | 0.97254 | -0.52979 | 0.4 | 1 | 1.1 | 0.9
28 | 1 | 0.0059459 | 0.0014902 | 0 | 0 | 1 | 0.97299 | -0.52084 | 0.4 | 1 | 1.1 | 0.9
29 | 1 | 0.004707 | 0.0011797 | 0 | 0 | 1 | 0.97212 | -0.53799 | 0.4 | 1 | 1.1 | 0.9
30 | 1 | 0.0054968 | 0.0013776 | 0 | 0 | 1 | 0.9742 | -0.49703 | 0.4 | 1 | 1.1 | 0.9
31 | 1 | 0.0049582 | 0.0012426 | 0 | 0 | 1 | 0.9721 | -0.53835 | 0.4 | 1 | 1.1 | 0.9
40 | 1 | 0.0050529 | 0.0012664 | 0 | 0 | 1 | 0.97426 | -0.49588 | 0.4 | 1 | 1.1 | 0.9
66 | 1 | 0.003662 | 0.00091778 | 0 | 0 | 1 | 0.97589 | -0.46374 | 0.4 | 1 | 1.1 | 0.9
34 | 1 | 0.007243 | 0.0018153 | 0 | 0 | 1 | 0.99188 | -0.15444 | 0.4 | 1 | 1.1 | 0.9
35 | 1 | 0 | 0 | 0 | 0 | 1 | 0.99233 | -0.14574 | 0.4 | 1 | 1.1 | 0.9
36 | 1 | 0 | 0 | 0 | 0 | 1 | 0.99146 | -0.16257 | 0.4 | 1 | 1.1 | 0.9
37 | 1 | 0 | 0 | 0 | 0 | 1 | 0.99523 | -0.090371 | 0.4 | 1 | 1.1 | 0.9
38 | 1 | 0.018071 | 0.004529 | 0 | 0 | 1 | 0.9906 | -0.17892 | 0.4 | 1 | 1.1 | 0.9
39 | 1 | 0 | 0 | 0 | 0 | 1 | 0.99098 | -0.17191 | 0.4 | 1 | 1.1 | 0.9
95 | 1 | 0 | 0 | 0 | 0 | 1 | 0.99436 | -0.10724 | 0.4 | 1 | 1.1 | 0.9
116 | 1 | 0.0074766 | 0.0018738 | 0 | 0 | 1 | 0.99721 | -0.0528 | 0.4 | 1 | 1.1 | 0.9
78 | 1 | 0.0075341 | 0.0018882 | 0 | 0 | 1 | 0.98898 | -0.2099 | 0.4 | 1 | 1.1 | 0.9
122 | 1 | 0.0015879 | 0.00039796 | 0 | 0 | 1 | 0.99081 | -0.1752 | 0.4 | 1 | 1.1 | 0.9
145 | 1 | 0.012574 | 0.0031512 | 0 | 0 | 1 | 0.99081 | -0.17533 | 0.4 | 1 | 1.1 | 0.9
97 | 1 | 0.0036622 | 0.00091784 | 0 | 0 | 1 | 0.99398 | -0.11456 | 0.4 | 1 | 1.1 | 0.9
93 | 1 | 0.00077019 | 0.00019303 | 0 | 0 | 1 | 0.99417 | -0.11098 | 0.4 | 1 | 1.1 | 0.9
115 | 1 | 0.0045844 | 0.001149 | 0 | 0 | 1 | 0.99919 | -0.015257 | 0.4 | 1 | 1.1 | 0.9
76 | 1 | 0.0046983 | 0.0011775 | 0 | 0 | 1 | 0.98771 | -0.23433 | 0.4 | 1 | 1.1 | 0.9
41 | 1 | 0.0022335 | 0.00055978 | 0 | 0 | 1 | 0.97287 | -0.52339 | 0.4 | 1 | 1.1 | 0.9
42 | 1 | 0.0018463 | 0.00046272 | 0 | 0 | 1 | 0.97299 | -0.52092 | 0.4 | 1 | 1.1 | 0.9
43 | 1 | 0.0027985 | 0.00070136 | 0 | 0 | 1 | 0.97284 | -0.52402 | 0.4 | 1 | 1.1 | 0.9
44 | 1 | 0.00087116 | 0.00021833 | 0 | 0 | 1 | 0.97311 | -0.51861 | 0.4 | 1 | 1.1 | 0.9
45 | 1 | 0 | 0 | 0 | 0 | 1 | 0.97279 | -0.52497 | 0.4 | 1 | 1.1 | 0.9
56 | 1 | 0.001997 | 0.00050049 | 0 | 0 | 1 | 0.9732 | -0.51676 | 0.4 | 1 | 1.1 | 0.9
70 | 1 | 0.00084663 | 0.00021219 | 0 | 0 | 1 | 0.97277 | -0.52542 | 0.4 | 1 | 1.1 | 0.9
55 | 1 | 0.0058053 | 0.001455 | 0 | 0 | 1 | 0.97329 | -0.51516 | 0.4 | 1 | 1.1 | 0.9
144 | 1 | 0.0024593 | 0.00061636 | 0 | 0 | 1 | 0.97276 | -0.52562 | 0.4 | 1 | 1.1 | 0.9
107 | 1 | 0 | 0 | 0 | 0 | 1 | 0.97835 | -0.41618 | 0.4 | 1 | 1.1 | 0.9
105 | 1 | 0.0029915 | 0.00074975 | 0 | 0 | 1 | 0.97992 | -0.38537 | 0.4 | 1 | 1.1 | 0.9
49 | 1 | 0.0029097 | 0.00072924 | 0 | 0 | 1 | 0.9744 | -0.49326 | 0.4 | 1 | 1.1 | 0.9
50 | 1 | 0 | 0 | 0 | 0 | 1 | 0.97445 | -0.49219 | 0.4 | 1 | 1.1 | 0.9
52 | 1 | 0.0057353 | 0.0014374 | 0 | 0 | 1 | 0.97586 | -0.4644 | 0.4 | 1 | 1.1 | 0.9
53 | 1 | 0 | 0 | 0 | 0 | 1 | 0.97433 | -0.49452 | 0.4 | 1 | 1.1 | 0.9
143 | 1 | 0.0014494 | 0.00036326 | 0 | 0 | 1 | 0.97425 | -0.49617 | 0.4 | 1 | 1.1 | 0.9
58 | 1 | 0.0024875 | 0.00062342 | 0 | 0 | 1 | 0.97389 | -0.50326 | 0.4 | 1 | 1.1 | 0.9
60 | 1 | 0.0039641 | 0.0009935 | 0 | 0 | 1 | 0.9767 | -0.44799 | 0.4 | 1 | 1.1 | 0.9
57 | 1 | 0.0058935 | 0.001477 | 0 | 0 | 1 | 0.97386 | -0.50391 | 0.4 | 1 | 1.1 | 0.9
59 | 1 | 0.0046003 | 0.0011529 | 0 | 0 | 1 | 0.97667 | -0.44846 | 0.4 | 1 | 1.1 | 0.9
63 | 1 | 0.0095065 | 0.0023826 | 0 | 0 | 1 | 0.97986 | -0.38633 | 0.4 | 1 | 1.1 | 0.9
65 | 1 | 0.0047316 | 0.0011858 | 0 | 0 | 1 | 0.97977 | -0.38803 | 0.4 | 1 | 1.1 | 0.9
137 | 1 | 0 | 0 | 0 | 0 | 1 | 0.99288 | -0.13594 | 0.4 | 1 | 1.1 | 0.9
147 | 1 | 0.0014188 | 0.00035559 | 0 | 0 | 1 | 0.99283 | -0.13679 | 0.4 | 1 | 1.1 | 0.9
127 | 1 | 0 | 0 | 0 | 0 | 1 | 0.99289 | -0.1357 | 0.4 | 1 | 1.1 | 0.9
125 | 1 | 0.0032501 | 0.00081456 | 0 | 0 | 1 | 0.99291 | -0.13537 | 0.4 | 1 | 1.1 | 0.9
71 | 1 | 0.0030481 | 0.00076394 | 0 | 0 | 1 | 0.97708 | -0.44066 | 0.4 | 1 | 1.1 | 0.9
72 | 1 | 0.0020743 | 0.00051987 | 0 | 0 | 1 | 0.97574 | -0.46693 | 0.4 | 1 | 1.1 | 0.9
73 | 1 | 0.0028199 | 0.00070672 | 0 | 0 | 1 | 0.97908 | -0.40173 | 0.4 | 1 | 1.1 | 0.9
74 | 1 | 0.0029221 | 0.00073234 | 0 | 0 | 1 | 0.97537 | -0.47419 | 0.4 | 1 | 1.1 | 0.9
75 | 1 | 0.0022012 | 0.00055168 | 0 | 0 | 1 | 0.97921 | -0.39921 | 0.4 | 1 | 1.1 | 0.9
92 | 1 | 0.0036865 | 0.00092393 | 0 | 0 | 1 | 0.97441 | -0.49311 | 0.4 | 1 | 1.1 | 0.9
138 | 1 | 0.0019124 | 0.00047929 | 0 | 0 | 1 | 0.98045 | -0.37504 | 0.4 | 1 | 1.1 | 0.9
139 | 1 | 0.0010842 | 0.00027172 | 0 | 0 | 1 | 0.98054 | -0.37329 | 0.4 | 1 | 1.1 | 0.9
117 | 1 | 0.0024248 | 0.00060771 | 0 | 0 | 1 | 0.9856 | -0.27511 | 0.4 | 1 | 1.1 | 0.9
80 | 1 | 0.0031598 | 0.00079193 | 0 | 0 | 1 | 0.98382 | -0.30948 | 0.4 | 1 | 1.1 | 0.9
81 | 1 | 0.0032594 | 0.00081688 | 0 | 0 | 1 | 0.98448 | -0.29665 | 0.4 | 1 | 1.1 | 0.9
82 | 1 | 0.0023174 | 0.00058078 | 0 | 0 | 1 | 0.98366 | -0.31267 | 0.4 | 1 | 1.1 | 0.9
83 | 1 | 0.0017999 | 0.0004511 | 0 | 0 | 1 | 0.9851 | -0.28481 | 0.4 | 1 | 1.1 | 0.9
84 | 1 | 0.0030326 | 0.00076005 | 0 | 0 | 1 | 0.98297 | -0.32602 | 0.4 | 1 | 1.1 | 0.9
119 | 1 | 0.00339 | 0.00084961 | 0 | 0 | 1 | 0.98521 | -0.28266 | 0.4 | 1 | 1.1 | 0.9
98 | 1 | 0.0040365 | 0.0010116 | 0 | 0 | 1 | 0.98271 | -0.33097 | 0.4 | 1 | 1.1 | 0.9
99 | 1 | 0.0033861 | 0.00084864 | 0 | 0 | 1 | 0.98223 | -0.34034 | 0.4 | 1 | 1.1 | 0.9
85 | 1 | 0.011648 | 0.0029193 | 0 | 0 | 1 | 0.9926 | -0.14037 | 0.4 | 1 | 1.1 | 0.9
86 | 1 | 0.0045246 | 0.001134 | 0 | 0 | 1 | 0.99402 | -0.11323 | 0.4 | 1 | 1.1 | 0.9
87 | 1 | 0 | 0 | 0 | 0 | 1 | 0.99052 | -0.17996 | 0.4 | 1 | 1.1 | 0.9
88 | 1 | 0.0039141 | 0.00098096 | 0 | 0 | 1 | 0.99467 | -0.10082 | 0.4 | 1 | 1.1 | 0.9
89 | 1 | 0 | 0 | 0 | 0 | 1 | 0.98844 | -0.21996 | 0.4 | 1 | 1.1 | 0.9
113 | 1 | 0.008539 | 0.0021401 | 0 | 0 | 1 | 0.99616 | -0.072531 | 0.4 | 1 | 1.1 | 0.9
149 | 1 | 0.040347 | 0.010112 | 0 | 0 | 1 | 0.9872 | -0.24414 | 0.4 | 1 | 1.1 | 0.9
112 | 1 | 0.011811 | 0.0029602 | 0 | 0 | 1 | 0.99824 | -0.033258 | 0.4 | 1 | 1.1 | 0.9
94 | 1 | 0.0027122 | 0.00067975 | 0 | 0 | 1 | 0.99407 | -0.11297 | 0.4 | 1 | 1.1 | 0.9
96 | 1 | 0.002118 | 0.00053083 | 0 | 0 | 1 | 0.99401 | -0.114 | 0.4 | 1 | 1.1 | 0.9
123 | 1 | 0.0041436 | 0.0010385 | 0 | 0 | 1 | 0.99401 | -0.11405 | 0.4 | 1 | 1.1 | 0.9
135 | 1 | 0.0005186 | 0.00012997 | 0 | 0 | 1 | 0.99383 | -0.11747 | 0.4 | 1 | 1.1 | 0.9
134 | 1 | 0.0030312 | 0.0007597 | 0 | 0 | 1 | 0.99355 | -0.12283 | 0.4 | 1 | 1.1 | 0.9
100 | 1 | 0 | 0 | 0 | 0 | 1 | 0.98166 | -0.3515 | 0.4 | 1 | 1.1 | 0.9
142 | 1 | 0 | 0 | 0 | 0 | 1 | 0.98097 | -0.36481 | 0.4 | 1 | 1.1 | 0.9
110 | 1 | 0.002296 | 0.00057543 | 0 | 0 | 1 | 0.98159 | -0.35289 | 0.4 | 1 | 1.1 | 0.9
151 | 1 | 0.0010779 | 0.00027015 | 0 | 0 | 1 | 0.98065 | -0.37104 | 0.4 | 1 | 1.1 | 0.9
108 | 1 | 0.001655 | 0.00041478 | 0 | 0 | 1 | 0.98053 | -0.37352 | 0.4 | 1 | 1.1 | 0.9
109 | 1 | 0.0051177 | 0.0012826 | 0 | 0 | 1 | 0.9815 | -0.35449 | 0.4 | 1 | 1.1 | 0.9
103 | 1 | 0.0013506 | 0.00033849 | 0 | 0 | 1 | 0.98313 | -0.32265 | 0.4 | 1 | 1.1 | 0.9
104 | 1 | 0.0036091 | 0.00090453 | 0 | 0 | 1 | 0.98313 | -0.32272 | 0.4 | 1 | 1.1 | 0.9
106 | 1 | 0.0030572 | 0.00076621 | 0 | 0 | 1 | 0.98051 | -0.37392 | 0.4 | 1 | 1.1 | 0.9
111 | 1 | 0.0025202 | 0.00063161 | 0 | 0 | 1 | 0.9815 | -0.35464 | 0.4 | 1 | 1.1 | 0.9
114 | 3 | 0.0074622 | 0.0018702 | 0 | 0 | 1 | 1 | 0 | 0.4 | 1 | 1.1 | 0.9
124 | 1 | 0.0038009 | 0.00095259 | 0 | 0 | 1 | 0.99314 | -0.13086 | 0.4 | 1 | 1.1 | 0.9
126 | 1 | 0 | 0 | 0 | 0 | 1 | 0.99337 | -0.1264 | 0.4 | 1 | 1.1 | 0.9
128 | 1 | 0.0019238 | 0.00048215 | 0 | 0 | 1 | 0.99349 | -0.12403 | 0.4 | 1 | 1.1 | 0.9
130 | 1 | 0.0047993 | 0.0012028 | 0 | 0 | 1 | 0.97007 | -0.57878 | 0.4 | 1 | 1.1 | 0.9
132 | 1 | 0.010334 | 0.00259 | 0 | 0 | 1 | 0.97001 | -0.57994 | 0.4 | 1 | 1.1 | 0.9

## generator_data
GEN_BUS | PG | QG | QMAX | QMIN | VG | MBASE | GEN_STATUS | PMAX | PMIN
114 | 0.57212 | 0.14693 | 10 | -10 | 1 | 100 | 1 | 10 | 0

## branch_data
F_BUS | T_BUS | BR_R | BR_X | BR_B | RATE_A | RATE_B | RATE_C | TAP | SHIFT | BR_STATUS | ANGMIN | ANGMAX | P_in | Q_in | P_out | Q_out
1 | 2 | 0.18432 | 0.11796 | 9.2855e-10 | 0 | 0 | 0 | 0 | 0 | 1 | -90 | 90 | -0.18353 | -0.046375 | 0.1836 | 0.046419
1 | 3 | 0.38968 | 0.24939 | 1.9631e-09 | 0 | 0 | 0 | 0 | 0 | 1 | -90 | 90 | 0.16992 | 0.042963 | -0.16979 | -0.042884
2 | 4 | 0.59035 | 0.37782 | 2.9741e-09 | 0 | 0 | 0 | 0 | 0 | 1 | -90 | 90 | -0.18583 | -0.046978 | 0.18605 | 0.047121
3 | 5 | 1.8652 | 1.1937 | 3.1322e-09 | 0 | 0 | 0 | 0 | 0 | 1 | -90 | 90 | 0.018284 | 0.0045855 | -0.018277 | -0.0045814
3 | 6 | 0.033698 | 0.021567 | 1.6976e-10 | 0 | 0 | 0 | 0 | 0 | 1 | -90 | 90 | 0.15151 | 0.038299 | -0.1515 | -0.038293
4 | 140 | 0.03204 | 0.020505 | 1.6141e-10 | 0 | 0 | 0 | 0 | 0 | 1 | -90 | 90 | -0.20502 | -0.051876 | 0.20503 | 0.051885
4 | 102 | 0.60735 | 0.38871 | 1.0199e-09 | 0 | 0 | 0 | 0 | 0 | 1 | -90 | 90 | 0.018965 | 0.0047545 | -0.018963 | -0.004753
5 | 67 | 2.1021 | 1.3453 | 3.5299e-09 | 0 | 0 | 0 | 0 | 0 | 1 | -90 | 90 | 0.01043 | 0.0026145 | -0.010427 | -0.0026132
6 | 64 | 0.4468 | 0.28595 | 2.2509e-09 | 0 | 0 | 0 | 0 | 0 | 1 | -90 | 90 | 0.14414 | 0.036449 | -0.14404 | -0.036384
140 | 148 | 0.83606 | 0.53508 | 4.2119e-09 | 0 | 0 | 0 | 0 | 0 | 1 | -90 | 90 | -0.20822 | -0.052685 | 0.20862 | 0.05294
102 | 101 | 1.0995 | 0.7037 | 1.8464e-09 | 0 | 0 | 0 | 0 | 0 | 1 | -90 | 90 | 0.011952 | 0.002996 | -0.011951 | -0.0029951
67 | 68 | 1.603 | 1.0259 | 2.6919e-09 | 0 | 0 | 0 | 0 | 0 | 1 | -90 | 90 | 0.0037308 | 0.0009349 | -0.0037306 | -0.000935
64 | 61 | 2.5921 | 1.6589 | 1.3058e-08 | 0 | 0 | 0 | 0 | 0 | 1 | -90 | 90 | 0.11267 | 0.028521 | -0.11231 | -0.028289
64 | 62 | 0.30049 | 0.19232 | 5.0461e-10 | 0 | 0 | 0 | 0 | 0 | 1 | -90 | 90 | 0.031365 | 0.0078634 | -0.031362 | -0.0078614
148 | 89 | 1.0388 | 0.6648 | 5.233e-09 | 0 | 0 | 0 | 0 | 0 | 1 | -90 | 90 | -0.22438 | -0.056889 | 0.22496 | 0.057255
101 | 103 | 2.3707 | 1.5173 | 3.9811e-09 | 0 | 0 | 0 | 0 | 0 | 1 | -90 | 90 | 0.0049603 | 0.0012431 | -0.0049597 | -0.001243
61 | 60 | 0.93695 | 0.59965 | 1.5734e-09 | 0 | 0 | 0 | 0 | 0 | 1 | -90 | 90 | 0.0085651 | 0.0021468 | -0.0085643 | -0.0021465
61 | 66 | 1.1404 | 0.72983 | 1.915e-09 | 0 | 0 | 0 | 0 | 0 | 1 | -90 | 90 | 0.066307 | 0.016722 | -0.066252 | -0.016687
61 | 52 | 2.0926 | 1.3393 | 3.5141e-09 | 0 | 0 | 0 | 0 | 0 | 1 | -90 | 90 | 0.037437 | 0.0094202 | -0.037404 | -0.0093997
62 | 63 | 1.7039 | 1.0905 | 2.8614e-09 | 0 | 0 | 0 | 0 | 0 | 1 | -90 | 90 | 0.014242 | 0.0035706 | -0.014238 | -0.0035685
7 | 8 | 2.4889 | 1.5929 | 4.1795e-09 | 0 | 0 | 0 | 0 | 0 | 1 | -90 | 90 | -0.030319 | -0.0076115 | 0.030345 | 0.0076276
7 | 9 | 1.1097 | 0.71018 | 1.8634e-09 | 0 | 0 | 0 | 0 | 0 | 1 | -90 | 90 | 0.023146 | 0.0058137 | -0.02314 | -0.0058096
8 | 10 | 1.2444 | 0.79641 | 2.0897e-09 | 0 | 0 | 0 | 0 | 0 | 1 | -90 | 90 | -0.036174 | -0.0090886 | 0.036193 | 0.0091002
9 | 11 | 2.2022 | 1.4094 | 3.6981e-09 | 0 | 0 | 0 | 0 | 0 | 1 | -90 | 90 | 0.02314 | 0.0058097 | -0.023126 | -0.0058015
10 | 90 | 1.0907 | 0.69805 | 1.8316e-09 | 0 | 0 | 0 | 0 | 0 | 1 | -90 | 90 | -0.036193 | -0.0091001 | 0.036209 | 0.0091102
11 | 133 | 1.1706 | 0.74917 | 1.9657e-09 | 0 | 0 | 0 | 0 | 0 | 1 | -90 | 90 | 0.01988 | 0.0049879 | -0.019875 | -0.0049848
90 | 91 | 1.445 | 0.92479 | 2.4265e-09 | 0 | 0 | 0 | 0 | 0 | 1 | -90 | 90 | -0.041557 | -0.010451 | 0.041585 | 0.010468
133 | 131 | 1.4241 | 0.91142 | 2.3914e-09 | 0 | 0 | 0 | 0 | 0 | 1 | -90 | 90 | 0.019875 | 0.0049848 | -0.019869 | -0.004981
79 | 118 | 0.31475 | 0.20144 | 1.5856e-09 | 0 | 0 | 0 | 0 | 0 | 1 | -90 | 90 | 0.14413 | 0.036582 | -0.14406 | -0.036537
79 | 77 | 0.34606 | 0.22148 | 1.7434e-09 | 0 | 0 | 0 | 0 | 0 | 1 | -90 | 90 | -0.14413 | -0.036582 | 0.14421 | 0.036633
118 | 117 | 0.03398 | 0.021747 | 1.7119e-10 | 0 | 0 | 0 | 0 | 0 | 1 | -90 | 90 | 0.13981 | 0.035472 | -0.13981 | -0.035467
77 | 76 | 0.54164 | 0.34665 | 2.7287e-09 | 0 | 0 | 0 | 0 | 0 | 1 | -90 | 90 | -0.14671 | -0.037259 | 0.14684 | 0.03734
91 | 92 | 0.021989 | 0.014073 | 3.6926e-11 | 0 | 0 | 0 | 0 | 0 | 1 | -90 | 90 | -0.043389 | -0.01092 | 0.043389 | 0.010921
131 | 130 | 0.94481 | 0.60468 | 1.5866e-09 | 0 | 0 | 0 | 0 | 0 | 1 | -90 | 90 | 0.015136 | 0.0037947 | -0.015134 | -0.0037933
12 | 13 | 0.30665 | 0.19626 | 5.1495e-10 | 0 | 0 | 0 | 0 | 0 | 1 | -90 | 90 | -0.020272 | -0.0050821 | 0.020273 | 0.005083
12 | 14 | 0.076063 | 0.04868 | 1.2773e-10 | 0 | 0 | 0 | 0 | 0 | 1 | -90 | 90 | 0.017041 | 0.0042725 | -0.017041 | -0.0042724
13 | 15 | 1.3576 | 0.86884 | 2.2797e-09 | 0 | 0 | 0 | 0 | 0 | 1 | -90 | 90 | -0.021441 | -0.0053757 | 0.021448 | 0.00538
14 | 16 | 0.40325 | 0.25808 | 6.7716e-10 | 0 | 0 | 0 | 0 | 0 | 1 | -90 | 90 | 0.015999 | 0.0040112 | -0.015998 | -0.0040106
15 | 46 | 0.050895 | 0.032573 | 8.5466e-11 | 0 | 0 | 0 | 0 | 0 | 1 | -90 | 90 | -0.024558 | -0.0061594 | 0.024558 | 0.0061596
16 | 48 | 0.38673 | 0.2475 | 6.4942e-10 | 0 | 0 | 0 | 0 | 0 | 1 | -90 | 90 | 0.014891 | 0.0037329 | -0.01489 | -0.0037324
46 | 47 | 1.7233 | 1.1029 | 2.894e-09 | 0 | 0 | 0 | 0 | 0 | 1 | -90 | 90 | -0.027177 | -0.006816 | 0.027192 | 0.0068248
48 | 20 | 0.38685 | 0.24758 | 6.4962e-10 | 0 | 0 | 0 | 0 | 0 | 1 | -90 | 90 | 0.013781 | 0.0034545 | -0.01378 | -0.003454
47 | 107 | 3.0084 | 1.9254 | 5.0519e-09 | 0 | 0 | 0 | 0 | 0 | 1 | -90 | 90 | -0.030175 | -0.0075726 | 0.030206 | 0.0075916
20 | 18 | 0.0097528 | 0.0062418 | 1.6378e-11 | 0 | 0 | 0 | 0 | 0 | 1 | -90 | 90 | 0.012671 | 0.0031761 | -0.012671 | -0.0031761
17 | 18 | 1.9042 | 1.2187 | 3.1977e-09 | 0 | 0 | 0 | 0 | 0 | 1 | -90 | 90 | -0.0083081 | -0.0020823 | 0.0083095 | 0.0020829
21 | 121 | 0.38916 | 0.24906 | 6.5351e-10 | 0 | 0 | 0 | 0 | 0 | 1 | -90 | 90 | -0.0012828 | -0.00032151 | 0.0012828 | 0.00032145
121 | 120 | 0.45892 | 0.29371 | 7.7066e-10 | 0 | 0 | 0 | 0 | 0 | 1 | -90 | 90 | -0.01094 | -0.0027417 | 0.01094 | 0.002742
120 | 122 | 1.0757 | 0.68847 | 1.8064e-09 | 0 | 0 | 0 | 0 | 0 | 1 | -90 | 90 | -0.015446 | -0.0038713 | 0.015449 | 0.0038729
22 | 23 | 1.111 | 0.71104 | 1.8657e-09 | 0 | 0 | 0 | 0 | 0 | 1 | -90 | 90 | -0.0067702 | -0.0016968 | 0.0067708 | 0.0016969
22 | 24 | 1.1481 | 0.7348 | 1.928e-09 | 0 | 0 | 0 | 0 | 0 | 1 | -90 | 90 | 0.0037002 | 0.00092727 | -0.0037 | -0.00092734
23 | 25 | 1.1174 | 0.71513 | 1.8764e-09 | 0 | 0 | 0 | 0 | 0 | 1 | -90 | 90 | -0.013461 | -0.0033739 | 0.013464 | 0.0033752
24 | 26 | 0.3478 | 0.22259 | 5.8405e-10 | 0 | 0 | 0 | 0 | 0 | 1 | -90 | 90 | 0.002699 | 0.00067645 | -0.002699 | -0.00067649
25 | 32 | 1.4329 | 0.91707 | 2.4063e-09 | 0 | 0 | 0 | 0 | 0 | 1 | -90 | 90 | -0.015418 | -0.0038649 | 0.015421 | 0.0038671
32 | 33 | 0.61195 | 0.39165 | 1.0276e-09 | 0 | 0 | 0 | 0 | 0 | 1 | -90 | 90 | -0.024009 | -0.0060195 | 0.024013 | 0.006022
33 | 31 | 1.5055 | 0.96355 | 2.5282e-09 | 0 | 0 | 0 | 0 | 0 | 1 | -90 | 90 | -0.026375 | -0.0066139 | 0.026386 | 0.0066212
27 | 28 | 0.82777 | 0.52977 | 1.39e-09 | 0 | 0 | 0 | 0 | 0 | 1 | -90 | 90 | -0.045917 | -0.011522 | 0.045936 | 0.011534
27 | 29 | 0.96392 | 0.61691 | 1.6187e-09 | 0 | 0 | 0 | 0 | 0 | 1 | -90 | 90 | 0.036066 | 0.0090528 | -0.036052 | -0.009044
28 | 30 | 1.9512 | 1.2488 | 3.2767e-09 | 0 | 0 | 0 | 0 | 0 | 1 | -90 | 90 | -0.051882 | -0.013024 | 0.051941 | 0.013062
29 | 31 | 0.049913 | 0.031944 | 8.3817e-11 | 0 | 0 | 0 | 0 | 0 | 1 | -90 | 90 | 0.031345 | 0.0078642 | -0.031345 | -0.0078639
30 | 40 | 0.086016 | 0.05505 | 1.4444e-10 | 0 | 0 | 0 | 0 | 0 | 1 | -90 | 90 | -0.057438 | -0.014439 | 0.057441 | 0.014441
40 | 66 | 2.1955 | 1.4051 | 3.6868e-09 | 0 | 0 | 0 | 0 | 0 | 1 | -90 | 90 | -0.062494 | -0.015708 | 0.06259 | 0.015769
34 | 35 | 1.0412 | 0.66637 | 1.7485e-09 | 0 | 0 | 0 | 0 | 0 | 1 | -90 | 90 | -0.036883 | -0.0092554 | 0.036898 | 0.0092651
34 | 36 | 1.2107 | 0.77482 | 2.033e-09 | 0 | 0 | 0 | 0 | 0 | 1 | -90 | 90 | 0.02964 | 0.0074402 | -0.029628 | -0.007433
35 | 37 | 1.1528 | 0.7378 | 5.8076e-09 | 0 | 0 | 0 | 0 | 0 | 1 | -90 | 90 | -0.21474 | -0.054647 | 0.21532 | 0.055014
35 | 38 | 0.83175 | 0.53232 | 4.1902e-09 | 0 | 0 | 0 | 0 | 0 | 1 | -90 | 90 | 0.17784 | 0.045382 | -0.17756 | -0.0452
36 | 39 | 1.3897 | 0.8894 | 2.3337e-09 | 0 | 0 | 0 | 0 | 0 | 1 | -90 | 90 | 0.029628 | 0.007433 | -0.029615 | -0.0074248
37 | 95 | 2.7348 | 1.7502 | 4.5924e-09 | 0 | 0 | 0 | 0 | 0 | 1 | -90 | 90 | 0.027391 | 0.0068768 | -0.027369 | -0.0068631
37 | 116 | 0.69646 | 0.44574 | 3.5086e-09 | 0 | 0 | 0 | 0 | 0 | 1 | -90 | 90 | -0.24271 | -0.061891 | 0.24315 | 0.062173
38 | 78 | 0.8628 | 0.55219 | 4.3466e-09 | 0 | 0 | 0 | 0 | 0 | 1 | -90 | 90 | 0.15949 | 0.040671 | -0.15925 | -0.040519
39 | 122 | 0.84984 | 0.5439 | 1.4271e-09 | 0 | 0 | 0 | 0 | 0 | 1 | -90 | 90 | 0.01704 | 0.0042724 | -0.017037 | -0.0042709
39 | 145 | 1.195 | 0.76477 | 2.0067e-09 | 0 | 0 | 0 | 0 | 0 | 1 | -90 | 90 | 0.012576 | 0.0031524 | -0.012574 | -0.0031512
95 | 97 | 1.842 | 1.1789 | 3.0933e-09 | 0 | 0 | 0 | 0 | 0 | 1 | -90 | 90 | 0.017622 | 0.0044198 | -0.017615 | -0.0044161
95 | 93 | 1.7017 | 1.0891 | 2.8576e-09 | 0 | 0 | 0 | 0 | 0 | 1 | -90 | 90 | 0.009747 | 0.0024434 | -0.0097452 | -0.0024426
116 | 115 | 0.67759 | 0.43366 | 3.4136e-09 | 0 | 0 | 0 | 0 | 0 | 1 | -90 | 90 | -0.25063 | -0.064047 | 0.25108 | 0.064338
78 | 76 | 0.71231 | 0.45588 | 3.5885e-09 | 0 | 0 | 0 | 0 | 0 | 1 | -90 | 90 | 0.15172 | 0.038631 | -0.15154 | -0.038517
97 | 135 | 0.92357 | 0.59109 | 1.5509e-09 | 0 | 0 | 0 | 0 | 0 | 1 | -90 | 90 | 0.013953 | 0.0034983 | -0.013951 | -0.0034972
93 | 94 | 0.98143 | 0.62812 | 1.6481e-09 | 0 | 0 | 0 | 0 | 0 | 1 | -90 | 90 | 0.008975 | 0.0022495 | -0.0089742 | -0.0022491
115 | 114 | 0.27112 | 0.17352 | 1.3658e-09 | 0 | 0 | 0 | 0 | 0 | 1 | -90 | 90 | -0.25567 | -0.065487 | 0.25586 | 0.065608
41 | 42 | 1.2557 | 0.80362 | 2.1086e-09 | 0 | 0 | 0 | 0 | 0 | 1 | -90 | 90 | -0.0083382 | -0.0020896 | 0.0083391 | 0.0020901
41 | 43 | 0.43663 | 0.27944 | 7.3322e-10 | 0 | 0 | 0 | 0 | 0 | 1 | -90 | 90 | 0.0061047 | 0.0015298 | -0.0061045 | -0.0015298
42 | 44 | 0.96479 | 0.61747 | 1.6201e-09 | 0 | 0 | 0 | 0 | 0 | 1 | -90 | 90 | -0.010185 | -0.0025528 | 0.010186 | 0.0025534
43 | 45 | 1.2232 | 0.78287 | 2.0541e-09 | 0 | 0 | 0 | 0 | 0 | 1 | -90 | 90 | 0.0033061 | 0.0008284 | -0.003306 | -0.0008285
44 | 56 | 0.70957 | 0.45412 | 1.1916e-09 | 0 | 0 | 0 | 0 | 0 | 1 | -90 | 90 | -0.011058 | -0.0027717 | 0.011059 | 0.0027722
45 | 70 | 0.57168 | 0.36587 | 9.6e-10 | 0 | 0 | 0 | 0 | 0 | 1 | -90 | 90 | 0.003306 | 0.0008285 | -0.0033059 | -0.00082854
56 | 55 | 0.5204 | 0.33305 | 8.7389e-10 | 0 | 0 | 0 | 0 | 0 | 1 | -90 | 90 | -0.013056 | -0.0032727 | 0.013057 | 0.0032733
70 | 144 | 0.34636 | 0.22167 | 5.8162e-10 | 0 | 0 | 0 | 0 | 0 | 1 | -90 | 90 | 0.0024593 | 0.00061635 | -0.0024593 | -0.00061639
55 | 57 | 2.534 | 1.6218 | 4.2554e-09 | 0 | 0 | 0 | 0 | 0 | 1 | -90 | 90 | -0.018862 | -0.0047283 | 0.018872 | 0.0047344
107 | 105 | 4.3908 | 2.8101 | 7.3733e-09 | 0 | 0 | 0 | 0 | 0 | 1 | -90 | 90 | -0.030206 | -0.0075916 | 0.03025 | 0.0076194
105 | 106 | 1.4874 | 0.95196 | 2.4978e-09 | 0 | 0 | 0 | 0 | 0 | 1 | -90 | 90 | -0.033242 | -0.0083691 | 0.03326 | 0.0083805
49 | 50 | 1.5673 | 1.0031 | 2.6319e-09 | 0 | 0 | 0 | 0 | 0 | 1 | -90 | 90 | -0.0029096 | -0.00072927 | 0.0029098 | 0.00072911
50 | 52 | 3.7469 | 2.398 | 6.292e-09 | 0 | 0 | 0 | 0 | 0 | 1 | -90 | 90 | -0.031627 | -0.007936 | 0.031669 | 0.0079623
50 | 53 | 0.34695 | 0.22205 | 5.8263e-10 | 0 | 0 | 0 | 0 | 0 | 1 | -90 | 90 | 0.028717 | 0.0072069 | -0.028714 | -0.007205
53 | 143 | 4.8182 | 3.0837 | 8.0911e-09 | 0 | 0 | 0 | 0 | 0 | 1 | -90 | 90 | 0.0014495 | 0.00036257 | -0.0014494 | -0.00036327
53 | 58 | 1.3641 | 0.87304 | 2.2907e-09 | 0 | 0 | 0 | 0 | 0 | 1 | -90 | 90 | 0.027265 | 0.0068424 | -0.027253 | -0.0068353
58 | 57 | 0.1112 | 0.071165 | 1.8673e-10 | 0 | 0 | 0 | 0 | 0 | 1 | -90 | 90 | 0.024766 | 0.0062119 | -0.024765 | -0.0062114
60 | 59 | 0.43517 | 0.27851 | 7.3076e-10 | 0 | 0 | 0 | 0 | 0 | 1 | -90 | 90 | 0.0046003 | 0.001153 | -0.0046002 | -0.001153
63 | 65 | 1.5498 | 0.99186 | 2.6025e-09 | 0 | 0 | 0 | 0 | 0 | 1 | -90 | 90 | 0.0047319 | 0.0011859 | -0.0047315 | -0.0011859
137 | 147 | 2.6646 | 1.7053 | 4.4746e-09 | 0 | 0 | 0 | 0 | 0 | 1 | -90 | 90 | 0.0014189 | 0.00035519 | -0.0014188 | -0.00035559
137 | 127 | 0.73282 | 0.46901 | 1.2306e-09 | 0 | 0 | 0 | 0 | 0 | 1 | -90 | 90 | -0.0014189 | -0.00035519 | 0.0014189 | 0.00035508
127 | 125 | 1.0373 | 0.66385 | 1.7418e-09 | 0 | 0 | 0 | 0 | 0 | 1 | -90 | 90 | -0.0014189 | -0.00035508 | 0.0014189 | 0.00035492
125 | 124 | 4.2684 | 2.7318 | 7.1678e-09 | 0 | 0 | 0 | 0 | 0 | 1 | -90 | 90 | -0.0046691 | -0.0011695 | 0.0046701 | 0.0011694
71 | 72 | 2.1604 | 1.3826 | 3.6278e-09 | 0 | 0 | 0 | 0 | 0 | 1 | -90 | 90 | 0.052198 | 0.013176 | -0.052132 | -0.013135
71 | 73 | 3.0349 | 1.9423 | 5.0964e-09 | 0 | 0 | 0 | 0 | 0 | 1 | -90 | 90 | -0.055246 | -0.01394 | 0.055349 | 0.014006
72 | 74 | 0.62101 | 0.39745 | 1.0428e-09 | 0 | 0 | 0 | 0 | 0 | 1 | -90 | 90 | 0.050058 | 0.012615 | -0.05004 | -0.012604
73 | 75 | 0.18739 | 0.11993 | 3.1468e-10 | 0 | 0 | 0 | 0 | 0 | 1 | -90 | 90 | -0.058169 | -0.014712 | 0.058176 | 0.014717
74 | 92 | 1.7171 | 1.0989 | 2.8834e-09 | 0 | 0 | 0 | 0 | 0 | 1 | -90 | 90 | 0.047118 | 0.011872 | -0.047076 | -0.011845
75 | 138 | 1.7325 | 1.1088 | 2.9093e-09 | 0 | 0 | 0 | 0 | 0 | 1 | -90 | 90 | -0.060377 | -0.015269 | 0.060447 | 0.015313
138 | 139 | 0.12204 | 0.078109 | 6.1484e-10 | 0 | 0 | 0 | 0 | 0 | 1 | -90 | 90 | -0.062359 | -0.015792 | 0.062365 | 0.015796
139 | 151 | 0.15381 | 0.098436 | 7.7485e-10 | 0 | 0 | 0 | 0 | 0 | 1 | -90 | 90 | -0.063449 | -0.016067 | 0.063456 | 0.016072
117 | 119 | 0.24108 | 0.15429 | 1.2145e-09 | 0 | 0 | 0 | 0 | 0 | 1 | -90 | 90 | 0.13738 | 0.034859 | -0.13733 | -0.034828
80 | 81 | 0.43571 | 0.27886 | 2.195e-09 | 0 | 0 | 0 | 0 | 0 | 1 | -90 | 90 | -0.12871 | -0.032603 | 0.12879 | 0.032653
80 | 82 | 0.11098 | 0.071024 | 5.5907e-10 | 0 | 0 | 0 | 0 | 0 | 1 | -90 | 90 | 0.12555 | 0.031811 | -0.12553 | -0.031799
81 | 83 | 0.3926 | 0.25126 | 1.9778e-09 | 0 | 0 | 0 | 0 | 0 | 1 | -90 | 90 | -0.13205 | -0.03347 | 0.13213 | 0.033518
82 | 84 | 0.47294 | 0.30268 | 2.3826e-09 | 0 | 0 | 0 | 0 | 0 | 1 | -90 | 90 | 0.12322 | 0.031218 | -0.12314 | -0.031168
83 | 119 | 0.070454 | 0.045091 | 3.5493e-10 | 0 | 0 | 0 | 0 | 0 | 1 | -90 | 90 | -0.13393 | -0.033969 | 0.13394 | 0.033978
84 | 98 | 0.17934 | 0.11478 | 9.0348e-10 | 0 | 0 | 0 | 0 | 0 | 1 | -90 | 90 | 0.12011 | 0.030408 | -0.12008 | -0.030389
98 | 99 | 0.35184 | 0.22518 | 1.7725e-09 | 0 | 0 | 0 | 0 | 0 | 1 | -90 | 90 | 0.11604 | 0.029378 | -0.11599 | -0.029345
99 | 100 | 0.43088 | 0.27576 | 2.1707e-09 | 0 | 0 | 0 | 0 | 0 | 1 | -90 | 90 | 0.1126 | 0.028496 | -0.11254 | -0.028458
85 | 86 | 0.43699 | 0.27967 | 2.2015e-09 | 0 | 0 | 0 | 0 | 0 | 1 | -90 | 90 | -0.27802 | -0.070968 | 0.27838 | 0.071201
85 | 87 | 0.66321 | 0.42445 | 3.3411e-09 | 0 | 0 | 0 | 0 | 0 | 1 | -90 | 90 | 0.26637 | 0.068048 | -0.26586 | -0.067723
86 | 88 | 0.19697 | 0.12606 | 9.9232e-10 | 0 | 0 | 0 | 0 | 0 | 1 | -90 | 90 | -0.28291 | -0.072335 | 0.28308 | 0.072444
87 | 89 | 0.6674 | 0.42713 | 3.3622e-09 | 0 | 0 | 0 | 0 | 0 | 1 | -90 | 90 | 0.26586 | 0.067723 | -0.26535 | -0.067396
88 | 113 | 0.44367 | 0.28395 | 2.2351e-09 | 0 | 0 | 0 | 0 | 0 | 1 | -90 | 90 | -0.28699 | -0.073425 | 0.28739 | 0.073676
89 | 149 | 2.6214 | 1.6777 | 4.402e-09 | 0 | 0 | 0 | 0 | 0 | 1 | -90 | 90 | 0.040393 | 0.010141 | -0.040347 | -0.010112
113 | 112 | 0.60014 | 0.38409 | 3.0234e-09 | 0 | 0 | 0 | 0 | 0 | 1 | -90 | 90 | -0.29593 | -0.075816 | 0.29649 | 0.076177
112 | 114 | 0.49032 | 0.3138 | 2.4701e-09 | 0 | 0 | 0 | 0 | 0 | 1 | -90 | 90 | -0.3083 | -0.079137 | 0.3088 | 0.079456
94 | 96 | 0.73028 | 0.46738 | 1.2263e-09 | 0 | 0 | 0 | 0 | 0 | 1 | -90 | 90 | 0.006262 | 0.0015694 | -0.0062616 | -0.0015693
96 | 123 | 0.047395 | 0.030332 | 7.9588e-11 | 0 | 0 | 0 | 0 | 0 | 1 | -90 | 90 | 0.0041436 | 0.0010385 | -0.0041436 | -0.0010385
135 | 134 | 1.7673 | 1.1311 | 2.9678e-09 | 0 | 0 | 0 | 0 | 0 | 1 | -90 | 90 | 0.013433 | 0.0033672 | -0.013429 | -0.0033653
134 | 128 | 0.50854 | 0.32547 | 8.5398e-10 | 0 | 0 | 0 | 0 | 0 | 1 | -90 | 90 | 0.010398 | 0.0026056 | -0.010397 | -0.0026053
100 | 142 | 0.56372 | 0.36078 | 2.8399e-09 | 0 | 0 | 0 | 0 | 0 | 1 | -90 | 90 | 0.10261 | 0.025968 | -0.10254 | -0.025926
100 | 110 | 0.60683 | 0.38837 | 1.019e-09 | 0 | 0 | 0 | 0 | 0 | 1 | -90 | 90 | 0.0099351 | 0.0024902 | -0.0099344 | -0.0024899
142 | 151 | 0.41895 | 0.26813 | 2.1106e-09 | 0 | 0 | 0 | 0 | 0 | 1 | -90 | 90 | 0.064553 | 0.016354 | -0.064534 | -0.016342
142 | 108 | 0.99166 | 0.63466 | 1.6653e-09 | 0 | 0 | 0 | 0 | 0 | 1 | -90 | 90 | 0.037989 | 0.0095719 | -0.037973 | -0.0095619
110 | 109 | 0.90075 | 0.57648 | 1.5126e-09 | 0 | 0 | 0 | 0 | 0 | 1 | -90 | 90 | 0.0076384 | 0.0019145 | -0.0076378 | -0.0019142
108 | 106 | 0.048104 | 0.030787 | 8.078e-11 | 0 | 0 | 0 | 0 | 0 | 1 | -90 | 90 | 0.036318 | 0.0091472 | -0.036317 | -0.0091467
109 | 111 | 0.25751 | 0.16481 | 4.3243e-10 | 0 | 0 | 0 | 0 | 0 | 1 | -90 | 90 | 0.0025202 | 0.00063159 | -0.0025201 | -0.00063162
103 | 104 | 0.080965 | 0.051818 | 1.3596e-10 | 0 | 0 | 0 | 0 | 0 | 1 | -90 | 90 | 0.0036091 | 0.00090453 | -0.0036091 | -0.00090454
124 | 126 | 2.3266 | 1.489 | 3.907e-09 | 0 | 0 | 0 | 0 | 0 | 1 | -90 | 90 | -0.0084709 | -0.002122 | 0.0084727 | 0.0021228
126 | 128 | 1.2375 | 0.79202 | 2.0781e-09 | 0 | 0 | 0 | 0 | 0 | 1 | -90 | 90 | -0.0084727 | -0.0021228 | 0.0084737 | 0.0021232
130 | 132 | 0.47333 | 0.30293 | 7.9485e-10 | 0 | 0 | 0 | 0 | 0 | 1 | -90 | 90 | 0.010335 | 0.0025904 | -0.010334 | -0.0025901