## bus_data
BUS_I | BUS_TYPE | Pd | Qd | Gs | Bs | area | Vm | Va | baseKV | zone | Vmax | Vmin
1 | 1 | 0.0046336 | 0.0011613 | 0 | 0 | 1 | 0.97727 | -0.43818 | 0.4 | 1 | 1.1 | 0.9
2 | 1 | 0.0022804 | 0.00057152 | 0 | 0 | 1 | 0.97732 | -0.4371 | 0.4 | 1 | 1.1 | 0.9
3 | 1 | 0.0019666 | 0.00049287 | 0 | 0 | 1 | 0.9772 | -0.43949 | 0.4 | 1 | 1.1 | 0.9
4 | 1 | 0 | 0 | 0 | 0 | 1 | 0.97774 | -0.42885 | 0.4 | 1 | 1.1 | 0.9
5 | 1 | 0.002343 | 0.00058722 | 0 | 0 | 1 | 0.9771 | -0.44148 | 0.4 | 1 | 1.1 | 0.9
139 | 1 | 0.0022064 | 0.00055298 | 0 | 0 | 1 | 0.97688 | -0.44588 | 0.4 | 1 | 1.1 | 0.9
138 | 1 | 0 | 0 | 0 | 0 | 1 | 0.97695 | -0.44441 | 0.4 | 1 | 1.1 | 0.9
25 | 1 | 0.0019558 | 0.00049018 | 0 | 0 | 1 | 0.9771 | -0.44157 | 0.4 | 1 | 1.1 | 0.9
17 | 1 | 0.0033272 | 0.00083387 | 0 | 0 | 1 | 0.97782 | -0.42732 | 0.4 | 1 | 1.1 | 0.9
20 | 1 | 0.0047612 | 0.0011933 | 0 | 0 | 1 | 0.97682 | -0.44697 | 0.4 | 1 | 1.1 | 0.9
33 | 1 | 0.0022815 | 0.00057179 | 0 | 0 | 1 | 0.97706 | -0.44232 | 0.4 | 1 | 1.1 | 0.9
16 | 1 | 0.0034739 | 0.00087063 | 0 | 0 | 1 | 0.97881 | -0.40797 | 0.4 | 1 | 1.1 | 0.9
21 | 1 | 0 | 0 | 0 | 0 | 1 | 0.97675 | -0.44841 | 0.4 | 1 | 1.1 | 0.9
6 | 1 | 0.010039 | 0.0025161 | 0 | 0 | 1 | 0.99892 | -0.020403 | 0.4 | 1 | 1.1 | 0.9
7 | 3 | 0.0034782 | 0.00087171 | 0 | 0 | 1 | 1 | 0 | 0.4 | 1 | 1.1 | 0.9
8 | 1 | 0.0080871 | 0.0020268 | 0 | 0 | 1 | 0.99861 | -0.026397 | 0.4 | 1 | 1.1 | 0.9
9 | 1 | 0.0034491 | 0.00086444 | 0 | 0 | 1 | 0.99916 | -0.016096 | 0.4 | 1 | 1.1 | 0.9
10 | 1 | 0.003364 | 0.0008431 | 0 | 0 | 1 | 0.99799 | -0.038075 | 0.4 | 1 | 1.1 | 0.9
40 | 1 | 0.0050226 | 0.0012588 | 0 | 0 | 1 | 0.99887 | -0.021578 | 0.4 | 1 | 1.1 | 0.9
61 | 1 | 0 | 0 | 0 | 0 | 1 | 0.99657 | -0.06527 | 0.4 | 1 | 1.1 | 0.9
29 | 1 | 0 | 0 | 0 | 0 | 1 | 0.99741 | -0.049431 | 0.4 | 1 | 1.1 | 0.9
15 | 1 | 0.0092548 | 0.0023195 | 0 | 0 | 1 | 0.99492 | -0.096509 | 0.4 | 1 | 1.1 | 0.9
45 | 1 | 0.0027875 | 0.00069861 | 0 | 0 | 1 | 0.99608 | -0.074607 | 0.4 | 1 | 1.1 | 0.9
59 | 1 | 0.0029067 | 0.0007285 | 0 | 0 | 1 | 0.99462 | -0.10245 | 0.4 | 1 | 1.1 | 0.9
11 | 1 | 0.0039928 | 0.0010007 | 0 | 0 | 1 | 0.99372 | -0.11957 | 0.4 | 1 | 1.1 | 0.9
12 | 1 | 0.0041135 | 0.0010309 | 0 | 0 | 1 | 0.99035 | -0.18396 | 0.4 | 1 | 1.1 | 0.9
13 | 1 | 0.0045309 | 0.0011356 | 0 | 0 | 1 | 0.9942 | -0.1104 | 0.4 | 1 | 1.1 | 0.9
14 | 1 | 0.009081 | 0.0022759 | 0 | 0 | 1 | 0.98883 | -0.21313 | 0.4 | 1 | 1.1 | 0.9
47 | 1 | 0.007271 | 0.0018223 | 0 | 0 | 1 | 0.98747 | -0.23948 | 0.4 | 1 | 1.1 | 0.9
46 | 1 | 0.0080648 | 0.0020212 | 0 | 0 | 1 | 0.98627 | -0.26268 | 0.4 | 1 | 1.1 | 0.9
18 | 1 | 0.011399 | 0.0028568 | 0 | 0 | 1 | 0.97942 | -0.3959 | 0.4 | 1 | 1.1 | 0.9
19 | 1 | 0.0087139 | 0.0021839 | 0 | 0 | 1 | 0.98064 | -0.37211 | 0.4 | 1 | 1.1 | 0.9
22 | 1 | 0.0043169 | 0.0010819 | 0 | 0 | 1 | 0.98073 | -0.37032 | 0.4 | 1 | 1.1 | 0.9
23 | 1 | 0 | 0 | 0 | 0 | 1 | 0.98206 | -0.34444 | 0.4 | 1 | 1.1 | 0.9
35 | 1 | 0.0024679 | 0.00061851 | 0 | 0 | 1 | 0.97654 | -0.4526 | 0.4 | 1 | 1.1 | 0.9
36 | 1 | 0.0035934 | 0.0009006 | 0 | 0 | 1 | 0.97671 | -0.44912 | 0.4 | 1 | 1.1 | 0.9
134 | 1 | 0.0023307 | 0.00058413 | 0 | 0 | 1 | 0.97649 | -0.45343 | 0.4 | 1 | 1.1 | 0.9
24 | 1 | 0 | 0 | 0 | 0 | 1 | 0.98256 | -0.33455 | 0.4 | 1 | 1.1 | 0.9
140 | 1 | 0.012498 | 0.0031322 | 0 | 0 | 1 | 0.98225 | -0.34076 | 0.4 | 1 | 1.1 | 0.9
39 | 1 | 0 | 0 | 0 | 0 | 1 | 0.98338 | -0.31863 | 0.4 | 1 | 1.1 | 0.9
48 | 1 | 0.0092952 | 0.0023296 | 0 | 0 | 1 | 0.98501 | -0.28707 | 0.4 | 1 | 1.1 | 0.9
31 | 1 | 0.0024358 | 0.00061047 | 0 | 0 | 1 | 0.97704 | -0.44264 | 0.4 | 1 | 1.1 | 0.9
26 | 1 | 0.010899 | 0.0027316 | 0 | 0 | 1 | 0.99682 | -0.060712 | 0.4 | 1 | 1.1 | 0.9
27 | 1 | 0 | 0 | 0 | 0 | 1 | 0.997 | -0.057332 | 0.4 | 1 | 1.1 | 0.9
28 | 1 | 0 | 0 | 0 | 0 | 1 | 0.99586 | -0.079184 | 0.4 | 1 | 1.1 | 0.9
106 | 1 | 0 | 0 | 0 | 0 | 1 | 0.99522 | -0.09139 | 0.4 | 1 | 1.1 | 0.9
92 | 1 | 0.0032888 | 0.00082425 | 0 | 0 | 1 | 0.99572 | -0.081866 | 0.4 | 1 | 1.1 | 0.9
37 | 1 | 0.0084092 | 0.0021076 | 0 | 0 | 1 | 0.99686 | -0.060063 | 0.4 | 1 | 1.1 | 0.9
141 | 1 | 0.010957 | 0.002746 | 0 | 0 | 1 | 0.99513 | -0.093163 | 0.4 | 1 | 1.1 | 0.9
91 | 1 | 0.0033115 | 0.00082995 | 0 | 0 | 1 | 0.99419 | -0.11116 | 0.4 | 1 | 1.1 | 0.9
38 | 1 | 0.0099534 | 0.0024946 | 0 | 0 | 1 | 0.99673 | -0.062457 | 0.4 | 1 | 1.1 | 0.9
30 | 1 | 0.0020936 | 0.00052471 | 0 | 0 | 1 | 0.97665 | -0.45027 | 0.4 | 1 | 1.1 | 0.9
32 | 1 | 0.0021837 | 0.00054729 | 0 | 0 | 1 | 0.9763 | -0.45721 | 0.4 | 1 | 1.1 | 0.9
34 | 1 | 0.0047376 | 0.0011874 | 0 | 0 | 1 | 0.97625 | -0.45827 | 0.4 | 1 | 1.1 | 0.9
136 | 1 | 0.0041199 | 0.0010325 | 0 | 0 | 1 | 0.9762 | -0.45918 | 0.4 | 1 | 1.1 | 0.9
137 | 1 | 0.0042324 | 0.0010607 | 0 | 0 | 1 | 0.97618 | -0.45958 | 0.4 | 1 | 1.1 | 0.9
41 | 1 | 0.0045173 | 0.0011321 | 0 | 0 | 1 | 0.99518 | -0.092028 | 0.4 | 1 | 1.1 | 0.9
42 | 1 | 0.00486 | 0.001218 | 0 | 0 | 1 | 0.99499 | -0.095605 | 0.4 | 1 | 1.1 | 0.9
43 | 1 | 0.003817 | 0.00095664 | 0 | 0 | 1 | 0.99542 | -0.087375 | 0.4 | 1 | 1.1 | 0.9
44 | 1 | 0.0040421 | 0.001013 | 0 | 0 | 1 | 0.99496 | -0.096274 | 0.4 | 1 | 1.1 | 0.9
107 | 1 | 0.0044537 | 0.0011162 | 0 | 0 | 1 | 0.99493 | -0.096907 | 0.4 | 1 | 1.1 | 0.9
108 | 1 | 0 | 0 | 0 | 0 | 1 | 0.99449 | -0.10533 | 0.4 | 1 | 1.1 | 0.9
49 | 1 | 0.0035739 | 0.00089571 | 0 | 0 | 1 | 0.99372 | -0.12028 | 0.4 | 1 | 1.1 | 0.9
50 | 1 | 0.0026127 | 0.00065479 | 0 | 0 | 1 | 0.99366 | -0.12129 | 0.4 | 1 | 1.1 | 0.9
51 | 1 | 0.0018041 | 0.00045216 | 0 | 0 | 1 | 0.9939 | -0.11669 | 0.4 | 1 | 1.1 | 0.9
52 | 1 | 0.0028748 | 0.0007205 | 0 | 0 | 1 | 0.99361 | -0.12241 | 0.4 | 1 | 1.1 | 0.9
53 | 1 | 0 | 0 | 0 | 0 | 1 | 0.99393 | -0.11619 | 0.4 | 1 | 1.1 | 0.9
104 | 1 | 0.0025107 | 0.00062924 | 0 | 0 | 1 | 0.99352 | -0.124 | 0.4 | 1 | 1.1 | 0.9
109 | 1 | 0.0045609 | 0.0011431 | 0 | 0 | 1 | 0.99399 | -0.11502 | 0.4 | 1 | 1.1 | 0.9
105 | 1 | 0.002692 | 0.00067468 | 0 | 0 | 1 | 0.99351 | -0.12429 | 0.4 | 1 | 1.1 | 0.9
54 | 1 | 0.0035414 | 0.00088757 | 0 | 0 | 1 | 0.99206 | -0.15208 | 0.4 | 1 | 1.1 | 0.9
55 | 1 | 0.0017513 | 0.00043891 | 0 | 0 | 1 | 0.99077 | -0.17696 | 0.4 | 1 | 1.1 | 0.9
56 | 1 | 0.0035585 | 0.00089184 | 0 | 0 | 1 | 0.99338 | -0.12659 | 0.4 | 1 | 1.1 | 0.9
57 | 1 | 0 | 0 | 0 | 0 | 1 | 0.99008 | -0.19034 | 0.4 | 1 | 1.1 | 0.9
58 | 1 | 0.002978 | 0.00074635 | 0 | 0 | 1 | 0.99414 | -0.11214 | 0.4 | 1 | 1.1 | 0.9
72 | 1 | 0.0023756 | 0.00059538 | 0 | 0 | 1 | 0.9888 | -0.21512 | 0.4 | 1 | 1.1 | 0.9
69 | 1 | 0.0024343 | 0.0006101 | 0 | 0 | 1 | 0.98999 | -0.19202 | 0.4 | 1 | 1.1 | 0.9
124 | 1 | 0 | 0 | 0 | 0 | 1 | 0.98835 | -0.22396 | 0.4 | 1 | 1.1 | 0.9
70 | 1 | 0.0016793 | 0.00042086 | 0 | 0 | 1 | 0.98984 | -0.19499 | 0.4 | 1 | 1.1 | 0.9
60 | 1 | 0.0021596 | 0.00054125 | 0 | 0 | 1 | 0.9926 | -0.14126 | 0.4 | 1 | 1.1 | 0.9
62 | 1 | 0.0029165 | 0.00073095 | 0 | 0 | 1 | 0.99234 | -0.1463 | 0.4 | 1 | 1.1 | 0.9
103 | 1 | 0.0024968 | 0.00062576 | 0 | 0 | 1 | 0.99193 | -0.15428 | 0.4 | 1 | 1.1 | 0.9
99 | 1 | 0.0038902 | 0.00097496 | 0 | 0 | 1 | 0.99113 | -0.16976 | 0.4 | 1 | 1.1 | 0.9
63 | 1 | 0.0025084 | 0.00062867 | 0 | 0 | 1 | 0.98823 | -0.22585 | 0.4 | 1 | 1.1 | 0.9
64 | 1 | 0.002712 | 0.00067969 | 0 | 0 | 1 | 0.98819 | -0.2266 | 0.4 | 1 | 1.1 | 0.9
65 | 1 | 0 | 0 | 0 | 0 | 1 | 0.98847 | -0.22113 | 0.4 | 1 | 1.1 | 0.9
66 | 1 | 0.016363 | 0.0041009 | 0 | 0 | 1 | 0.98788 | -0.23271 | 0.4 | 1 | 1.1 | 0.9
67 | 1 | 0.0078175 | 0.0019592 | 0 | 0 | 1 | 0.9891 | -0.20901 | 0.4 | 1 | 1.1 | 0.9
68 | 1 | 0.0019766 | 0.00049537 | 0 | 0 | 1 | 0.98815 | -0.22739 | 0.4 | 1 | 1.1 | 0.9
93 | 1 | 0.0051008 | 0.0012784 | 0 | 0 | 1 | 0.98978 | -0.19586 | 0.4 | 1 | 1.1 | 0.9
89 | 1 | 0.0021947 | 0.00055005 | 0 | 0 | 1 | 0.98806 | -0.22904 | 0.4 | 1 | 1.1 | 0.9
94 | 1 | 0.0027806 | 0.00069687 | 0 | 0 | 1 | 0.9901 | -0.18963 | 0.4 | 1 | 1.1 | 0.9
87 | 1 | 0.0021828 | 0.00054707 | 0 | 0 | 1 | 0.98785 | -0.23321 | 0.4 | 1 | 1.1 | 0.9
71 | 1 | 0 | 0 | 0 | 0 | 1 | 0.98971 | -0.19749 | 0.4 | 1 | 1.1 | 0.9
98 | 1 | 0.0028795 | 0.00072168 | 0 | 0 | 1 | 0.98963 | -0.19911 | 0.4 | 1 | 1.1 | 0.9
96 | 1 | 0.0028238 | 0.00070771 | 0 | 0 | 1 | 0.98951 | -0.20144 | 0.4 | 1 | 1.1 | 0.9
119 | 1 | 0 | 0 | 0 | 0 | 1 | 0.98799 | -0.23088 | 0.4 | 1 | 1.1 | 0.9
123 | 1 | 0.0036969 | 0.00092653 | 0 | 0 | 1 | 0.98827 | -0.22552 | 0.4 | 1 | 1.1 | 0.9
73 | 1 | 0.0029092 | 0.00072911 | 0 | 0 | 1 | 0.98516 | -0.28564 | 0.4 | 1 | 1.1 | 0.9
74 | 1 | 0.0040194 | 0.0010074 | 0 | 0 | 1 | 0.98516 | -0.28556 | 0.4 | 1 | 1.1 | 0.9
75 | 1 | 0.0022813 | 0.00057175 | 0 | 0 | 1 | 0.98514 | -0.28589 | 0.4 | 1 | 1.1 | 0.9
76 | 1 | 0.0038477 | 0.00096432 | 0 | 0 | 1 | 0.98535 | -0.28193 | 0.4 | 1 | 1.1 | 0.9
77 | 1 | 0.0029861 | 0.00074838 | 0 | 0 | 1 | 0.98514 | -0.28593 | 0.4 | 1 | 1.1 | 0.9
85 | 1 | 0.0025227 | 0.00063225 | 0 | 0 | 1 | 0.98545 | -0.27997 | 0.4 | 1 | 1.1 | 0.9
84 | 1 | 0.0030021 | 0.00075239 | 0 | 0 | 1 | 0.98552 | -0.27864 | 0.4 | 1 | 1.1 | 0.9
78 | 1 | 0.0041405 | 0.0010377 | 0 | 0 | 1 | 0.98574 | -0.27417 | 0.4 | 1 | 1.1 | 0.9
79 | 1 | 0.0022792 | 0.00057123 | 0 | 0 | 1 | 0.98563 | -0.27645 | 0.4 | 1 | 1.1 | 0.9
80 | 1 | 0 | 0 | 0 | 0 | 1 | 0.98585 | -0.27211 | 0.4 | 1 | 1.1 | 0.9
81 | 1 | 0 | 0 | 0 | 0 | 1 | 0.98531 | -0.28259 | 0.4 | 1 | 1.1 | 0.9
82 | 1 | 0 | 0 | 0 | 0 | 1 | 0.98632 | -0.26297 | 0.4 | 1 | 1.1 | 0.9
83 | 1 | 0.0031072 | 0.00077874 | 0 | 0 | 1 | 0.98556 | -0.27784 | 0.4 | 1 | 1.1 | 0.9
101 | 1 | 0.006902 | 0.0017298 | 0 | 0 | 1 | 0.98515 | -0.28586 | 0.4 | 1 | 1.1 | 0.9
90 | 1 | 0.0026604 | 0.00066675 | 0 | 0 | 1 | 0.98668 | -0.25596 | 0.4 | 1 | 1.1 | 0.9
97 | 1 | 0.0042806 | 0.0010728 | 0 | 0 | 1 | 0.98626 | -0.26416 | 0.4 | 1 | 1.1 | 0.9
102 | 1 | 0.0080596 | 0.0020199 | 0 | 0 | 1 | 0.98502 | -0.28829 | 0.4 | 1 | 1.1 | 0.9
88 | 1 | 0.0029279 | 0.00073379 | 0 | 0 | 1 | 0.98759 | -0.2382 | 0.4 | 1 | 1.1 | 0.9
86 | 1 | 0.0021697 | 0.00054377 | 0 | 0 | 1 | 0.98777 | -0.23473 | 0.4 | 1 | 1.1 | 0.9
95 | 1 | 0.0029281 | 0.00073385 | 0 | 0 | 1 | 0.98949 | -0.20174 | 0.4 | 1 | 1.1 | 0.9
110 | 1 | 0.0037667 | 0.00094402 | 0 | 0 | 1 | 0.99443 | -0.10648 | 0.4 | 1 | 1.1 | 0.9
111 | 1 | 0.0023066 | 0.0005781 | 0 | 0 | 1 | 0.98745 | -0.24135 | 0.4 | 1 | 1.1 | 0.9
112 | 1 | 0.0029476 | 0.00073874 | 0 | 0 | 1 | 0.98739 | -0.24255 | 0.4 | 1 | 1.1 | 0.9
113 | 1 | 0.0022376 | 0.0005608 | 0 | 0 | 1 | 0.98752 | -0.2401 | 0.4 | 1 | 1.1 | 0.9
114 | 1 | 0.0023022 | 0.00057697 | 0 | 0 | 1 | 0.98735 | -0.24337 | 0.4 | 1 | 1.1 | 0.9
115 | 1 | 0.0021734 | 0.00054469 | 0 | 0 | 1 | 0.98772 | -0.23608 | 0.4 | 1 | 1.1 | 0.9
121 | 1 | 0.0018746 | 0.00046982 | 0 | 0 | 1 | 0.98734 | -0.2436 | 0.4 | 1 | 1.1 | 0.9
117 | 1 | 0.0031095 | 0.00077932 | 0 | 0 | 1 | 0.98746 | -0.24127 | 0.4 | 1 | 1.1 | 0.9
116 | 1 | 0.0037531 | 0.00094061 | 0 | 0 | 1 | 0.98725 | -0.2452 | 0.4 | 1 | 1.1 | 0.9
118 | 1 | 0.0048977 | 0.0012275 | 0 | 0 | 1 | 0.98696 | -0.25088 | 0.4 | 1 | 1.1 | 0.9
120 | 1 | 0.0075206 | 0.0018848 | 0 | 0 | 1 | 0.98665 | -0.25701 | 0.4 | 1 | 1.1 | 0.9
127 | 1 | 0.0027534 | 0.00069006 | 0 | 0 | 1 | 0.98606 | -0.26853 | 0.4 | 1 | 1.1 | 0.9
128 | 1 | 0 | 0 | 0 | 0 | 1 | 0.98591 | -0.27145 | 0.4 | 1 | 1.1 | 0.9
122 | 1 | 0.0049706 | 0.0012457 | 0 | 0 | 1 | 0.98817 | -0.22747 | 0.4 | 1 | 1.1 | 0.9
125 | 1 | 0.0064281 | 0.001611 | 0 | 0 | 1 | 0.98544 | -0.28055 | 0.4 | 1 | 1.1 | 0.9
132 | 1 | 0.002907 | 0.00072857 | 0 | 0 | 1 | 0.98564 | -0.27655 | 0.4 | 1 | 1.1 | 0.9
129 | 1 | 0.0026007 | 0.00065179 | 0 | 0 | 1 | 0.98577 | -0.27419 | 0.4 | 1 | 1.1 | 0.9
130 | 1 | 0.0031199 | 0.00078191 | 0 | 0 | 1 | 0.98573 | -0.27484 | 0.4 | 1 | 1.1 | 0.9
131 | 1 | 0.0041428 | 0.0010383 | 0 | 0 | 1 | 0.9856 | -0.27734 | 0.4 | 1 | 1.1 | 0.9
133 | 1 | 0.003136 | 0.00078595 | 0 | 0 | 1 | 0.9856 | -0.27745 | 0.4 | 1 | 1.1 | 0.9

## generator_data
GEN_BUS | PG | QG | QMAX | QMIN | VG | MBASE | GEN_STATUS | PMAX | PMIN
7 | 0.49429 | 0.12591 | 10 | -10 | 1 | 100 | 1 | 10 | 0

## branch_data
F_BUS | T_BUS | BR_R | BR_X | BR_B | RATE_A | RATE_B | RATE_C | TAP | SHIFT | BR_STATUS | ANGMIN | ANGMAX | P_in | Q_in | P_out | Q_out
1 | 2 | 0.1894 | 0.12121 | 3.1805e-10 | 0 | 0 | 0 | 0 | 0 | 1 | -90 | 90 | -0.024311 | -0.0060936 | 0.024312 | 0.0060944
1 | 3 | 0.28556 | 0.18276 | 4.7954e-10 | 0 | 0 | 0 | 0 | 0 | 1 | -90 | 90 | 0.019677 | 0.0049323 | -0.019676 | -0.0049315
2 | 4 | 1.3297 | 0.85104 | 2.233e-09 | 0 | 0 | 0 | 0 | 0 | 1 | -90 | 90 | -0.026593 | -0.0066659 | 0.026603 | 0.0066724
3 | 5 | 0.47989 | 0.30713 | 8.0586e-10 | 0 | 0 | 0 | 0 | 0 | 1 | -90 | 90 | 0.01771 | 0.0044387 | -0.017708 | -0.0044377
4 | 25 | 2.2663 | 1.4504 | 3.8057e-09 | 0 | 0 | 0 | 0 | 0 | 1 | -90 | 90 | 0.024068 | 0.006042 | -0.024053 | -0.006033
4 | 17 | 0.12911 | 0.08263 | 2.1681e-10 | 0 | 0 | 0 | 0 | 0 | 1 | -90 | 90 | -0.050671 | -0.012714 | 0.050675 | 0.012717
5 | 20 | 1.7858 | 1.1429 | 2.9989e-09 | 0 | 0 | 0 | 0 | 0 | 1 | -90 | 90 | 0.013158 | 0.0032985 | -0.013155 | -0.0032966
5 | 138 | 5.6738 | 3.6312 | 9.5278e-09 | 0 | 0 | 0 | 0 | 0 | 1 | -90 | 90 | 0.0022069 | 0.00055192 | -0.0022065 | -0.00055264
139 | 138 | 2.86 | 1.8304 | 4.8027e-09 | 0 | 0 | 0 | 0 | 0 | 1 | -90 | 90 | -0.0022064 | -0.000553 | 0.0022065 | 0.00055264
25 | 33 | 0.14391 | 0.092105 | 2.4167e-10 | 0 | 0 | 0 | 0 | 0 | 1 | -90 | 90 | 0.022098 | 0.0055429 | -0.022097 | -0.0055424
17 | 16 | 1.539 | 0.98497 | 2.5844e-09 | 0 | 0 | 0 | 0 | 0 | 1 | -90 | 90 | -0.054002 | -0.013551 | 0.054052 | 0.013582
20 | 21 | 0.73173 | 0.46831 | 1.2288e-09 | 0 | 0 | 0 | 0 | 0 | 1 | -90 | 90 | 0.0083936 | 0.0021033 | -0.008393 | -0.0021031
33 | 31 | 0.069097 | 0.044222 | 1.1603e-10 | 0 | 0 | 0 | 0 | 0 | 1 | -90 | 90 | 0.019815 | 0.0049706 | -0.019815 | -0.0049704
16 | 18 | 0.9031 | 0.57798 | 1.5165e-09 | 0 | 0 | 0 | 0 | 0 | 1 | -90 | 90 | -0.057526 | -0.014453 | 0.057559 | 0.014474
21 | 35 | 3.7339 | 2.3897 | 6.2702e-09 | 0 | 0 | 0 | 0 | 0 | 1 | -90 | 90 | 0.0047995 | 0.0012025 | -0.0047986 | -0.0012025
21 | 36 | 0.85484 | 0.5471 | 1.4355e-09 | 0 | 0 | 0 | 0 | 0 | 1 | -90 | 90 | 0.0035935 | 0.00090056 | -0.0035934 | -0.00090062
6 | 7 | 0.27152 | 0.17377 | 1.3679e-09 | 0 | 0 | 0 | 0 | 0 | 1 | -90 | 90 | -0.34014 | -0.086679 | 0.34047 | 0.086894
6 | 8 | 0.082101 | 0.052545 | 4.1361e-10 | 0 | 0 | 0 | 0 | 0 | 1 | -90 | 90 | 0.3301 | 0.084163 | -0.33 | -0.084102
7 | 9 | 0.48335 | 0.30934 | 2.435e-09 | 0 | 0 | 0 | 0 | 0 | 1 | -90 | 90 | 0.15034 | 0.038146 | -0.15022 | -0.038072
8 | 10 | 0.16389 | 0.10489 | 8.2562e-10 | 0 | 0 | 0 | 0 | 0 | 1 | -90 | 90 | 0.32192 | 0.082075 | -0.32173 | -0.081959
9 | 40 | 0.16833 | 0.10773 | 8.4801e-10 | 0 | 0 | 0 | 0 | 0 | 1 | -90 | 90 | 0.14677 | 0.037207 | -0.14674 | -0.037182
10 | 61 | 0.38492 | 0.24635 | 1.9392e-09 | 0 | 0 | 0 | 0 | 0 | 1 | -90 | 90 | 0.31837 | 0.081116 | -0.31795 | -0.080849
40 | 29 | 0.88423 | 0.56591 | 2.9697e-09 | 0 | 0 | 0 | 0 | 0 | 1 | -90 | 90 | 0.14171 | 0.035924 | -0.14152 | -0.035803
61 | 15 | 0.92572 | 0.59246 | 4.6636e-09 | 0 | 0 | 0 | 0 | 0 | 1 | -90 | 90 | 0.15192 | 0.038829 | -0.15169 | -0.038683
61 | 45 | 0.84991 | 0.54394 | 1.4272e-09 | 0 | 0 | 0 | 0 | 0 | 1 | -90 | 90 | 0.048966 | 0.012306 | -0.048944 | -0.012292
61 | 59 | 1.4225 | 0.9104 | 2.3888e-09 | 0 | 0 | 0 | 0 | 0 | 1 | -90 | 90 | 0.11707 | 0.029715 | -0.11686 | -0.029581
29 | 37 | 2.5805 | 1.6515 | 4.3333e-09 | 0 | 0 | 0 | 0 | 0 | 1 | -90 | 90 | 0.018373 | 0.0046082 | -0.018364 | -0.0046027
29 | 27 | 0.28797 | 0.1843 | 4.8358e-10 | 0 | 0 | 0 | 0 | 0 | 1 | -90 | 90 | 0.12315 | 0.031195 | -0.1231 | -0.031165
15 | 13 | 0.43766 | 0.28011 | 1.4699e-09 | 0 | 0 | 0 | 0 | 0 | 1 | -90 | 90 | 0.14243 | 0.036364 | -0.14234 | -0.036303
45 | 43 | 1.2312 | 0.78794 | 2.0674e-09 | 0 | 0 | 0 | 0 | 0 | 1 | -90 | 90 | 0.046157 | 0.011593 | -0.046128 | -0.011576
59 | 60 | 1.5173 | 0.97105 | 2.5479e-09 | 0 | 0 | 0 | 0 | 0 | 1 | -90 | 90 | 0.11396 | 0.028853 | -0.11374 | -0.028717
11 | 12 | 2.1488 | 1.3753 | 3.6085e-09 | 0 | 0 | 0 | 0 | 0 | 1 | -90 | 90 | 0.13375 | 0.034127 | -0.13334 | -0.033862
11 | 13 | 0.29807 | 0.19077 | 5.0055e-10 | 0 | 0 | 0 | 0 | 0 | 1 | -90 | 90 | -0.13774 | -0.035128 | 0.13781 | 0.035167
12 | 14 | 0.99969 | 0.6398 | 1.6787e-09 | 0 | 0 | 0 | 0 | 0 | 1 | -90 | 90 | 0.12922 | 0.032832 | -0.12904 | -0.032716
14 | 47 | 0.96908 | 0.62021 | 1.6273e-09 | 0 | 0 | 0 | 0 | 0 | 1 | -90 | 90 | 0.11996 | 0.03044 | -0.11981 | -0.030343
47 | 46 | 0.90648 | 0.58015 | 1.5222e-09 | 0 | 0 | 0 | 0 | 0 | 1 | -90 | 90 | 0.11254 | 0.028521 | -0.11241 | -0.028441
46 | 48 | 1.0245 | 0.65565 | 1.7203e-09 | 0 | 0 | 0 | 0 | 0 | 1 | -90 | 90 | 0.10435 | 0.02642 | -0.10423 | -0.026342
18 | 19 | 1.4879 | 0.95226 | 2.4986e-09 | 0 | 0 | 0 | 0 | 0 | 1 | -90 | 90 | -0.068957 | -0.017331 | 0.069036 | 0.017381
19 | 22 | 0.099289 | 0.063545 | 1.6673e-10 | 0 | 0 | 0 | 0 | 0 | 1 | -90 | 90 | -0.07775 | -0.019565 | 0.077756 | 0.019569
22 | 23 | 1.365 | 0.87361 | 2.2922e-09 | 0 | 0 | 0 | 0 | 0 | 1 | -90 | 90 | -0.082073 | -0.020651 | 0.082175 | 0.020716
23 | 24 | 0.52227 | 0.33425 | 8.7702e-10 | 0 | 0 | 0 | 0 | 0 | 1 | -90 | 90 | -0.082175 | -0.020715 | 0.082214 | 0.02074
35 | 134 | 1.5263 | 0.97685 | 2.5631e-09 | 0 | 0 | 0 | 0 | 0 | 1 | -90 | 90 | 0.0023308 | 0.00058396 | -0.0023307 | -0.00058414
24 | 140 | 2.1491 | 1.3754 | 3.6089e-09 | 0 | 0 | 0 | 0 | 0 | 1 | -90 | 90 | 0.012501 | 0.0031343 | -0.012498 | -0.0031323
24 | 39 | 0.73086 | 0.46775 | 1.2273e-09 | 0 | 0 | 0 | 0 | 0 | 1 | -90 | 90 | -0.094715 | -0.023874 | 0.094787 | 0.023921
39 | 48 | 1.4521 | 0.92933 | 2.4384e-09 | 0 | 0 | 0 | 0 | 0 | 1 | -90 | 90 | -0.094787 | -0.02392 | 0.094931 | 0.024012
31 | 30 | 1.8789 | 1.2025 | 3.1552e-09 | 0 | 0 | 0 | 0 | 0 | 1 | -90 | 90 | 0.017379 | 0.0043599 | -0.017373 | -0.0043562
26 | 27 | 1.3812 | 0.88394 | 2.3193e-09 | 0 | 0 | 0 | 0 | 0 | 1 | -90 | 90 | -0.010899 | -0.0027316 | 0.010901 | 0.0027325
27 | 28 | 0.87297 | 0.5587 | 1.4659e-09 | 0 | 0 | 0 | 0 | 0 | 1 | -90 | 90 | 0.1122 | 0.028432 | -0.11209 | -0.028357
28 | 106 | 4.9484 | 3.167 | 8.3098e-09 | 0 | 0 | 0 | 0 | 0 | 1 | -90 | 90 | 0.010964 | 0.0027497 | -0.010957 | -0.0027464
28 | 92 | 0.11864 | 0.075932 | 1.9923e-10 | 0 | 0 | 0 | 0 | 0 | 1 | -90 | 90 | 0.10112 | 0.025607 | -0.10111 | -0.025599
106 | 141 | 0.71812 | 0.4596 | 1.2059e-09 | 0 | 0 | 0 | 0 | 0 | 1 | -90 | 90 | 0.010957 | 0.0027464 | -0.010957 | -0.002746
92 | 91 | 1.3381 | 0.85638 | 2.247e-09 | 0 | 0 | 0 | 0 | 0 | 1 | -90 | 90 | 0.097819 | 0.024775 | -0.097682 | -0.024687
37 | 38 | 1.0709 | 0.68539 | 1.7984e-09 | 0 | 0 | 0 | 0 | 0 | 1 | -90 | 90 | 0.0099545 | 0.0024951 | -0.0099534 | -0.0024946
91 | 58 | 0.045923 | 0.029391 | 7.7118e-11 | 0 | 0 | 0 | 0 | 0 | 1 | -90 | 90 | 0.094371 | 0.023857 | -0.094366 | -0.023854
30 | 32 | 1.9435 | 1.2439 | 3.2637e-09 | 0 | 0 | 0 | 0 | 0 | 1 | -90 | 90 | 0.015279 | 0.0038315 | -0.015274 | -0.0038285
32 | 34 | 0.34706 | 0.22212 | 5.8281e-10 | 0 | 0 | 0 | 0 | 0 | 1 | -90 | 90 | 0.013091 | 0.0032812 | -0.01309 | -0.0032809
34 | 136 | 0.46354 | 0.29666 | 7.7841e-10 | 0 | 0 | 0 | 0 | 0 | 1 | -90 | 90 | 0.0083526 | 0.0020935 | -0.0083522 | -0.0020933
136 | 137 | 0.40608 | 0.25989 | 6.8192e-10 | 0 | 0 | 0 | 0 | 0 | 1 | -90 | 90 | 0.0042324 | 0.0010608 | -0.0042324 | -0.0010608
41 | 42 | 0.42049 | 0.26911 | 7.0612e-10 | 0 | 0 | 0 | 0 | 0 | 1 | -90 | 90 | 0.037785 | 0.0094809 | -0.037778 | -0.0094769
41 | 43 | 0.48884 | 0.31286 | 8.209e-10 | 0 | 0 | 0 | 0 | 0 | 1 | -90 | 90 | -0.042302 | -0.010613 | 0.042311 | 0.010619
42 | 44 | 0.09015 | 0.057696 | 1.5139e-10 | 0 | 0 | 0 | 0 | 0 | 1 | -90 | 90 | 0.032918 | 0.0082588 | -0.032917 | -0.0082582
44 | 107 | 0.097342 | 0.062299 | 1.6346e-10 | 0 | 0 | 0 | 0 | 0 | 1 | -90 | 90 | 0.028875 | 0.0072451 | -0.028874 | -0.0072446
107 | 108 | 1.5312 | 0.97995 | 2.5713e-09 | 0 | 0 | 0 | 0 | 0 | 1 | -90 | 90 | 0.024421 | 0.0061284 | -0.024411 | -0.0061224
108 | 110 | 1.3585 | 0.86942 | 2.2812e-09 | 0 | 0 | 0 | 0 | 0 | 1 | -90 | 90 | 0.0037669 | 0.00094392 | -0.0037667 | -0.00094402
108 | 109 | 2.0806 | 1.3316 | 3.4938e-09 | 0 | 0 | 0 | 0 | 0 | 1 | -90 | 90 | 0.020644 | 0.0051784 | -0.020634 | -0.0051727
49 | 50 | 0.42037 | 0.26904 | 7.0591e-10 | 0 | 0 | 0 | 0 | 0 | 1 | -90 | 90 | 0.010692 | 0.0026796 | -0.010691 | -0.0026794
49 | 51 | 1.1135 | 0.71263 | 1.8698e-09 | 0 | 0 | 0 | 0 | 0 | 1 | -90 | 90 | -0.014266 | -0.0035753 | 0.014268 | 0.0035767
50 | 52 | 0.61359 | 0.3927 | 1.0304e-09 | 0 | 0 | 0 | 0 | 0 | 1 | -90 | 90 | 0.0080784 | 0.0020246 | -0.008078 | -0.0020244
51 | 53 | 0.13823 | 0.08847 | 2.3213e-10 | 0 | 0 | 0 | 0 | 0 | 1 | -90 | 90 | -0.016072 | -0.0040289 | 0.016072 | 0.0040291
52 | 104 | 1.3489 | 0.86327 | 2.2651e-09 | 0 | 0 | 0 | 0 | 0 | 1 | -90 | 90 | 0.0052032 | 0.0013039 | -0.0052028 | -0.0013039
53 | 109 | 0.3219 | 0.20602 | 5.4056e-10 | 0 | 0 | 0 | 0 | 0 | 1 | -90 | 90 | -0.016072 | -0.0040291 | 0.016073 | 0.0040296
104 | 105 | 0.4832 | 0.30925 | 8.1142e-10 | 0 | 0 | 0 | 0 | 0 | 1 | -90 | 90 | 0.0026921 | 0.00067463 | -0.002692 | -0.00067469
54 | 55 | 1.3088 | 0.83764 | 2.1978e-09 | 0 | 0 | 0 | 0 | 0 | 1 | -90 | 90 | 0.084118 | 0.02122 | -0.084018 | -0.021156
54 | 56 | 1.2895 | 0.82526 | 2.1654e-09 | 0 | 0 | 0 | 0 | 0 | 1 | -90 | 90 | -0.087659 | -0.022107 | 0.087766 | 0.022176
55 | 57 | 0.71706 | 0.45892 | 1.2041e-09 | 0 | 0 | 0 | 0 | 0 | 1 | -90 | 90 | 0.082266 | 0.020717 | -0.082214 | -0.020684
56 | 58 | 0.70424 | 0.45071 | 1.1826e-09 | 0 | 0 | 0 | 0 | 0 | 1 | -90 | 90 | -0.091325 | -0.023068 | 0.091388 | 0.023108
57 | 72 | 1.5702 | 1.0049 | 2.6367e-09 | 0 | 0 | 0 | 0 | 0 | 1 | -90 | 90 | 0.069464 | 0.017487 | -0.069382 | -0.017435
57 | 69 | 0.58217 | 0.37259 | 9.7762e-10 | 0 | 0 | 0 | 0 | 0 | 1 | -90 | 90 | 0.01275 | 0.0031963 | -0.012749 | -0.0031957
72 | 124 | 0.57883 | 0.37045 | 9.7202e-10 | 0 | 0 | 0 | 0 | 0 | 1 | -90 | 90 | 0.067006 | 0.01684 | -0.066978 | -0.016822
69 | 70 | 1.2621 | 0.80774 | 2.1194e-09 | 0 | 0 | 0 | 0 | 0 | 1 | -90 | 90 | 0.010315 | 0.0025856 | -0.010313 | -0.0025849
124 | 119 | 0.52062 | 0.3332 | 8.7427e-10 | 0 | 0 | 0 | 0 | 0 | 1 | -90 | 90 | 0.058309 | 0.014649 | -0.05829 | -0.014637
124 | 123 | 0.79152 | 0.50657 | 1.3292e-09 | 0 | 0 | 0 | 0 | 0 | 1 | -90 | 90 | 0.0086686 | 0.0021726 | -0.0086679 | -0.0021723
70 | 71 | 1.2746 | 0.81572 | 2.1403e-09 | 0 | 0 | 0 | 0 | 0 | 1 | -90 | 90 | 0.0086338 | 0.0021641 | -0.0086328 | -0.0021636
60 | 62 | 0.20058 | 0.12837 | 3.3683e-10 | 0 | 0 | 0 | 0 | 0 | 1 | -90 | 90 | 0.11158 | 0.028176 | -0.11156 | -0.028159
62 | 103 | 0.32567 | 0.20843 | 5.4689e-10 | 0 | 0 | 0 | 0 | 0 | 1 | -90 | 90 | 0.10864 | 0.027428 | -0.1086 | -0.027401
103 | 99 | 0.64569 | 0.41324 | 1.0843e-09 | 0 | 0 | 0 | 0 | 0 | 1 | -90 | 90 | 0.1061 | 0.026776 | -0.10602 | -0.026725
99 | 94 | 0.85915 | 0.54986 | 1.4427e-09 | 0 | 0 | 0 | 0 | 0 | 1 | -90 | 90 | 0.10213 | 0.02575 | -0.10204 | -0.025688
63 | 64 | 0.17115 | 0.10953 | 2.874e-10 | 0 | 0 | 0 | 0 | 0 | 1 | -90 | 90 | 0.01908 | 0.0047838 | -0.019079 | -0.0047834
63 | 65 | 0.95814 | 0.61321 | 1.609e-09 | 0 | 0 | 0 | 0 | 0 | 1 | -90 | 90 | -0.021589 | -0.0054125 | 0.021593 | 0.0054154
64 | 66 | 1.6346 | 1.0461 | 2.7449e-09 | 0 | 0 | 0 | 0 | 0 | 1 | -90 | 90 | 0.016368 | 0.0041037 | -0.016363 | -0.0041009
65 | 67 | 0.61733 | 0.39509 | 1.0367e-09 | 0 | 0 | 0 | 0 | 0 | 1 | -90 | 90 | -0.086199 | -0.021666 | 0.086249 | 0.021697
65 | 68 | 0.42569 | 0.27244 | 7.1485e-10 | 0 | 0 | 0 | 0 | 0 | 1 | -90 | 90 | 0.064605 | 0.01625 | -0.064586 | -0.016238
67 | 93 | 0.61455 | 0.39331 | 1.032e-09 | 0 | 0 | 0 | 0 | 0 | 1 | -90 | 90 | -0.094066 | -0.023657 | 0.094125 | 0.023694
68 | 89 | 0.11563 | 0.074006 | 1.9418e-10 | 0 | 0 | 0 | 0 | 0 | 1 | -90 | 90 | 0.062609 | 0.015743 | -0.062604 | -0.015739
93 | 94 | 0.2765 | 0.17696 | 4.6432e-10 | 0 | 0 | 0 | 0 | 0 | 1 | -90 | 90 | -0.099226 | -0.024973 | 0.099256 | 0.024992
89 | 87 | 0.30226 | 0.19345 | 5.0758e-10 | 0 | 0 | 0 | 0 | 0 | 1 | -90 | 90 | 0.06041 | 0.015189 | -0.060398 | -0.015182
87 | 86 | 0.11411 | 0.073032 | 1.9162e-10 | 0 | 0 | 0 | 0 | 0 | 1 | -90 | 90 | 0.058215 | 0.014635 | -0.058211 | -0.014632
71 | 98 | 0.82282 | 0.52661 | 1.3817e-09 | 0 | 0 | 0 | 0 | 0 | 1 | -90 | 90 | 0.0086328 | 0.0021636 | -0.0086321 | -0.0021633
98 | 96 | 1.7791 | 1.1386 | 2.9876e-09 | 0 | 0 | 0 | 0 | 0 | 1 | -90 | 90 | 0.0057526 | 0.0014416 | -0.0057519 | -0.0014415
96 | 95 | 0.4443 | 0.28435 | 7.461e-10 | 0 | 0 | 0 | 0 | 0 | 1 | -90 | 90 | 0.0029281 | 0.0007338 | -0.0029281 | -0.00073385
119 | 117 | 1.0242 | 0.65549 | 1.7199e-09 | 0 | 0 | 0 | 0 | 0 | 1 | -90 | 90 | 0.044441 | 0.011164 | -0.044419 | -0.01115
119 | 115 | 1.6429 | 1.0515 | 2.7589e-09 | 0 | 0 | 0 | 0 | 0 | 1 | -90 | 90 | 0.013849 | 0.0034725 | -0.013845 | -0.0034706
123 | 122 | 1.7133 | 1.0965 | 2.8771e-09 | 0 | 0 | 0 | 0 | 0 | 1 | -90 | 90 | 0.004971 | 0.0012458 | -0.0049706 | -0.0012458
73 | 74 | 0.043867 | 0.028075 | 7.3664e-11 | 0 | 0 | 0 | 0 | 0 | 1 | -90 | 90 | -0.0081766 | -0.0020492 | 0.0081766 | 0.0020493
73 | 75 | 0.20603 | 0.13186 | 3.4599e-10 | 0 | 0 | 0 | 0 | 0 | 1 | -90 | 90 | 0.0052674 | 0.0013201 | -0.0052673 | -0.0013201
74 | 76 | 1.2946 | 0.82852 | 2.1739e-09 | 0 | 0 | 0 | 0 | 0 | 1 | -90 | 90 | -0.012196 | -0.0030566 | 0.012198 | 0.0030578
75 | 77 | 0.059051 | 0.037792 | 9.9162e-11 | 0 | 0 | 0 | 0 | 0 | 1 | -90 | 90 | 0.002986 | 0.00074838 | -0.002986 | -0.00074838
76 | 85 | 0.52995 | 0.33916 | 8.8992e-10 | 0 | 0 | 0 | 0 | 0 | 1 | -90 | 90 | -0.016046 | -0.0040221 | 0.016047 | 0.004023
85 | 84 | 0.31282 | 0.2002 | 5.253e-10 | 0 | 0 | 0 | 0 | 0 | 1 | -90 | 90 | -0.01857 | -0.0046552 | 0.018571 | 0.0046559
84 | 83 | 0.16029 | 0.10258 | 2.6916e-10 | 0 | 0 | 0 | 0 | 0 | 1 | -90 | 90 | -0.021573 | -0.0054083 | 0.021574 | 0.0054088
78 | 79 | 0.57676 | 0.36912 | 9.6853e-10 | 0 | 0 | 0 | 0 | 0 | 1 | -90 | 90 | 0.01725 | 0.0043263 | -0.017248 | -0.0043252
78 | 80 | 0.41973 | 0.26863 | 7.0484e-10 | 0 | 0 | 0 | 0 | 0 | 1 | -90 | 90 | -0.021391 | -0.005364 | 0.021393 | 0.0053653
79 | 81 | 1.787 | 1.1437 | 3.0008e-09 | 0 | 0 | 0 | 0 | 0 | 1 | -90 | 90 | 0.014969 | 0.003754 | -0.014965 | -0.0037515
80 | 82 | 0.86414 | 0.55305 | 1.4511e-09 | 0 | 0 | 0 | 0 | 0 | 1 | -90 | 90 | -0.046081 | -0.011557 | 0.046101 | 0.01157
80 | 83 | 1.0129 | 0.64824 | 1.7009e-09 | 0 | 0 | 0 | 0 | 0 | 1 | -90 | 90 | 0.024688 | 0.0061917 | -0.024681 | -0.0061876
81 | 101 | 0.95118 | 0.60876 | 1.5973e-09 | 0 | 0 | 0 | 0 | 0 | 1 | -90 | 90 | 0.014965 | 0.0037515 | -0.014962 | -0.0037501
82 | 90 | 0.60802 | 0.38913 | 1.021e-09 | 0 | 0 | 0 | 0 | 0 | 1 | -90 | 90 | -0.050382 | -0.012642 | 0.050399 | 0.012653
82 | 97 | 1.204 | 0.77059 | 2.0219e-09 | 0 | 0 | 0 | 0 | 0 | 1 | -90 | 90 | 0.0042808 | 0.0010728 | -0.0042806 | -0.0010728
101 | 102 | 1.3117 | 0.83952 | 2.2028e-09 | 0 | 0 | 0 | 0 | 0 | 1 | -90 | 90 | 0.0080605 | 0.0020203 | -0.0080596 | -0.0020199
90 | 88 | 1.463 | 0.93631 | 2.4567e-09 | 0 | 0 | 0 | 0 | 0 | 1 | -90 | 90 | -0.053059 | -0.01332 | 0.053104 | 0.013348
88 | 86 | 0.27194 | 0.17404 | 4.5665e-10 | 0 | 0 | 0 | 0 | 0 | 1 | -90 | 90 | -0.056032 | -0.014082 | 0.056041 | 0.014088
111 | 112 | 0.73831 | 0.47252 | 1.2398e-09 | 0 | 0 | 0 | 0 | 0 | 1 | -90 | 90 | 0.0071249 | 0.0017856 | -0.0071245 | -0.0017854
111 | 113 | 0.57776 | 0.36976 | 9.7021e-10 | 0 | 0 | 0 | 0 | 0 | 1 | -90 | 90 | -0.0094315 | -0.0023637 | 0.0094321 | 0.0023639
112 | 114 | 0.85231 | 0.54548 | 1.4313e-09 | 0 | 0 | 0 | 0 | 0 | 1 | -90 | 90 | 0.0041769 | 0.0010467 | -0.0041768 | -0.0010467
113 | 115 | 1.5068 | 0.96434 | 2.5303e-09 | 0 | 0 | 0 | 0 | 0 | 1 | -90 | 90 | -0.01167 | -0.0029247 | 0.011672 | 0.0029259
114 | 121 | 0.54235 | 0.3471 | 9.1075e-10 | 0 | 0 | 0 | 0 | 0 | 1 | -90 | 90 | 0.0018746 | 0.00046975 | -0.0018746 | -0.00046982
117 | 116 | 0.41593 | 0.26619 | 6.9845e-10 | 0 | 0 | 0 | 0 | 0 | 1 | -90 | 90 | 0.04131 | 0.010371 | -0.041302 | -0.010366
116 | 118 | 0.66123 | 0.42319 | 1.1104e-09 | 0 | 0 | 0 | 0 | 0 | 1 | -90 | 90 | 0.037549 | 0.0094255 | -0.037539 | -0.0094191
118 | 120 | 0.82076 | 0.52529 | 1.3783e-09 | 0 | 0 | 0 | 0 | 0 | 1 | -90 | 90 | 0.032641 | 0.0081916 | -0.032632 | -0.0081857
120 | 127 | 2.0012 | 1.2808 | 3.3605e-09 | 0 | 0 | 0 | 0 | 0 | 1 | -90 | 90 | 0.025111 | 0.0063008 | -0.025097 | -0.0062923
127 | 128 | 0.5699 | 0.36474 | 9.5702e-10 | 0 | 0 | 0 | 0 | 0 | 1 | -90 | 90 | 0.022344 | 0.0056023 | -0.022341 | -0.0056004
128 | 129 | 0.91913 | 0.58824 | 1.5435e-09 | 0 | 0 | 0 | 0 | 0 | 1 | -90 | 90 | 0.013002 | 0.0032594 | -0.013 | -0.0032584
128 | 132 | 2.3805 | 1.5235 | 3.9976e-09 | 0 | 0 | 0 | 0 | 0 | 1 | -90 | 90 | 0.0093386 | 0.002341 | -0.0093363 | -0.00234
125 | 132 | 2.7085 | 1.7335 | 4.5484e-09 | 0 | 0 | 0 | 0 | 0 | 1 | -90 | 90 | -0.0064281 | -0.001611 | 0.0064293 | 0.0016114
129 | 130 | 0.269 | 0.17216 | 4.5172e-10 | 0 | 0 | 0 | 0 | 0 | 1 | -90 | 90 | 0.0104 | 0.0026066 | -0.0104 | -0.0026065
130 | 131 | 1.498 | 0.9587 | 2.5155e-09 | 0 | 0 | 0 | 0 | 0 | 1 | -90 | 90 | 0.0072797 | 0.0018245 | -0.0072788 | -0.0018242
131 | 133 | 0.15549 | 0.099513 | 2.6111e-10 | 0 | 0 | 0 | 0 | 0 | 1 | -90 | 90 | 0.003136 | 0.00078594 | -0.003136 | -0.00078596