## bus_data
BUS_I | BUS_TYPE | Pd | Qd | Gs | Bs | area | Vm | Va | baseKV | zone | Vmax | Vmin
1 | 1 | 0.016487 | 0.0041321 | 0 | 0 | 1 | 0.98519 | -0.28472 | 0.4 | 1 | 1.1 | 0.9
2 | 1 | 0.0093592 | 0.0023456 | 0 | 0 | 1 | 0.98537 | -0.28114 | 0.4 | 1 | 1.1 | 0.9
3 | 1 | 0.0047495 | 0.0011903 | 0 | 0 | 1 | 0.98462 | -0.29584 | 0.4 | 1 | 1.1 | 0.9
4 | 1 | 0.0020477 | 0.0005132 | 0 | 0 | 1 | 0.98571 | -0.27458 | 0.4 | 1 | 1.1 | 0.9
5 | 1 | 0.0042253 | 0.001059 | 0 | 0 | 1 | 0.98419 | -0.30405 | 0.4 | 1 | 1.1 | 0.9
44 | 1 | 0.0055873 | 0.0014003 | 0 | 0 | 1 | 0.98582 | -0.27243 | 0.4 | 1 | 1.1 | 0.9
10 | 1 | 0.016307 | 0.0040869 | 0 | 0 | 1 | 0.98398 | -0.30823 | 0.4 | 1 | 1.1 | 0.9
68 | 1 | 0 | 0 | 0 | 0 | 1 | 0.98718 | -0.24594 | 0.4 | 1 | 1.1 | 0.9
6 | 1 | 0.016778 | 0.004205 | 0 | 0 | 1 | 0.98509 | -0.28656 | 0.4 | 1 | 1.1 | 0.9
7 | 1 | 0.0070582 | 0.001769 | 0 | 0 | 1 | 0.98501 | -0.2881 | 0.4 | 1 | 1.1 | 0.9
8 | 1 | 0.0055607 | 0.0013936 | 0 | 0 | 1 | 0.98515 | -0.28536 | 0.4 | 1 | 1.1 | 0.9
67 | 1 | 0 | 0 | 0 | 0 | 1 | 0.98616 | -0.26572 | 0.4 | 1 | 1.1 | 0.9
66 | 1 | 0.0078031 | 0.0019556 | 0 | 0 | 1 | 0.98603 | -0.26827 | 0.4 | 1 | 1.1 | 0.9
12 | 1 | 0 | 0 | 0 | 0 | 1 | 0.97614 | -0.45918 | 0.4 | 1 | 1.1 | 0.9
13 | 1 | 0 | 0 | 0 | 0 | 1 | 0.97365 | -0.50814 | 0.4 | 1 | 1.1 | 0.9
39 | 1 | 0.035777 | 0.0089667 | 0 | 0 | 1 | 0.9778 | -0.42678 | 0.4 | 1 | 1.1 | 0.9
71 | 1 | 0 | 0 | 0 | 0 | 1 | 0.97351 | -0.51075 | 0.4 | 1 | 1.1 | 0.9
32 | 1 | 0.0015866 | 0.00039765 | 0 | 0 | 1 | 0.97281 | -0.52465 | 0.4 | 1 | 1.1 | 0.9
37 | 1 | 0.028426 | 0.0071242 | 0 | 0 | 1 | 0.9785 | -0.41298 | 0.4 | 1 | 1.1 | 0.9
40 | 3 | 0.0049456 | 0.0012395 | 0 | 0 | 1 | 1 | 0 | 0.4 | 1 | 1.1 | 0.9
41 | 1 | 0 | 0 | 0 | 0 | 1 | 0.99775 | -0.042611 | 0.4 | 1 | 1.1 | 0.9
72 | 1 | 0.0015026 | 0.00037659 | 0 | 0 | 1 | 0.9734 | -0.51309 | 0.4 | 1 | 1.1 | 0.9
30 | 1 | 0.0047211 | 0.0011832 | 0 | 0 | 1 | 0.97275 | -0.5258 | 0.4 | 1 | 1.1 | 0.9
14 | 1 | 0.0098729 | 0.0024744 | 0 | 0 | 1 | 0.99075 | -0.17576 | 0.4 | 1 | 1.1 | 0.9
15 | 1 | 0.0067758 | 0.0016982 | 0 | 0 | 1 | 0.98872 | -0.21474 | 0.4 | 1 | 1.1 | 0.9
16 | 1 | 0 | 0 | 0 | 0 | 1 | 0.99222 | -0.14764 | 0.4 | 1 | 1.1 | 0.9
17 | 1 | 0.0071921 | 0.0018025 | 0 | 0 | 1 | 0.9887 | -0.2151 | 0.4 | 1 | 1.1 | 0.9
18 | 1 | 0.0048266 | 0.0012097 | 0 | 0 | 1 | 0.99343 | -0.12458 | 0.4 | 1 | 1.1 | 0.9
19 | 1 | 0.0043802 | 0.0010978 | 0 | 0 | 1 | 0.99192 | -0.1534 | 0.4 | 1 | 1.1 | 0.9
63 | 1 | 0.010196 | 0.0025554 | 0 | 0 | 1 | 0.9862 | -0.26326 | 0.4 | 1 | 1.1 | 0.9
57 | 1 | 0.0071125 | 0.0017826 | 0 | 0 | 1 | 0.99569 | -0.081541 | 0.4 | 1 | 1.1 | 0.9
65 | 1 | 0.0043448 | 0.0010889 | 0 | 0 | 1 | 0.99181 | -0.15557 | 0.4 | 1 | 1.1 | 0.9
64 | 1 | 0.0093588 | 0.0023455 | 0 | 0 | 1 | 0.98606 | -0.26604 | 0.4 | 1 | 1.1 | 0.9
43 | 1 | 0.0091067 | 0.0022824 | 0 | 0 | 1 | 0.9969 | -0.058602 | 0.4 | 1 | 1.1 | 0.9
20 | 1 | 0.0034639 | 0.00086814 | 0 | 0 | 1 | 0.97092 | -0.56194 | 0.4 | 1 | 1.1 | 0.9
21 | 1 | 0.0025016 | 0.00062697 | 0 | 0 | 1 | 0.97105 | -0.5594 | 0.4 | 1 | 1.1 | 0.9
22 | 1 | 0.011619 | 0.0029119 | 0 | 0 | 1 | 0.97079 | -0.56451 | 0.4 | 1 | 1.1 | 0.9
23 | 1 | 0.0029166 | 0.00073097 | 0 | 0 | 1 | 0.97106 | -0.55925 | 0.4 | 1 | 1.1 | 0.9
24 | 1 | 0.0031236 | 0.00078284 | 0 | 0 | 1 | 0.97073 | -0.56569 | 0.4 | 1 | 1.1 | 0.9
35 | 1 | 0.0016702 | 0.0004186 | 0 | 0 | 1 | 0.97124 | -0.55562 | 0.4 | 1 | 1.1 | 0.9
38 | 1 | 0.0032409 | 0.00081225 | 0 | 0 | 1 | 0.97073 | -0.56576 | 0.4 | 1 | 1.1 | 0.9
34 | 1 | 0.0016662 | 0.00041758 | 0 | 0 | 1 | 0.97141 | -0.55233 | 0.4 | 1 | 1.1 | 0.9
25 | 1 | 0.0081083 | 0.0020321 | 0 | 0 | 1 | 0.98211 | -0.34258 | 0.4 | 1 | 1.1 | 0.9
26 | 1 | 0.013078 | 0.0032777 | 0 | 0 | 1 | 0.98143 | -0.35577 | 0.4 | 1 | 1.1 | 0.9
27 | 1 | 0 | 0 | 0 | 0 | 1 | 0.98287 | -0.32779 | 0.4 | 1 | 1.1 | 0.9
28 | 1 | 0.0079362 | 0.001989 | 0 | 0 | 1 | 0.98044 | -0.375 | 0.4 | 1 | 1.1 | 0.9
29 | 1 | 0 | 0 | 0 | 0 | 1 | 0.98499 | -0.28656 | 0.4 | 1 | 1.1 | 0.9
36 | 1 | 0.024138 | 0.0060496 | 0 | 0 | 1 | 0.97867 | -0.40957 | 0.4 | 1 | 1.1 | 0.9
31 | 1 | 0.0033335 | 0.00083546 | 0 | 0 | 1 | 0.97213 | -0.53809 | 0.4 | 1 | 1.1 | 0.9
33 | 1 | 0.0020881 | 0.00052334 | 0 | 0 | 1 | 0.9719 | -0.5427 | 0.4 | 1 | 1.1 | 0.9
42 | 1 | 0.0038249 | 0.0009586 | 0 | 0 | 1 | 0.99691 | -0.058513 | 0.4 | 1 | 1.1 | 0.9
55 | 1 | 0.0034046 | 0.00085327 | 0 | 0 | 1 | 0.99651 | -0.066163 | 0.4 | 1 | 1.1 | 0.9
56 | 1 | 0.0030968 | 0.00077613 | 0 | 0 | 1 | 0.99584 | -0.078954 | 0.4 | 1 | 1.1 | 0.9
69 | 1 | 0 | 0 | 0 | 0 | 1 | 0.98691 | -0.25116 | 0.4 | 1 | 1.1 | 0.9
61 | 1 | 0 | 0 | 0 | 0 | 1 | 0.99029 | -0.18564 | 0.4 | 1 | 1.1 | 0.9
45 | 1 | 0.0017077 | 0.00042799 | 0 | 0 | 1 | 0.99415 | -0.11139 | 0.4 | 1 | 1.1 | 0.9
46 | 1 | 0.0033352 | 0.00083588 | 0 | 0 | 1 | 0.99317 | -0.13025 | 0.4 | 1 | 1.1 | 0.9
47 | 1 | 0.0026367 | 0.00066083 | 0 | 0 | 1 | 0.99459 | -0.10299 | 0.4 | 1 | 1.1 | 0.9
48 | 1 | 0.0022047 | 0.00055255 | 0 | 0 | 1 | 0.99229 | -0.1471 | 0.4 | 1 | 1.1 | 0.9
49 | 1 | 0.0031023 | 0.00077752 | 0 | 0 | 1 | 0.99487 | -0.097493 | 0.4 | 1 | 1.1 | 0.9
58 | 1 | 0.0026677 | 0.00066859 | 0 | 0 | 1 | 0.99552 | -0.085176 | 0.4 | 1 | 1.1 | 0.9
60 | 1 | 0.0066834 | 0.001675 | 0 | 0 | 1 | 0.98943 | -0.20235 | 0.4 | 1 | 1.1 | 0.9
50 | 1 | 0.008145 | 0.0020413 | 0 | 0 | 1 | 0.98826 | -0.22516 | 0.4 | 1 | 1.1 | 0.9
51 | 1 | 0.0091173 | 0.002285 | 0 | 0 | 1 | 0.98826 | -0.22504 | 0.4 | 1 | 1.1 | 0.9
53 | 1 | 0 | 0 | 0 | 0 | 1 | 0.98853 | -0.21976 | 0.4 | 1 | 1.1 | 0.9
59 | 1 | 0.0059258 | 0.0014852 | 0 | 0 | 1 | 0.98876 | -0.21526 | 0.4 | 1 | 1.1 | 0.9
70 | 1 | 0.0071564 | 0.0017936 | 0 | 0 | 1 | 0.98685 | -0.25237 | 0.4 | 1 | 1.1 | 0.9
73 | 1 | 0.0048093 | 0.0012053 | 0 | 0 | 1 | 0.97331 | -0.51489 | 0.4 | 1 | 1.1 | 0.9

## generator_data
GEN_BUS | PG | QG | QMAX | QMIN | VG | MBASE | GEN_STATUS | PMAX | PMIN
40 | 0.40887 | 0.10482 | 10 | -10 | 1 | 100 | 1 | 10 | 0

## branch_data
F_BUS | T_BUS | BR_R | BR_X | BR_B | RATE_A | RATE_B | RATE_C | TAP | SHIFT | BR_STATUS | ANGMIN | ANGMAX | P_in | Q_in | P_out | Q_out
1 | 2 | 0.3729 | 0.23865 | 6.2619e-10 | 0 | 0 | 0 | 0 | 0 | 1 | -90 | 90 | -0.041794 | -0.010483 | 0.041801 | 0.010488
1 | 3 | 1.9123 | 1.2239 | 3.2112e-09 | 0 | 0 | 0 | 0 | 0 | 1 | -90 | 90 | 0.025306 | 0.0063513 | -0.025293 | -0.006343
2 | 4 | 0.55823 | 0.35727 | 9.3742e-10 | 0 | 0 | 0 | 0 | 0 | 1 | -90 | 90 | -0.05116 | -0.012834 | 0.051176 | 0.012844
3 | 5 | 1.7367 | 1.1115 | 2.9164e-09 | 0 | 0 | 0 | 0 | 0 | 1 | -90 | 90 | 0.020544 | 0.0051527 | -0.020535 | -0.0051478
4 | 44 | 0.17652 | 0.11297 | 2.9643e-10 | 0 | 0 | 0 | 0 | 0 | 1 | -90 | 90 | -0.053224 | -0.013357 | 0.053229 | 0.01336
5 | 10 | 1.1121 | 0.71171 | 1.8674e-09 | 0 | 0 | 0 | 0 | 0 | 1 | -90 | 90 | 0.01631 | 0.0040889 | -0.016307 | -0.004087
44 | 68 | 1.9663 | 1.2585 | 3.302e-09 | 0 | 0 | 0 | 0 | 0 | 1 | -90 | 90 | -0.058816 | -0.014761 | 0.058891 | 0.014808
68 | 69 | 3.1851 | 2.0384 | 5.3486e-09 | 0 | 0 | 0 | 0 | 0 | 1 | -90 | 90 | 0.0071586 | 0.0017943 | -0.0071568 | -0.0017937
68 | 61 | 2.5622 | 1.6398 | 4.3025e-09 | 0 | 0 | 0 | 0 | 0 | 1 | -90 | 90 | -0.10331 | -0.025966 | 0.10361 | 0.026157
68 | 67 | 2.3205 | 1.4851 | 3.8967e-09 | 0 | 0 | 0 | 0 | 0 | 1 | -90 | 90 | 0.037265 | 0.0093639 | -0.03723 | -0.0093418
6 | 7 | 0.95011 | 0.60807 | 1.5955e-09 | 0 | 0 | 0 | 0 | 0 | 1 | -90 | 90 | 0.0070587 | 0.0017691 | -0.0070582 | -0.001769
6 | 8 | 0.21757 | 0.13924 | 3.6535e-10 | 0 | 0 | 0 | 0 | 0 | 1 | -90 | 90 | -0.023837 | -0.0059742 | 0.023838 | 0.005975
8 | 67 | 2.9095 | 1.8621 | 4.8858e-09 | 0 | 0 | 0 | 0 | 0 | 1 | -90 | 90 | -0.029399 | -0.0073686 | 0.029426 | 0.0073858
67 | 66 | 1.4253 | 0.91221 | 2.3935e-09 | 0 | 0 | 0 | 0 | 0 | 1 | -90 | 90 | 0.007804 | 0.001956 | -0.0078031 | -0.0019557
12 | 13 | 4.3232 | 2.7668 | 7.2598e-09 | 0 | 0 | 0 | 0 | 0 | 1 | -90 | 90 | 0.048449 | 0.012221 | -0.048335 | -0.012149
12 | 39 | 2.8733 | 1.8389 | 4.8251e-09 | 0 | 0 | 0 | 0 | 0 | 1 | -90 | 90 | -0.048449 | -0.012221 | 0.048524 | 0.012268
13 | 71 | 1.754 | 1.1225 | 2.9454e-09 | 0 | 0 | 0 | 0 | 0 | 1 | -90 | 90 | 0.0063136 | 0.0015824 | -0.0063129 | -0.0015822
13 | 32 | 1.6719 | 1.07 | 2.8075e-09 | 0 | 0 | 0 | 0 | 0 | 1 | -90 | 90 | 0.042022 | 0.010567 | -0.041989 | -0.010546
39 | 37 | 0.70411 | 0.45063 | 1.1824e-09 | 0 | 0 | 0 | 0 | 0 | 1 | -90 | 90 | -0.084301 | -0.021235 | 0.084357 | 0.021271
71 | 72 | 1.5798 | 1.0111 | 2.6529e-09 | 0 | 0 | 0 | 0 | 0 | 1 | -90 | 90 | 0.0063129 | 0.0015822 | -0.0063122 | -0.001582
32 | 30 | 0.12025 | 0.076958 | 2.0193e-10 | 0 | 0 | 0 | 0 | 0 | 1 | -90 | 90 | 0.040402 | 0.010148 | -0.0404 | -0.010147
37 | 36 | 0.12997 | 0.083179 | 2.1825e-10 | 0 | 0 | 0 | 0 | 0 | 1 | -90 | 90 | -0.11278 | -0.028395 | 0.1128 | 0.028407
40 | 41 | 0.47896 | 0.30653 | 2.4129e-09 | 0 | 0 | 0 | 0 | 0 | 1 | -90 | 90 | 0.40392 | 0.10358 | -0.40309 | -0.10305
41 | 42 | 0.44592 | 0.28539 | 2.2464e-09 | 0 | 0 | 0 | 0 | 0 | 1 | -90 | 90 | 0.1605 | 0.040812 | -0.16037 | -0.040733
41 | 43 | 0.29842 | 0.19099 | 1.5034e-09 | 0 | 0 | 0 | 0 | 0 | 1 | -90 | 90 | 0.24259 | 0.06224 | -0.24241 | -0.062119
72 | 73 | 1.5851 | 1.0145 | 2.6619e-09 | 0 | 0 | 0 | 0 | 0 | 1 | -90 | 90 | 0.0048096 | 0.0012054 | -0.0048092 | -0.0012054
30 | 31 | 1.4626 | 0.93608 | 2.4561e-09 | 0 | 0 | 0 | 0 | 0 | 1 | -90 | 90 | 0.035679 | 0.0089635 | -0.035658 | -0.0089503
14 | 15 | 0.85903 | 0.54978 | 4.3276e-09 | 0 | 0 | 0 | 0 | 0 | 1 | -90 | 90 | 0.2015 | 0.051377 | -0.20112 | -0.051135
14 | 16 | 0.59261 | 0.37927 | 2.9855e-09 | 0 | 0 | 0 | 0 | 0 | 1 | -90 | 90 | -0.21137 | -0.053851 | 0.21166 | 0.054034
15 | 17 | 0.008222 | 0.0052621 | 4.1421e-11 | 0 | 0 | 0 | 0 | 0 | 1 | -90 | 90 | 0.19434 | 0.049437 | -0.19434 | -0.049435
16 | 18 | 0.46751 | 0.29921 | 2.3552e-09 | 0 | 0 | 0 | 0 | 0 | 1 | -90 | 90 | -0.22038 | -0.056222 | 0.22063 | 0.056379
16 | 19 | 2.9132 | 1.8644 | 4.892e-09 | 0 | 0 | 0 | 0 | 0 | 1 | -90 | 90 | 0.0087278 | 0.0021877 | -0.0087255 | -0.0021866
17 | 63 | 1.1362 | 0.72714 | 5.7237e-09 | 0 | 0 | 0 | 0 | 0 | 1 | -90 | 90 | 0.18715 | 0.047632 | -0.18671 | -0.047355
18 | 57 | 0.85706 | 0.54852 | 4.3177e-09 | 0 | 0 | 0 | 0 | 0 | 1 | -90 | 90 | -0.22546 | -0.057588 | 0.22593 | 0.057889
19 | 65 | 2.2054 | 1.4115 | 3.7035e-09 | 0 | 0 | 0 | 0 | 0 | 1 | -90 | 90 | 0.0043453 | 0.0010888 | -0.0043448 | -0.0010889
63 | 64 | 0.069016 | 0.04417 | 3.4769e-10 | 0 | 0 | 0 | 0 | 0 | 1 | -90 | 90 | 0.17652 | 0.0448 | -0.17649 | -0.044785
57 | 43 | 0.44416 | 0.28426 | 2.2376e-09 | 0 | 0 | 0 | 0 | 0 | 1 | -90 | 90 | -0.23304 | -0.059671 | 0.2333 | 0.059837
64 | 29 | 0.53924 | 0.34511 | 2.7166e-09 | 0 | 0 | 0 | 0 | 0 | 1 | -90 | 90 | 0.16713 | 0.04244 | -0.16697 | -0.042334
20 | 21 | 0.50041 | 0.32026 | 8.4033e-10 | 0 | 0 | 0 | 0 | 0 | 1 | -90 | 90 | -0.021449 | -0.0053768 | 0.021452 | 0.0053784
20 | 22 | 0.60496 | 0.38717 | 1.0159e-09 | 0 | 0 | 0 | 0 | 0 | 1 | -90 | 90 | 0.017985 | 0.0045087 | -0.017983 | -0.0045073
21 | 23 | 0.025949 | 0.016607 | 4.3575e-11 | 0 | 0 | 0 | 0 | 0 | 1 | -90 | 90 | -0.023953 | -0.0060054 | 0.023953 | 0.0060055
22 | 24 | 0.78276 | 0.50097 | 1.3145e-09 | 0 | 0 | 0 | 0 | 0 | 1 | -90 | 90 | 0.0063647 | 0.0015953 | -0.0063643 | -0.0015952
23 | 35 | 0.57164 | 0.36585 | 9.5993e-10 | 0 | 0 | 0 | 0 | 0 | 1 | -90 | 90 | -0.02687 | -0.0067365 | 0.026875 | 0.0067394
24 | 38 | 0.080375 | 0.05144 | 1.3497e-10 | 0 | 0 | 0 | 0 | 0 | 1 | -90 | 90 | 0.0032408 | 0.00081228 | -0.0032408 | -0.00081229
35 | 34 | 0.48816 | 0.31242 | 8.1975e-10 | 0 | 0 | 0 | 0 | 0 | 1 | -90 | 90 | -0.028545 | -0.007158 | 0.028549 | 0.0071608
34 | 33 | 1.3491 | 0.86341 | 2.2655e-09 | 0 | 0 | 0 | 0 | 0 | 1 | -90 | 90 | -0.030215 | -0.0075784 | 0.030229 | 0.007587
25 | 26 | 0.36134 | 0.23126 | 1.8204e-09 | 0 | 0 | 0 | 0 | 0 | 1 | -90 | 90 | 0.15841 | 0.040017 | -0.15831 | -0.039953
25 | 27 | 0.38622 | 0.24718 | 1.9457e-09 | 0 | 0 | 0 | 0 | 0 | 1 | -90 | 90 | -0.16652 | -0.042049 | 0.16664 | 0.042124
26 | 28 | 0.57414 | 0.36745 | 2.8924e-09 | 0 | 0 | 0 | 0 | 0 | 1 | -90 | 90 | 0.14523 | 0.036675 | -0.1451 | -0.03659
27 | 29 | 1.0797 | 0.69098 | 5.4391e-09 | 0 | 0 | 0 | 0 | 0 | 1 | -90 | 90 | -0.16664 | -0.042124 | 0.16697 | 0.042335
28 | 36 | 1.0886 | 0.69669 | 3.656e-09 | 0 | 0 | 0 | 0 | 0 | 1 | -90 | 90 | 0.13716 | 0.034601 | -0.13694 | -0.034456
31 | 33 | 0.60466 | 0.38698 | 1.0154e-09 | 0 | 0 | 0 | 0 | 0 | 1 | -90 | 90 | 0.032324 | 0.0081148 | -0.032317 | -0.0081104
42 | 55 | 0.21955 | 0.14051 | 1.106e-09 | 0 | 0 | 0 | 0 | 0 | 1 | -90 | 90 | 0.15655 | 0.039775 | -0.15649 | -0.039738
55 | 56 | 0.37492 | 0.23995 | 1.8888e-09 | 0 | 0 | 0 | 0 | 0 | 1 | -90 | 90 | 0.15309 | 0.038885 | -0.15299 | -0.038824
56 | 58 | 0.18599 | 0.11903 | 9.3697e-10 | 0 | 0 | 0 | 0 | 0 | 1 | -90 | 90 | 0.1499 | 0.038048 | -0.14985 | -0.03802
69 | 70 | 0.73899 | 0.47295 | 1.241e-09 | 0 | 0 | 0 | 0 | 0 | 1 | -90 | 90 | 0.0071568 | 0.0017937 | -0.0071564 | -0.0017936
61 | 60 | 2.4571 | 1.5725 | 4.1261e-09 | 0 | 0 | 0 | 0 | 0 | 1 | -90 | 90 | 0.029918 | 0.0075149 | -0.029894 | -0.0075
61 | 48 | 1.2763 | 0.81683 | 2.1432e-09 | 0 | 0 | 0 | 0 | 0 | 1 | -90 | 90 | -0.13353 | -0.033671 | 0.13378 | 0.033829
45 | 46 | 0.60237 | 0.38551 | 1.0115e-09 | 0 | 0 | 0 | 0 | 0 | 1 | -90 | 90 | 0.13955 | 0.035369 | -0.13943 | -0.035288
45 | 47 | 0.26531 | 0.1698 | 8.9106e-10 | 0 | 0 | 0 | 0 | 0 | 1 | -90 | 90 | -0.14126 | -0.035797 | 0.14132 | 0.035833
46 | 48 | 0.55065 | 0.35242 | 9.2469e-10 | 0 | 0 | 0 | 0 | 0 | 1 | -90 | 90 | 0.13609 | 0.034452 | -0.13598 | -0.034382
47 | 49 | 0.17071 | 0.10925 | 8.6e-10 | 0 | 0 | 0 | 0 | 0 | 1 | -90 | 90 | -0.14396 | -0.036494 | 0.14399 | 0.036518
49 | 58 | 0.37456 | 0.23972 | 1.887e-09 | 0 | 0 | 0 | 0 | 0 | 1 | -90 | 90 | -0.1471 | -0.037296 | 0.14718 | 0.037351
60 | 59 | 2.4417 | 1.5627 | 4.1003e-09 | 0 | 0 | 0 | 0 | 0 | 1 | -90 | 90 | 0.02321 | 0.005825 | -0.023196 | -0.0058163
50 | 51 | 0.061873 | 0.039599 | 1.039e-10 | 0 | 0 | 0 | 0 | 0 | 1 | -90 | 90 | -0.0081449 | -0.0020413 | 0.008145 | 0.0020413
51 | 53 | 1.3404 | 0.85785 | 2.2509e-09 | 0 | 0 | 0 | 0 | 0 | 1 | -90 | 90 | -0.017262 | -0.0043264 | 0.017267 | 0.0043289
53 | 59 | 1.1404 | 0.72986 | 1.9151e-09 | 0 | 0 | 0 | 0 | 0 | 1 | -90 | 90 | -0.017267 | -0.0043289 | 0.01727 | 0.0043311