## bus_data
BUS_I | BUS_TYPE | Pd | Qd | Gs | Bs | area | Vm | Va | baseKV | zone | Vmax | Vmin
1 | 1 | 0.0073157 | 0.0018335 | 0 | 0 | 1 | 0.98955 | -0.20069 | 0.4 | 1 | 1.1 | 0.9
2 | 1 | 0.0075182 | 0.0018842 | 0 | 0 | 1 | 0.98892 | -0.21292 | 0.4 | 1 | 1.1 | 0.9
3 | 1 | 0.0070323 | 0.0017624 | 0 | 0 | 1 | 0.99009 | -0.19018 | 0.4 | 1 | 1.1 | 0.9
15 | 1 | 0.0024516 | 0.00061442 | 0 | 0 | 1 | 0.9878 | -0.23457 | 0.4 | 1 | 1.1 | 0.9
4 | 1 | 0 | 0 | 0 | 0 | 1 | 0.9908 | -0.17652 | 0.4 | 1 | 1.1 | 0.9
16 | 1 | 0 | 0 | 0 | 0 | 1 | 0.98759 | -0.23869 | 0.4 | 1 | 1.1 | 0.9
121 | 1 | 0.0031655 | 0.00079334 | 0 | 0 | 1 | 0.98605 | -0.26874 | 0.4 | 1 | 1.1 | 0.9
48 | 1 | 0.0021741 | 0.00054489 | 0 | 0 | 1 | 0.99074 | -0.17766 | 0.4 | 1 | 1.1 | 0.9
45 | 1 | 0.0044783 | 0.0011224 | 0 | 0 | 1 | 0.99266 | -0.14051 | 0.4 | 1 | 1.1 | 0.9
49 | 1 | 0.0023061 | 0.00057796 | 0 | 0 | 1 | 0.99067 | -0.17893 | 0.4 | 1 | 1.1 | 0.9
46 | 1 | 0.0012131 | 0.00030404 | 0 | 0 | 1 | 0.99461 | -0.10292 | 0.4 | 1 | 1.1 | 0.9
5 | 1 | 0.001041 | 0.00026091 | 0 | 0 | 1 | 0.99641 | -0.068621 | 0.4 | 1 | 1.1 | 0.9
6 | 1 | 0 | 0 | 0 | 0 | 1 | 0.99644 | -0.068056 | 0.4 | 1 | 1.1 | 0.9
7 | 1 | 0.00097999 | 0.00024561 | 0 | 0 | 1 | 0.99639 | -0.068904 | 0.4 | 1 | 1.1 | 0.9
8 | 1 | 0 | 0 | 0 | 0 | 1 | 0.99637 | -0.069355 | 0.4 | 1 | 1.1 | 0.9
9 | 1 | 0.0014687 | 0.0003681 | 0 | 0 | 1 | 0.99647 | -0.067467 | 0.4 | 1 | 1.1 | 0.9
17 | 1 | 0 | 0 | 0 | 0 | 1 | 0.99633 | -0.07008 | 0.4 | 1 | 1.1 | 0.9
67 | 1 | 0.0012535 | 0.00031415 | 0 | 0 | 1 | 0.99631 | -0.07046 | 0.4 | 1 | 1.1 | 0.9
66 | 1 | 0.0006646 | 0.00016656 | 0 | 0 | 1 | 0.99682 | -0.060609 | 0.4 | 1 | 1.1 | 0.9
18 | 1 | 0.0016311 | 0.00040878 | 0 | 0 | 1 | 0.99624 | -0.071763 | 0.4 | 1 | 1.1 | 0.9
68 | 1 | 0.0030741 | 0.00077045 | 0 | 0 | 1 | 0.9963 | -0.070633 | 0.4 | 1 | 1.1 | 0.9
63 | 1 | 0.00064024 | 0.00016046 | 0 | 0 | 1 | 0.99689 | -0.059324 | 0.4 | 1 | 1.1 | 0.9
10 | 1 | 0.0079441 | 0.001991 | 0 | 0 | 1 | 0.98991 | -0.19378 | 0.4 | 1 | 1.1 | 0.9
11 | 1 | 0 | 0 | 0 | 0 | 1 | 0.99033 | -0.18549 | 0.4 | 1 | 1.1 | 0.9
12 | 1 | 0.009427 | 0.0023626 | 0 | 0 | 1 | 0.98965 | -0.19873 | 0.4 | 1 | 1.1 | 0.9
13 | 1 | 0.0022893 | 0.00057375 | 0 | 0 | 1 | 0.99061 | -0.18023 | 0.4 | 1 | 1.1 | 0.9
14 | 1 | 0.0032682 | 0.0008191 | 0 | 0 | 1 | 0.98985 | -0.19487 | 0.4 | 1 | 1.1 | 0.9
124 | 1 | 0.0064003 | 0.0016041 | 0 | 0 | 1 | 0.98982 | -0.19543 | 0.4 | 1 | 1.1 | 0.9
29 | 1 | 0 | 0 | 0 | 0 | 1 | 0.98967 | -0.19835 | 0.4 | 1 | 1.1 | 0.9
119 | 1 | 0.00086971 | 0.00021797 | 0 | 0 | 1 | 0.98541 | -0.28118 | 0.4 | 1 | 1.1 | 0.9
120 | 1 | 0 | 0 | 0 | 0 | 1 | 0.98498 | -0.28951 | 0.4 | 1 | 1.1 | 0.9
122 | 1 | 0.0024838 | 0.00062249 | 0 | 0 | 1 | 0.98486 | -0.29177 | 0.4 | 1 | 1.1 | 0.9
123 | 1 | 0 | 0 | 0 | 0 | 1 | 0.98456 | -0.29772 | 0.4 | 1 | 1.1 | 0.9
128 | 1 | 0.00808 | 0.002025 | 0 | 0 | 1 | 0.9843 | -0.30284 | 0.4 | 1 | 1.1 | 0.9
83 | 1 | 0.0006727 | 0.00016859 | 0 | 0 | 1 | 0.99617 | -0.073191 | 0.4 | 1 | 1.1 | 0.9
84 | 1 | 0.0006727 | 0.00016859 | 0 | 0 | 1 | 0.99615 | -0.073473 | 0.4 | 1 | 1.1 | 0.9
19 | 1 | 0.0025492 | 0.00063888 | 0 | 0 | 1 | 0.98927 | -0.20609 | 0.4 | 1 | 1.1 | 0.9
20 | 1 | 0.0041117 | 0.0010305 | 0 | 0 | 1 | 0.9893 | -0.20568 | 0.4 | 1 | 1.1 | 0.9
21 | 1 | 0.0037492 | 0.00093964 | 0 | 0 | 1 | 0.98936 | -0.20451 | 0.4 | 1 | 1.1 | 0.9
27 | 1 | 0.0025283 | 0.00063365 | 0 | 0 | 1 | 0.98942 | -0.20334 | 0.4 | 1 | 1.1 | 0.9
28 | 1 | 0.002413 | 0.00060475 | 0 | 0 | 1 | 0.98949 | -0.20198 | 0.4 | 1 | 1.1 | 0.9
22 | 1 | 0.0036234 | 0.00090812 | 0 | 0 | 1 | 0.99421 | -0.11121 | 0.4 | 1 | 1.1 | 0.9
23 | 1 | 0.0029128 | 0.00073001 | 0 | 0 | 1 | 0.99395 | -0.11617 | 0.4 | 1 | 1.1 | 0.9
24 | 1 | 0.0021121 | 0.00052933 | 0 | 0 | 1 | 0.99444 | -0.10671 | 0.4 | 1 | 1.1 | 0.9
25 | 1 | 0.002325 | 0.0005827 | 0 | 0 | 1 | 0.99376 | -0.1198 | 0.4 | 1 | 1.1 | 0.9
26 | 1 | 0 | 0 | 0 | 0 | 1 | 0.99505 | -0.094915 | 0.4 | 1 | 1.1 | 0.9
65 | 1 | 0.021016 | 0.0052672 | 0 | 0 | 1 | 0.99362 | -0.12256 | 0.4 | 1 | 1.1 | 0.9
55 | 1 | 0.0030006 | 0.00075201 | 0 | 0 | 1 | 0.99559 | -0.084443 | 0.4 | 1 | 1.1 | 0.9
61 | 1 | 0.0044064 | 0.0011044 | 0 | 0 | 1 | 0.99421 | -0.11114 | 0.4 | 1 | 1.1 | 0.9
52 | 1 | 0 | 0 | 0 | 0 | 1 | 0.99713 | -0.054827 | 0.4 | 1 | 1.1 | 0.9
59 | 1 | 0.001381 | 0.00034612 | 0 | 0 | 1 | 0.99344 | -0.12587 | 0.4 | 1 | 1.1 | 0.9
30 | 1 | 0.0030338 | 0.00076035 | 0 | 0 | 1 | 0.99053 | -0.18226 | 0.4 | 1 | 1.1 | 0.9
31 | 1 | 0.0030338 | 0.00076035 | 0 | 0 | 1 | 0.9905 | -0.18294 | 0.4 | 1 | 1.1 | 0.9
32 | 1 | 0.0030367 | 0.00076107 | 0 | 0 | 1 | 0.99058 | -0.18124 | 0.4 | 1 | 1.1 | 0.9
33 | 1 | 0.0030367 | 0.00076107 | 0 | 0 | 1 | 0.99048 | -0.18328 | 0.4 | 1 | 1.1 | 0.9
34 | 1 | 0.0079939 | 0.0020035 | 0 | 0 | 1 | 0.99061 | -0.18076 | 0.4 | 1 | 1.1 | 0.9
35 | 1 | 0 | 0 | 0 | 0 | 1 | 0.99107 | -0.1718 | 0.4 | 1 | 1.1 | 0.9
36 | 1 | 0 | 0 | 0 | 0 | 1 | 0.99197 | -0.15444 | 0.4 | 1 | 1.1 | 0.9
56 | 1 | 0.0022778 | 0.00057086 | 0 | 0 | 1 | 0.99151 | -0.1633 | 0.4 | 1 | 1.1 | 0.9
60 | 1 | 0.0022804 | 0.00057153 | 0 | 0 | 1 | 0.99297 | -0.13507 | 0.4 | 1 | 1.1 | 0.9
41 | 1 | 0.0022794 | 0.00057126 | 0 | 0 | 1 | 0.9915 | -0.16349 | 0.4 | 1 | 1.1 | 0.9
58 | 1 | 0.0037931 | 0.00095064 | 0 | 0 | 1 | 0.99302 | -0.13407 | 0.4 | 1 | 1.1 | 0.9
114 | 1 | 0.0017567 | 0.00044026 | 0 | 0 | 1 | 0.98842 | -0.22235 | 0.4 | 1 | 1.1 | 0.9
115 | 1 | 0.0044823 | 0.0011234 | 0 | 0 | 1 | 0.98844 | -0.22203 | 0.4 | 1 | 1.1 | 0.9
38 | 1 | 0.0038521 | 0.00096543 | 0 | 0 | 1 | 0.9911 | -0.17123 | 0.4 | 1 | 1.1 | 0.9
39 | 1 | 0.010136 | 0.0025403 | 0 | 0 | 1 | 0.99139 | -0.16566 | 0.4 | 1 | 1.1 | 0.9
40 | 1 | 0.0022594 | 0.00056627 | 0 | 0 | 1 | 0.99091 | -0.17488 | 0.4 | 1 | 1.1 | 0.9
42 | 1 | 0.0021304 | 0.00053393 | 0 | 0 | 1 | 0.99091 | -0.175 | 0.4 | 1 | 1.1 | 0.9
43 | 1 | 0.0020662 | 0.00051785 | 0 | 0 | 1 | 0.9909 | -0.17508 | 0.4 | 1 | 1.1 | 0.9
44 | 1 | 0.001904 | 0.00047719 | 0 | 0 | 1 | 0.9909 | -0.17519 | 0.4 | 1 | 1.1 | 0.9
47 | 1 | 0.0007391 | 0.00018524 | 0 | 0 | 1 | 0.99496 | -0.096249 | 0.4 | 1 | 1.1 | 0.9
62 | 1 | 0.00073861 | 0.00018511 | 0 | 0 | 1 | 0.99508 | -0.093869 | 0.4 | 1 | 1.1 | 0.9
53 | 1 | 0 | 0 | 0 | 0 | 1 | 0.99707 | -0.055736 | 0.4 | 1 | 1.1 | 0.9
50 | 1 | 0.0028182 | 0.00070631 | 0 | 0 | 1 | 0.9992 | -0.015323 | 0.4 | 1 | 1.1 | 0.9
51 | 3 | 0.0035315 | 0.00088507 | 0 | 0 | 1 | 1 | 0 | 0.4 | 1 | 1.1 | 0.9
54 | 1 | 0.0030648 | 0.0007681 | 0 | 0 | 1 | 0.997 | -0.057508 | 0.4 | 1 | 1.1 | 0.9
64 | 1 | 0.0013861 | 0.0003474 | 0 | 0 | 1 | 0.99571 | -0.081737 | 0.4 | 1 | 1.1 | 0.9
103 | 1 | 0.0077976 | 0.0019543 | 0 | 0 | 1 | 0.99683 | -0.060646 | 0.4 | 1 | 1.1 | 0.9
117 | 1 | 0.00066307 | 0.00016618 | 0 | 0 | 1 | 0.99485 | -0.098224 | 0.4 | 1 | 1.1 | 0.9
57 | 1 | 0.0013794 | 0.00034571 | 0 | 0 | 1 | 0.9932 | -0.13057 | 0.4 | 1 | 1.1 | 0.9
118 | 1 | 0.0006646 | 0.00016656 | 0 | 0 | 1 | 0.99436 | -0.10759 | 0.4 | 1 | 1.1 | 0.9
69 | 1 | 0.014028 | 0.0035157 | 0 | 0 | 1 | 0.98315 | -0.32489 | 0.4 | 1 | 1.1 | 0.9
71 | 1 | 0 | 0 | 0 | 0 | 1 | 0.98363 | -0.31537 | 0.4 | 1 | 1.1 | 0.9
73 | 1 | 0 | 0 | 0 | 0 | 1 | 0.98378 | -0.31256 | 0.4 | 1 | 1.1 | 0.9
110 | 1 | 0.0022448 | 0.0005626 | 0 | 0 | 1 | 0.98479 | -0.29275 | 0.4 | 1 | 1.1 | 0.9
75 | 1 | 0.0014121 | 0.00035389 | 0 | 0 | 1 | 0.98433 | -0.30179 | 0.4 | 1 | 1.1 | 0.9
101 | 1 | 0.002795 | 0.00070049 | 0 | 0 | 1 | 0.98559 | -0.2773 | 0.4 | 1 | 1.1 | 0.9
109 | 1 | 0.0015518 | 0.00038891 | 0 | 0 | 1 | 0.98472 | -0.29424 | 0.4 | 1 | 1.1 | 0.9
72 | 1 | 0.0012228 | 0.00030646 | 0 | 0 | 1 | 0.98733 | -0.24347 | 0.4 | 1 | 1.1 | 0.9
102 | 1 | 0.01389 | 0.0034812 | 0 | 0 | 1 | 0.98736 | -0.24271 | 0.4 | 1 | 1.1 | 0.9
85 | 1 | 0.0024484 | 0.00061363 | 0 | 0 | 1 | 0.99615 | -0.073541 | 0.4 | 1 | 1.1 | 0.9
76 | 1 | 0.0078388 | 0.0019646 | 0 | 0 | 1 | 0.98384 | -0.31142 | 0.4 | 1 | 1.1 | 0.9
96 | 1 | 0.0028246 | 0.00070791 | 0 | 0 | 1 | 0.98814 | -0.22758 | 0.4 | 1 | 1.1 | 0.9
77 | 1 | 0.00064537 | 0.00016174 | 0 | 0 | 1 | 0.99212 | -0.15082 | 0.4 | 1 | 1.1 | 0.9
78 | 1 | 0.0006646 | 0.00016656 | 0 | 0 | 1 | 0.9934 | -0.12616 | 0.4 | 1 | 1.1 | 0.9
79 | 1 | 0 | 0 | 0 | 0 | 1 | 0.99187 | -0.15548 | 0.4 | 1 | 1.1 | 0.9
80 | 1 | 0.00066307 | 0.00016618 | 0 | 0 | 1 | 0.99388 | -0.1169 | 0.4 | 1 | 1.1 | 0.9
81 | 1 | 0.0014979 | 0.00037542 | 0 | 0 | 1 | 0.99174 | -0.1581 | 0.4 | 1 | 1.1 | 0.9
82 | 1 | 0.00064537 | 0.00016174 | 0 | 0 | 1 | 0.99167 | -0.1594 | 0.4 | 1 | 1.1 | 0.9
112 | 1 | 0.0034977 | 0.00087661 | 0 | 0 | 1 | 0.9916 | -0.16079 | 0.4 | 1 | 1.1 | 0.9
127 | 1 | 0.0011744 | 0.00029432 | 0 | 0 | 1 | 0.99124 | -0.16768 | 0.4 | 1 | 1.1 | 0.9
113 | 1 | 0.0033348 | 0.00083579 | 0 | 0 | 1 | 0.99153 | -0.16214 | 0.4 | 1 | 1.1 | 0.9
126 | 1 | 0.001173 | 0.00029399 | 0 | 0 | 1 | 0.99082 | -0.17586 | 0.4 | 1 | 1.1 | 0.9
86 | 1 | 0.0022876 | 0.00057334 | 0 | 0 | 1 | 0.98773 | -0.2356 | 0.4 | 1 | 1.1 | 0.9
87 | 1 | 0.0021566 | 0.00054048 | 0 | 0 | 1 | 0.98782 | -0.23398 | 0.4 | 1 | 1.1 | 0.9
88 | 1 | 0.0022575 | 0.00056579 | 0 | 0 | 1 | 0.98768 | -0.23663 | 0.4 | 1 | 1.1 | 0.9
89 | 1 | 0.0010788 | 0.00027037 | 0 | 0 | 1 | 0.98792 | -0.23196 | 0.4 | 1 | 1.1 | 0.9
97 | 1 | 0.0011862 | 0.0002973 | 0 | 0 | 1 | 0.98797 | -0.23095 | 0.4 | 1 | 1.1 | 0.9
91 | 1 | 0.0017264 | 0.00043267 | 0 | 0 | 1 | 0.98451 | -0.29829 | 0.4 | 1 | 1.1 | 0.9
92 | 1 | 0.0020735 | 0.00051966 | 0 | 0 | 1 | 0.98444 | -0.29968 | 0.4 | 1 | 1.1 | 0.9
93 | 1 | 0.0025999 | 0.0006516 | 0 | 0 | 1 | 0.98453 | -0.29779 | 0.4 | 1 | 1.1 | 0.9
94 | 1 | 0.0022015 | 0.00055175 | 0 | 0 | 1 | 0.9844 | -0.30039 | 0.4 | 1 | 1.1 | 0.9
95 | 1 | 0.0018315 | 0.00045901 | 0 | 0 | 1 | 0.98465 | -0.29551 | 0.4 | 1 | 1.1 | 0.9
98 | 1 | 0 | 0 | 0 | 0 | 1 | 0.99015 | -0.18869 | 0.4 | 1 | 1.1 | 0.9
99 | 1 | 0.0014002 | 0.00035091 | 0 | 0 | 1 | 0.99 | -0.19165 | 0.4 | 1 | 1.1 | 0.9
100 | 1 | 0.001173 | 0.00029399 | 0 | 0 | 1 | 0.9904 | -0.18395 | 0.4 | 1 | 1.1 | 0.9
111 | 1 | 0.0014002 | 0.00035091 | 0 | 0 | 1 | 0.98985 | -0.19456 | 0.4 | 1 | 1.1 | 0.9
107 | 1 | 0.0026805 | 0.0006718 | 0 | 0 | 1 | 0.98946 | -0.20223 | 0.4 | 1 | 1.1 | 0.9
104 | 1 | 0.0027839 | 0.00069771 | 0 | 0 | 1 | 0.98887 | -0.21358 | 0.4 | 1 | 1.1 | 0.9
105 | 1 | 0.0027028 | 0.00067739 | 0 | 0 | 1 | 0.98913 | -0.20856 | 0.4 | 1 | 1.1 | 0.9
106 | 1 | 0.0023602 | 0.00059152 | 0 | 0 | 1 | 0.98866 | -0.21776 | 0.4 | 1 | 1.1 | 0.9
108 | 1 | 0.0027132 | 0.00067999 | 0 | 0 | 1 | 0.9885 | -0.22073 | 0.4 | 1 | 1.1 | 0.9

## generator_data
GEN_BUS | PG | QG | QMAX | QMIN | VG | MBASE | GEN_STATUS | PMAX | PMIN
51 | 0.33191 | 0.084315 | 10 | -10 | 1 | 100 | 1 | 10 | 0

## branch_data
F_BUS | T_BUS | BR_R | BR_X | BR_B | RATE_A | RATE_B | RATE_C | TAP | SHIFT | BR_STATUS | ANGMIN | ANGMAX | P_in | Q_in | P_out | Q_out
1 | 2 | 2.1819 | 1.3964 | 3.664e-09 | 0 | 0 | 0 | 0 | 0 | 1 | -90 | 90 | 0.024641 | 0.0061977 | -0.024627 | -0.0061889
1 | 3 | 1.4479 | 0.92664 | 2.4314e-09 | 0 | 0 | 0 | 0 | 0 | 1 | -90 | 90 | -0.031957 | -0.0080312 | 0.031973 | 0.0080412
2 | 15 | 5.5553 | 3.5554 | 9.3289e-09 | 0 | 0 | 0 | 0 | 0 | 1 | -90 | 90 | 0.017108 | 0.0043046 | -0.017091 | -0.0042942
3 | 4 | 1.5421 | 0.98694 | 2.5896e-09 | 0 | 0 | 0 | 0 | 0 | 1 | -90 | 90 | -0.039005 | -0.0098037 | 0.03903 | 0.0098197
15 | 16 | 1.2331 | 0.78922 | 2.0708e-09 | 0 | 0 | 0 | 0 | 0 | 1 | -90 | 90 | 0.014639 | 0.0036798 | -0.014636 | -0.0036781
4 | 48 | 0.10138 | 0.064881 | 1.7024e-10 | 0 | 0 | 0 | 0 | 0 | 1 | -90 | 90 | 0.049207 | 0.012349 | -0.049204 | -0.012347
4 | 45 | 1.8023 | 1.1535 | 3.0266e-09 | 0 | 0 | 0 | 0 | 0 | 1 | -90 | 90 | -0.088237 | -0.022168 | 0.088389 | 0.022265
16 | 121 | 8.9761 | 5.7447 | 1.5073e-08 | 0 | 0 | 0 | 0 | 0 | 1 | -90 | 90 | 0.014636 | 0.0036781 | -0.014615 | -0.0036662
121 | 119 | 4.7378 | 3.0322 | 7.9561e-09 | 0 | 0 | 0 | 0 | 0 | 1 | -90 | 90 | 0.01145 | 0.0028729 | -0.011443 | -0.0028693
48 | 49 | 0.11902 | 0.076174 | 1.9987e-10 | 0 | 0 | 0 | 0 | 0 | 1 | -90 | 90 | 0.04703 | 0.011802 | -0.047027 | -0.0118
45 | 46 | 1.7968 | 1.15 | 3.0174e-09 | 0 | 0 | 0 | 0 | 0 | 1 | -90 | 90 | -0.092868 | -0.023388 | 0.093035 | 0.023494
49 | 13 | 0.1284 | 0.082173 | 2.1561e-10 | 0 | 0 | 0 | 0 | 0 | 1 | -90 | 90 | 0.044721 | 0.011222 | -0.044718 | -0.011221
46 | 47 | 0.3154 | 0.20186 | 5.2964e-10 | 0 | 0 | 0 | 0 | 0 | 1 | -90 | 90 | -0.094248 | -0.023798 | 0.094278 | 0.023818
5 | 6 | 1.2443 | 0.79638 | 2.0896e-09 | 0 | 0 | 0 | 0 | 0 | 1 | -90 | 90 | -0.002021 | -0.00050631 | 0.0020211 | 0.00050614
5 | 7 | 1.2839 | 0.82169 | 2.156e-09 | 0 | 0 | 0 | 0 | 0 | 1 | -90 | 90 | 0.00098 | 0.0002454 | -0.00097999 | -0.00024561
6 | 8 | 0.59258 | 0.37925 | 9.951e-10 | 0 | 0 | 0 | 0 | 0 | 1 | -90 | 90 | 0.0097542 | 0.0024443 | -0.0097536 | -0.002444
6 | 9 | 0.22226 | 0.14224 | 3.7323e-10 | 0 | 0 | 0 | 0 | 0 | 1 | -90 | 90 | -0.011775 | -0.0029505 | 0.011776 | 0.0029506
8 | 17 | 0.59445 | 0.38045 | 9.9825e-10 | 0 | 0 | 0 | 0 | 0 | 1 | -90 | 90 | 0.0054258 | 0.0013595 | -0.0054256 | -0.0013595
8 | 67 | 1.1366 | 0.72741 | 1.9086e-09 | 0 | 0 | 0 | 0 | 0 | 1 | -90 | 90 | 0.0043279 | 0.0010845 | -0.0043276 | -0.0010846
9 | 66 | 2.3051 | 1.4752 | 3.8708e-09 | 0 | 0 | 0 | 0 | 0 | 1 | -90 | 90 | -0.013244 | -0.0033187 | 0.013249 | 0.0033211
17 | 18 | 1.38 | 0.8832 | 2.3174e-09 | 0 | 0 | 0 | 0 | 0 | 1 | -90 | 90 | 0.0054256 | 0.0013595 | -0.0054252 | -0.0013594
67 | 68 | 0.25064 | 0.16041 | 4.2089e-10 | 0 | 0 | 0 | 0 | 0 | 1 | -90 | 90 | 0.0030742 | 0.00077042 | -0.0030741 | -0.00077045
66 | 63 | 0.41163 | 0.26344 | 6.9124e-10 | 0 | 0 | 0 | 0 | 0 | 1 | -90 | 90 | -0.013913 | -0.0034877 | 0.013914 | 0.0034882
18 | 83 | 1.6748 | 1.0719 | 2.8125e-09 | 0 | 0 | 0 | 0 | 0 | 1 | -90 | 90 | 0.0037941 | 0.00095065 | -0.0037938 | -0.00095076
63 | 53 | 1.0984 | 0.70296 | 1.8445e-09 | 0 | 0 | 0 | 0 | 0 | 1 | -90 | 90 | -0.014554 | -0.0036486 | 0.014557 | 0.00365
10 | 11 | 2.0967 | 1.3419 | 3.521e-09 | 0 | 0 | 0 | 0 | 0 | 1 | -90 | 90 | -0.017373 | -0.0043547 | 0.01738 | 0.0043587
10 | 12 | 2.303 | 1.4739 | 3.8674e-09 | 0 | 0 | 0 | 0 | 0 | 1 | -90 | 90 | 0.0094293 | 0.0023637 | -0.009427 | -0.0023626
11 | 13 | 0.54557 | 0.34916 | 9.1615e-10 | 0 | 0 | 0 | 0 | 0 | 1 | -90 | 90 | -0.042418 | -0.01064 | 0.042429 | 0.010647
11 | 14 | 1.6469 | 1.054 | 2.7656e-09 | 0 | 0 | 0 | 0 | 0 | 1 | -90 | 90 | 0.025038 | 0.0062814 | -0.025027 | -0.0062745
14 | 124 | 0.11318 | 0.072437 | 1.9006e-10 | 0 | 0 | 0 | 0 | 0 | 1 | -90 | 90 | 0.021759 | 0.0054554 | -0.021758 | -0.005455
124 | 29 | 0.83417 | 0.53387 | 1.4008e-09 | 0 | 0 | 0 | 0 | 0 | 1 | -90 | 90 | 0.015358 | 0.0038509 | -0.015356 | -0.0038497
29 | 28 | 1.0387 | 0.66475 | 1.7442e-09 | 0 | 0 | 0 | 0 | 0 | 1 | -90 | 90 | 0.015356 | 0.0038497 | -0.015353 | -0.0038482
119 | 120 | 3.4306 | 2.1956 | 5.7608e-09 | 0 | 0 | 0 | 0 | 0 | 1 | -90 | 90 | 0.010573 | 0.0026513 | -0.010569 | -0.0026492
120 | 122 | 3.9517 | 2.5291 | 6.636e-09 | 0 | 0 | 0 | 0 | 0 | 1 | -90 | 90 | 0.002484 | 0.00062203 | -0.0024838 | -0.0006225
120 | 123 | 4.4111 | 2.8231 | 7.4075e-09 | 0 | 0 | 0 | 0 | 0 | 1 | -90 | 90 | 0.0080851 | 0.0020272 | -0.0080819 | -0.0020259
123 | 128 | 2.7534 | 1.7622 | 4.6238e-09 | 0 | 0 | 0 | 0 | 0 | 1 | -90 | 90 | 0.0080819 | 0.0020259 | -0.00808 | -0.0020251
83 | 84 | 0.40112 | 0.25671 | 6.7358e-10 | 0 | 0 | 0 | 0 | 0 | 1 | -90 | 90 | 0.0031211 | 0.00078217 | -0.0031211 | -0.00078221
84 | 85 | 0.12364 | 0.07913 | 2.0763e-10 | 0 | 0 | 0 | 0 | 0 | 1 | -90 | 90 | 0.0024484 | 0.00061361 | -0.0024484 | -0.00061363
19 | 20 | 0.70976 | 0.45424 | 1.1919e-09 | 0 | 0 | 0 | 0 | 0 | 1 | -90 | 90 | -0.0025491 | -0.00063888 | 0.0025492 | 0.0006388
20 | 21 | 0.768 | 0.49152 | 1.2897e-09 | 0 | 0 | 0 | 0 | 0 | 1 | -90 | 90 | -0.0066609 | -0.0016693 | 0.0066612 | 0.0016694
21 | 27 | 0.49299 | 0.31551 | 8.2786e-10 | 0 | 0 | 0 | 0 | 0 | 1 | -90 | 90 | -0.01041 | -0.002609 | 0.010411 | 0.0026093
27 | 28 | 0.46133 | 0.29525 | 7.7469e-10 | 0 | 0 | 0 | 0 | 0 | 1 | -90 | 90 | -0.012939 | -0.003243 | 0.01294 | 0.0032434
22 | 23 | 0.83653 | 0.53538 | 1.4048e-09 | 0 | 0 | 0 | 0 | 0 | 1 | -90 | 90 | 0.026267 | 0.0065879 | -0.026261 | -0.0065841
22 | 24 | 0.66664 | 0.42665 | 1.1195e-09 | 0 | 0 | 0 | 0 | 0 | 1 | -90 | 90 | -0.029891 | -0.007496 | 0.029897 | 0.0075
23 | 25 | 0.69035 | 0.44182 | 1.1593e-09 | 0 | 0 | 0 | 0 | 0 | 1 | -90 | 90 | 0.023348 | 0.005854 | -0.023344 | -0.0058516
24 | 26 | 1.6356 | 1.0468 | 2.7467e-09 | 0 | 0 | 0 | 0 | 0 | 1 | -90 | 90 | -0.032009 | -0.0080293 | 0.032027 | 0.0080406
25 | 65 | 0.58005 | 0.37123 | 9.7406e-10 | 0 | 0 | 0 | 0 | 0 | 1 | -90 | 90 | 0.021019 | 0.0052689 | -0.021016 | -0.0052672
26 | 55 | 0.50388 | 0.32248 | 8.4615e-10 | 0 | 0 | 0 | 0 | 0 | 1 | -90 | 90 | -0.092506 | -0.023272 | 0.092552 | 0.023302
26 | 61 | 1.1937 | 0.76398 | 2.0046e-09 | 0 | 0 | 0 | 0 | 0 | 1 | -90 | 90 | 0.060479 | 0.015232 | -0.060432 | -0.015202
55 | 52 | 1.3831 | 0.8852 | 2.3226e-09 | 0 | 0 | 0 | 0 | 0 | 1 | -90 | 90 | -0.095553 | -0.024054 | 0.095688 | 0.02414
61 | 59 | 1.1664 | 0.7465 | 1.9587e-09 | 0 | 0 | 0 | 0 | 0 | 1 | -90 | 90 | 0.056025 | 0.014097 | -0.055986 | -0.014072
52 | 54 | 1.0996 | 0.70372 | 1.8465e-09 | 0 | 0 | 0 | 0 | 0 | 1 | -90 | 90 | 0.010865 | 0.0027235 | -0.010864 | -0.0027228
52 | 50 | 1.6621 | 1.0637 | 2.7911e-09 | 0 | 0 | 0 | 0 | 0 | 1 | -90 | 90 | -0.10655 | -0.026864 | 0.10675 | 0.026993
59 | 57 | 0.38142 | 0.24411 | 6.405e-10 | 0 | 0 | 0 | 0 | 0 | 1 | -90 | 90 | 0.054605 | 0.013726 | -0.054593 | -0.013718
30 | 31 | 0.49106 | 0.31428 | 8.2462e-10 | 0 | 0 | 0 | 0 | 0 | 1 | -90 | 90 | 0.0060707 | 0.0015214 | -0.0060705 | -0.0015214
30 | 32 | 0.49127 | 0.31441 | 8.2498e-10 | 0 | 0 | 0 | 0 | 0 | 1 | -90 | 90 | -0.0091046 | -0.0022818 | 0.009105 | 0.002282
31 | 33 | 0.49127 | 0.31441 | 8.2498e-10 | 0 | 0 | 0 | 0 | 0 | 1 | -90 | 90 | 0.0030367 | 0.00076102 | -0.0030367 | -0.00076107
32 | 34 | 0.17669 | 0.11308 | 2.9671e-10 | 0 | 0 | 0 | 0 | 0 | 1 | -90 | 90 | -0.012142 | -0.003043 | 0.012142 | 0.0030432
34 | 35 | 1.9577 | 1.2529 | 3.2875e-09 | 0 | 0 | 0 | 0 | 0 | 1 | -90 | 90 | -0.020136 | -0.0050466 | 0.020144 | 0.0050518
35 | 36 | 3.7992 | 2.4315 | 6.3798e-09 | 0 | 0 | 0 | 0 | 0 | 1 | -90 | 90 | -0.020144 | -0.0050518 | 0.020161 | 0.0050619
36 | 56 | 1.4524 | 0.92952 | 2.4389e-09 | 0 | 0 | 0 | 0 | 0 | 1 | -90 | 90 | 0.026924 | 0.006754 | -0.026913 | -0.006747
36 | 60 | 1.8171 | 1.163 | 3.0515e-09 | 0 | 0 | 0 | 0 | 0 | 1 | -90 | 90 | -0.047085 | -0.011816 | 0.047129 | 0.011843
56 | 41 | 0.034441 | 0.022042 | 5.7835e-11 | 0 | 0 | 0 | 0 | 0 | 1 | -90 | 90 | 0.024635 | 0.0061761 | -0.024635 | -0.006176
60 | 58 | 0.08976 | 0.057446 | 1.5073e-10 | 0 | 0 | 0 | 0 | 0 | 1 | -90 | 90 | -0.049409 | -0.012415 | 0.049411 | 0.012416
41 | 39 | 0.42737 | 0.27352 | 7.1767e-10 | 0 | 0 | 0 | 0 | 0 | 1 | -90 | 90 | 0.022355 | 0.0056047 | -0.022353 | -0.0056033
58 | 57 | 0.29166 | 0.18666 | 4.8977e-10 | 0 | 0 | 0 | 0 | 0 | 1 | -90 | 90 | -0.053204 | -0.013367 | 0.053213 | 0.013373
114 | 115 | 0.80929 | 0.51794 | 1.359e-09 | 0 | 0 | 0 | 0 | 0 | 1 | -90 | 90 | -0.0017567 | -0.00044026 | 0.0017567 | 0.00044015
115 | 108 | 0.90923 | 0.58191 | 1.5268e-09 | 0 | 0 | 0 | 0 | 0 | 1 | -90 | 90 | -0.006239 | -0.0015635 | 0.0062394 | 0.0015636
38 | 39 | 2.0078 | 1.285 | 3.3716e-09 | 0 | 0 | 0 | 0 | 0 | 1 | -90 | 90 | -0.012214 | -0.0030612 | 0.012217 | 0.003063
38 | 40 | 1.9199 | 1.2287 | 3.2239e-09 | 0 | 0 | 0 | 0 | 0 | 1 | -90 | 90 | 0.0083616 | 0.0020958 | -0.0083601 | -0.0020952
40 | 42 | 0.089893 | 0.057531 | 1.5095e-10 | 0 | 0 | 0 | 0 | 0 | 1 | -90 | 90 | 0.0061007 | 0.0015289 | -0.0061007 | -0.0015289
42 | 43 | 0.085005 | 0.054403 | 1.4275e-10 | 0 | 0 | 0 | 0 | 0 | 1 | -90 | 90 | 0.0039703 | 0.000995 | -0.0039703 | -0.00099501
43 | 44 | 0.25352 | 0.16226 | 4.2573e-10 | 0 | 0 | 0 | 0 | 0 | 1 | -90 | 90 | 0.001904 | 0.00047716 | -0.001904 | -0.00047719
47 | 62 | 0.11174 | 0.071513 | 1.8764e-10 | 0 | 0 | 0 | 0 | 0 | 1 | -90 | 90 | -0.095017 | -0.024003 | 0.095028 | 0.02401
62 | 53 | 1.78 | 1.1392 | 2.9892e-09 | 0 | 0 | 0 | 0 | 0 | 1 | -90 | 90 | -0.095767 | -0.024195 | 0.095942 | 0.024307
53 | 64 | 1.0845 | 0.69406 | 1.8211e-09 | 0 | 0 | 0 | 0 | 0 | 1 | -90 | 90 | 0.10764 | 0.027348 | -0.10751 | -0.027262
53 | 51 | 1.1505 | 0.73631 | 3.864e-09 | 0 | 0 | 0 | 0 | 0 | 1 | -90 | 90 | -0.21814 | -0.055304 | 0.21873 | 0.055679
50 | 51 | 0.62984 | 0.4031 | 1.0577e-09 | 0 | 0 | 0 | 0 | 0 | 1 | -90 | 90 | -0.10957 | -0.027699 | 0.10965 | 0.02775
54 | 103 | 1.7927 | 1.1473 | 3.0104e-09 | 0 | 0 | 0 | 0 | 0 | 1 | -90 | 90 | 0.0077988 | 0.0019547 | -0.0077976 | -0.0019543
64 | 117 | 0.6952 | 0.44493 | 1.1674e-09 | 0 | 0 | 0 | 0 | 0 | 1 | -90 | 90 | 0.10612 | 0.026914 | -0.10604 | -0.026861
117 | 118 | 0.39668 | 0.25388 | 6.6613e-10 | 0 | 0 | 0 | 0 | 0 | 1 | -90 | 90 | 0.10537 | 0.026695 | -0.10533 | -0.026664
118 | 80 | 0.39668 | 0.25388 | 6.6613e-10 | 0 | 0 | 0 | 0 | 0 | 1 | -90 | 90 | 0.10466 | 0.026498 | -0.10462 | -0.026468
69 | 71 | 2.9419 | 1.8828 | 4.9403e-09 | 0 | 0 | 0 | 0 | 0 | 1 | -90 | 90 | -0.014028 | -0.0035157 | 0.014034 | 0.0035193
71 | 73 | 0.8682 | 0.55565 | 1.4579e-09 | 0 | 0 | 0 | 0 | 0 | 1 | -90 | 90 | -0.014034 | -0.0035193 | 0.014036 | 0.0035204
73 | 76 | 0.35355 | 0.22627 | 5.937e-10 | 0 | 0 | 0 | 0 | 0 | 1 | -90 | 90 | -0.014036 | -0.0035204 | 0.014037 | 0.0035208
110 | 75 | 1.6889 | 1.0809 | 2.8361e-09 | 0 | 0 | 0 | 0 | 0 | 1 | -90 | 90 | 0.023308 | 0.0058516 | -0.023297 | -0.0058454
110 | 101 | 1.7915 | 1.1466 | 3.0085e-09 | 0 | 0 | 0 | 0 | 0 | 1 | -90 | 90 | -0.03754 | -0.0094188 | 0.037567 | 0.0094362
110 | 109 | 0.54267 | 0.34731 | 9.1129e-10 | 0 | 0 | 0 | 0 | 0 | 1 | -90 | 90 | 0.011987 | 0.0030046 | -0.011986 | -0.0030042
75 | 76 | 1.9102 | 1.2225 | 3.2077e-09 | 0 | 0 | 0 | 0 | 0 | 1 | -90 | 90 | 0.021885 | 0.0054915 | -0.021875 | -0.0054854
101 | 102 | 3.7427 | 2.3953 | 6.285e-09 | 0 | 0 | 0 | 0 | 0 | 1 | -90 | 90 | -0.040362 | -0.010137 | 0.040429 | 0.010179
109 | 95 | 0.52962 | 0.33895 | 8.8937e-10 | 0 | 0 | 0 | 0 | 0 | 1 | -90 | 90 | 0.010435 | 0.0026152 | -0.010434 | -0.0026149
72 | 102 | 2.6999 | 1.7279 | 4.5338e-09 | 0 | 0 | 0 | 0 | 0 | 1 | -90 | 90 | -0.0012228 | -0.00030646 | 0.0012228 | 0.00030605
102 | 96 | 1.1936 | 0.76392 | 2.0044e-09 | 0 | 0 | 0 | 0 | 0 | 1 | -90 | 90 | -0.055542 | -0.013966 | 0.055582 | 0.013991
96 | 98 | 2.5374 | 1.6239 | 4.261e-09 | 0 | 0 | 0 | 0 | 0 | 1 | -90 | 90 | -0.067376 | -0.016947 | 0.067502 | 0.017027
96 | 97 | 1.644 | 1.0521 | 2.7607e-09 | 0 | 0 | 0 | 0 | 0 | 1 | -90 | 90 | 0.0089696 | 0.002248 | -0.0089682 | -0.0022473
77 | 78 | 1.0613 | 0.6792 | 1.7821e-09 | 0 | 0 | 0 | 0 | 0 | 1 | -90 | 90 | -0.10312 | -0.026028 | 0.10324 | 0.026106
77 | 79 | 0.20181 | 0.12916 | 3.3889e-10 | 0 | 0 | 0 | 0 | 0 | 1 | -90 | 90 | 0.10247 | 0.025866 | -0.10245 | -0.025851
78 | 80 | 0.39668 | 0.25388 | 6.6613e-10 | 0 | 0 | 0 | 0 | 0 | 1 | -90 | 90 | -0.10391 | -0.026272 | 0.10395 | 0.026302
79 | 81 | 1.3862 | 0.88717 | 2.3278e-09 | 0 | 0 | 0 | 0 | 0 | 1 | -90 | 90 | 0.0083326 | 0.0020884 | -0.0083316 | -0.0020879
79 | 82 | 0.18414 | 0.11785 | 3.0922e-10 | 0 | 0 | 0 | 0 | 0 | 1 | -90 | 90 | 0.094119 | 0.023763 | -0.094102 | -0.023752
81 | 112 | 1.7317 | 1.1083 | 2.9081e-09 | 0 | 0 | 0 | 0 | 0 | 1 | -90 | 90 | 0.0068336 | 0.0017125 | -0.0068327 | -0.0017122
82 | 127 | 0.39232 | 0.25108 | 6.588e-10 | 0 | 0 | 0 | 0 | 0 | 1 | -90 | 90 | 0.093456 | 0.02359 | -0.093419 | -0.023566
112 | 113 | 1.793 | 1.1476 | 3.011e-09 | 0 | 0 | 0 | 0 | 0 | 1 | -90 | 90 | 0.003335 | 0.00083563 | -0.0033348 | -0.00083579
127 | 126 | 0.39224 | 0.25103 | 6.5868e-10 | 0 | 0 | 0 | 0 | 0 | 1 | -90 | 90 | 0.092245 | 0.023272 | -0.092209 | -0.023249
126 | 100 | 0.3921 | 0.25094 | 6.5844e-10 | 0 | 0 | 0 | 0 | 0 | 1 | -90 | 90 | 0.091036 | 0.022955 | -0.091001 | -0.022933
86 | 87 | 1.5539 | 0.99451 | 2.6095e-09 | 0 | 0 | 0 | 0 | 0 | 1 | -90 | 90 | -0.0045453 | -0.0011389 | 0.0045456 | 0.0011388
86 | 88 | 1.9974 | 1.2784 | 3.3542e-09 | 0 | 0 | 0 | 0 | 0 | 1 | -90 | 90 | 0.0022576 | 0.00056553 | -0.0022575 | -0.00056579
87 | 89 | 1.3196 | 0.84453 | 2.2159e-09 | 0 | 0 | 0 | 0 | 0 | 1 | -90 | 90 | -0.0067021 | -0.0016793 | 0.0067028 | 0.0016795
89 | 97 | 0.56527 | 0.36177 | 9.4924e-10 | 0 | 0 | 0 | 0 | 0 | 1 | -90 | 90 | -0.0077816 | -0.0019499 | 0.007782 | 0.00195
91 | 92 | 1.4131 | 0.9044 | 2.373e-09 | 0 | 0 | 0 | 0 | 0 | 1 | -90 | 90 | 0.0042753 | 0.0010712 | -0.004275 | -0.0010712
91 | 93 | 0.35841 | 0.22938 | 6.0186e-10 | 0 | 0 | 0 | 0 | 0 | 1 | -90 | 90 | -0.0060017 | -0.0015039 | 0.0060018 | 0.0015039
92 | 94 | 1.4002 | 0.89612 | 2.3513e-09 | 0 | 0 | 0 | 0 | 0 | 1 | -90 | 90 | 0.0022016 | 0.00055157 | -0.0022015 | -0.00055175
93 | 95 | 1.1523 | 0.73746 | 1.935e-09 | 0 | 0 | 0 | 0 | 0 | 1 | -90 | 90 | -0.0086017 | -0.0021555 | 0.0086026 | 0.0021559
98 | 99 | 0.58282 | 0.373 | 9.7871e-10 | 0 | 0 | 0 | 0 | 0 | 1 | -90 | 90 | 0.022305 | 0.0055984 | -0.022302 | -0.0055965
98 | 100 | 0.23311 | 0.14919 | 3.9145e-10 | 0 | 0 | 0 | 0 | 0 | 1 | -90 | 90 | -0.089807 | -0.022626 | 0.089828 | 0.022639
99 | 111 | 0.61344 | 0.3926 | 1.0301e-09 | 0 | 0 | 0 | 0 | 0 | 1 | -90 | 90 | 0.020902 | 0.0052456 | -0.020899 | -0.0052439
111 | 107 | 1.7272 | 1.1054 | 2.9004e-09 | 0 | 0 | 0 | 0 | 0 | 1 | -90 | 90 | 0.019499 | 0.0048929 | -0.019492 | -0.0048887
107 | 105 | 1.6524 | 1.0576 | 2.7749e-09 | 0 | 0 | 0 | 0 | 0 | 1 | -90 | 90 | 0.016811 | 0.0042169 | -0.016806 | -0.0042139
104 | 105 | 1.5626 | 1 | 2.6239e-09 | 0 | 0 | 0 | 0 | 0 | 1 | -90 | 90 | -0.0141 | -0.0035346 | 0.014104 | 0.0035365
104 | 106 | 1.6159 | 1.0342 | 2.7135e-09 | 0 | 0 | 0 | 0 | 0 | 1 | -90 | 90 | 0.011316 | 0.0028369 | -0.011314 | -0.0028357
106 | 108 | 1.4556 | 0.93156 | 2.4443e-09 | 0 | 0 | 0 | 0 | 0 | 1 | -90 | 90 | 0.0089538 | 0.0022442 | -0.0089526 | -0.0022436