## bus_data
BUS_I | BUS_TYPE | Pd | Qd | Gs | Bs | area | Vm | Va | baseKV | zone | Vmax | Vmin
1 | 1 | 0.0082214 | 0.0020605 | 0 | 0 | 1 | 0.98211 | -0.34491 | 0.4 | 1 | 1.1 | 0.9
2 | 1 | 0.0028887 | 0.00072399 | 0 | 0 | 1 | 0.9821 | -0.34508 | 0.4 | 1 | 1.1 | 0.9
3 | 1 | 0 | 0 | 0 | 0 | 1 | 0.984 | -0.30785 | 0.4 | 1 | 1.1 | 0.9
4 | 1 | 0.0029705 | 0.00074448 | 0 | 0 | 1 | 0.98208 | -0.34545 | 0.4 | 1 | 1.1 | 0.9
5 | 1 | 0 | 0 | 0 | 0 | 1 | 0.98414 | -0.3053 | 0.4 | 1 | 1.1 | 0.9
6 | 1 | 0.0072198 | 0.0018095 | 0 | 0 | 1 | 0.98119 | -0.36275 | 0.4 | 1 | 1.1 | 0.9
35 | 1 | 0.019987 | 0.0050093 | 0 | 0 | 1 | 0.98636 | -0.262 | 0.4 | 1 | 1.1 | 0.9
57 | 1 | 0.0018569 | 0.00046537 | 0 | 0 | 1 | 0.98108 | -0.36503 | 0.4 | 1 | 1.1 | 0.9
36 | 1 | 0.0064327 | 0.0016122 | 0 | 0 | 1 | 0.98828 | -0.22481 | 0.4 | 1 | 1.1 | 0.9
55 | 1 | 0.005247 | 0.001315 | 0 | 0 | 1 | 0.98096 | -0.36737 | 0.4 | 1 | 1.1 | 0.9
7 | 1 | 0.0049925 | 0.0012512 | 0 | 0 | 1 | 0.99463 | -0.10292 | 0.4 | 1 | 1.1 | 0.9
8 | 1 | 0.0020709 | 0.00051902 | 0 | 0 | 1 | 0.994 | -0.11516 | 0.4 | 1 | 1.1 | 0.9
9 | 1 | 0.004214 | 0.0010561 | 0 | 0 | 1 | 0.99466 | -0.10236 | 0.4 | 1 | 1.1 | 0.9
10 | 1 | 0.017944 | 0.0044972 | 0 | 0 | 1 | 0.99399 | -0.11538 | 0.4 | 1 | 1.1 | 0.9
11 | 1 | 0.0046433 | 0.0011637 | 0 | 0 | 1 | 0.99542 | -0.087714 | 0.4 | 1 | 1.1 | 0.9
12 | 1 | 0.0038337 | 0.00096082 | 0 | 0 | 1 | 0.99545 | -0.087101 | 0.4 | 1 | 1.1 | 0.9
88 | 1 | 0.0051233 | 0.001284 | 0 | 0 | 1 | 0.99551 | -0.085973 | 0.4 | 1 | 1.1 | 0.9
73 | 1 | 0.0017543 | 0.00043968 | 0 | 0 | 1 | 0.99554 | -0.085477 | 0.4 | 1 | 1.1 | 0.9
13 | 1 | 0.0054662 | 0.00137 | 0 | 0 | 1 | 0.99526 | -0.090571 | 0.4 | 1 | 1.1 | 0.9
14 | 1 | 0 | 0 | 0 | 0 | 1 | 0.99402 | -0.11421 | 0.4 | 1 | 1.1 | 0.9
15 | 1 | 0 | 0 | 0 | 0 | 1 | 0.99746 | -0.048353 | 0.4 | 1 | 1.1 | 0.9
16 | 1 | 0.00336 | 0.0008421 | 0 | 0 | 1 | 0.99347 | -0.12471 | 0.4 | 1 | 1.1 | 0.9
17 | 1 | 0.01561 | 0.0039123 | 0 | 0 | 1 | 0.99378 | -0.11886 | 0.4 | 1 | 1.1 | 0.9
18 | 1 | 0.0023741 | 0.00059501 | 0 | 0 | 1 | 0.99815 | -0.035248 | 0.4 | 1 | 1.1 | 0.9
19 | 1 | 0.0024393 | 0.00061134 | 0 | 0 | 1 | 0.9971 | -0.055365 | 0.4 | 1 | 1.1 | 0.9
20 | 1 | 0.008168 | 0.0020471 | 0 | 0 | 1 | 0.99227 | -0.14778 | 0.4 | 1 | 1.1 | 0.9
21 | 3 | 0.0026596 | 0.00066656 | 0 | 0 | 1 | 1 | 0 | 0.4 | 1 | 1.1 | 0.9
22 | 1 | 0.0013041 | 0.00032684 | 0 | 0 | 1 | 0.99636 | -0.0696 | 0.4 | 1 | 1.1 | 0.9
38 | 1 | 0.010211 | 0.002559 | 0 | 0 | 1 | 0.99154 | -0.16196 | 0.4 | 1 | 1.1 | 0.9
54 | 1 | 0.0045611 | 0.0011431 | 0 | 0 | 1 | 0.99961 | -0.0073878 | 0.4 | 1 | 1.1 | 0.9
71 | 1 | 0.0017545 | 0.00043973 | 0 | 0 | 1 | 0.99559 | -0.084348 | 0.4 | 1 | 1.1 | 0.9
37 | 1 | 0 | 0 | 0 | 0 | 1 | 0.98938 | -0.20356 | 0.4 | 1 | 1.1 | 0.9
52 | 1 | 0.0017323 | 0.00043416 | 0 | 0 | 1 | 0.99835 | -0.031481 | 0.4 | 1 | 1.1 | 0.9
69 | 1 | 0.0017543 | 0.00043968 | 0 | 0 | 1 | 0.99558 | -0.084647 | 0.4 | 1 | 1.1 | 0.9
23 | 1 | 0.0023015 | 0.00057681 | 0 | 0 | 1 | 0.98995 | -0.19276 | 0.4 | 1 | 1.1 | 0.9
24 | 1 | 0.0015546 | 0.00038962 | 0 | 0 | 1 | 0.99006 | -0.19068 | 0.4 | 1 | 1.1 | 0.9
25 | 1 | 0.0019102 | 0.00047875 | 0 | 0 | 1 | 0.9899 | -0.1938 | 0.4 | 1 | 1.1 | 0.9
26 | 1 | 0 | 0 | 0 | 0 | 1 | 0.99013 | -0.1893 | 0.4 | 1 | 1.1 | 0.9
27 | 1 | 0.0021894 | 0.00054872 | 0 | 0 | 1 | 0.98989 | -0.19401 | 0.4 | 1 | 1.1 | 0.9
28 | 1 | 0.0022327 | 0.00055957 | 0 | 0 | 1 | 0.99033 | -0.18542 | 0.4 | 1 | 1.1 | 0.9
29 | 1 | 0.0022512 | 0.00056419 | 0 | 0 | 1 | 0.99 | -0.19186 | 0.4 | 1 | 1.1 | 0.9
34 | 1 | 0.0014414 | 0.00036124 | 0 | 0 | 1 | 0.9906 | -0.18008 | 0.4 | 1 | 1.1 | 0.9
31 | 1 | 0.0016951 | 0.00042483 | 0 | 0 | 1 | 0.98998 | -0.19212 | 0.4 | 1 | 1.1 | 0.9
45 | 1 | 0.0020457 | 0.0005127 | 0 | 0 | 1 | 0.99077 | -0.17686 | 0.4 | 1 | 1.1 | 0.9
32 | 1 | 0.0017484 | 0.00043819 | 0 | 0 | 1 | 0.98979 | -0.19583 | 0.4 | 1 | 1.1 | 0.9
59 | 1 | 0.0028032 | 0.00070254 | 0 | 0 | 1 | 0.98895 | -0.21196 | 0.4 | 1 | 1.1 | 0.9
58 | 1 | 0.0034056 | 0.00085352 | 0 | 0 | 1 | 0.989 | -0.21089 | 0.4 | 1 | 1.1 | 0.9
33 | 1 | 0.0023034 | 0.0005773 | 0 | 0 | 1 | 0.98974 | -0.1969 | 0.4 | 1 | 1.1 | 0.9
87 | 1 | 0.0040991 | 0.0010273 | 0 | 0 | 1 | 0.98968 | -0.19805 | 0.4 | 1 | 1.1 | 0.9
42 | 1 | 0 | 0 | 0 | 0 | 1 | 0.99093 | -0.17374 | 0.4 | 1 | 1.1 | 0.9
39 | 1 | 0.006628 | 0.0016611 | 0 | 0 | 1 | 0.98916 | -0.20791 | 0.4 | 1 | 1.1 | 0.9
40 | 1 | 0.0040717 | 0.0010205 | 0 | 0 | 1 | 0.98966 | -0.19822 | 0.4 | 1 | 1.1 | 0.9
41 | 1 | 0.0041436 | 0.0010385 | 0 | 0 | 1 | 0.98912 | -0.20866 | 0.4 | 1 | 1.1 | 0.9
43 | 1 | 0.002297 | 0.00057568 | 0 | 0 | 1 | 0.9882 | -0.22661 | 0.4 | 1 | 1.1 | 0.9
44 | 1 | 0.0068147 | 0.0017079 | 0 | 0 | 1 | 0.99302 | -0.13353 | 0.4 | 1 | 1.1 | 0.9
46 | 1 | 0.0022988 | 0.00057612 | 0 | 0 | 1 | 0.98817 | -0.22721 | 0.4 | 1 | 1.1 | 0.9
47 | 1 | 0.0017498 | 0.00043853 | 0 | 0 | 1 | 0.99442 | -0.10651 | 0.4 | 1 | 1.1 | 0.9
60 | 1 | 0.0022988 | 0.00057612 | 0 | 0 | 1 | 0.98814 | -0.22778 | 0.4 | 1 | 1.1 | 0.9
63 | 1 | 0.0028216 | 0.00070715 | 0 | 0 | 1 | 0.99501 | -0.095188 | 0.4 | 1 | 1.1 | 0.9
61 | 1 | 0.0022988 | 0.00057612 | 0 | 0 | 1 | 0.98811 | -0.22834 | 0.4 | 1 | 1.1 | 0.9
64 | 1 | 0.0022004 | 0.00055147 | 0 | 0 | 1 | 0.99608 | -0.074732 | 0.4 | 1 | 1.1 | 0.9
48 | 1 | 0.0025107 | 0.00062924 | 0 | 0 | 1 | 0.99744 | -0.048751 | 0.4 | 1 | 1.1 | 0.9
49 | 1 | 0.0027652 | 0.00069302 | 0 | 0 | 1 | 0.99722 | -0.052861 | 0.4 | 1 | 1.1 | 0.9
50 | 1 | 0.0017349 | 0.00043481 | 0 | 0 | 1 | 0.99775 | -0.042804 | 0.4 | 1 | 1.1 | 0.9
51 | 1 | 0.0022004 | 0.00055147 | 0 | 0 | 1 | 0.99717 | -0.053859 | 0.4 | 1 | 1.1 | 0.9
53 | 1 | 0.0022037 | 0.0005523 | 0 | 0 | 1 | 0.99662 | -0.064388 | 0.4 | 1 | 1.1 | 0.9
56 | 1 | 0.0076588 | 0.0019195 | 0 | 0 | 1 | 0.98086 | -0.36924 | 0.4 | 1 | 1.1 | 0.9
62 | 1 | 0.0022988 | 0.00057612 | 0 | 0 | 1 | 0.98808 | -0.22887 | 0.4 | 1 | 1.1 | 0.9
65 | 1 | 0.0060724 | 0.0015219 | 0 | 0 | 1 | 0.98782 | -0.23388 | 0.4 | 1 | 1.1 | 0.9
66 | 1 | 0.0022502 | 0.00056396 | 0 | 0 | 1 | 0.98651 | -0.25941 | 0.4 | 1 | 1.1 | 0.9
67 | 1 | 0.0022454 | 0.00056276 | 0 | 0 | 1 | 0.9862 | -0.26546 | 0.4 | 1 | 1.1 | 0.9
68 | 1 | 0.0024748 | 0.00062024 | 0 | 0 | 1 | 0.98605 | -0.26845 | 0.4 | 1 | 1.1 | 0.9
77 | 1 | 0.0022479 | 0.00056337 | 0 | 0 | 1 | 0.98599 | -0.26954 | 0.4 | 1 | 1.1 | 0.9
75 | 1 | 0.0024753 | 0.00062037 | 0 | 0 | 1 | 0.98585 | -0.27232 | 0.4 | 1 | 1.1 | 0.9
70 | 1 | 0.0017543 | 0.00043968 | 0 | 0 | 1 | 0.99556 | -0.084931 | 0.4 | 1 | 1.1 | 0.9
72 | 1 | 0.0017545 | 0.00043973 | 0 | 0 | 1 | 0.99555 | -0.085209 | 0.4 | 1 | 1.1 | 0.9
74 | 1 | 0.0022479 | 0.00056338 | 0 | 0 | 1 | 0.9858 | -0.2732 | 0.4 | 1 | 1.1 | 0.9
76 | 1 | 0.0024728 | 0.00061975 | 0 | 0 | 1 | 0.98567 | -0.27575 | 0.4 | 1 | 1.1 | 0.9
78 | 1 | 0.0022454 | 0.00056276 | 0 | 0 | 1 | 0.98564 | -0.27645 | 0.4 | 1 | 1.1 | 0.9
79 | 1 | 0.0024748 | 0.00062024 | 0 | 0 | 1 | 0.98552 | -0.27874 | 0.4 | 1 | 1.1 | 0.9
86 | 1 | 0.0024753 | 0.00062037 | 0 | 0 | 1 | 0.98537 | -0.2816 | 0.4 | 1 | 1.1 | 0.9
84 | 1 | 0.0042526 | 0.0010658 | 0 | 0 | 1 | 0.9849 | -0.29091 | 0.4 | 1 | 1.1 | 0.9
80 | 1 | 0.0046475 | 0.0011648 | 0 | 0 | 1 | 0.98489 | -0.29097 | 0.4 | 1 | 1.1 | 0.9
81 | 1 | 0.0046101 | 0.0011554 | 0 | 0 | 1 | 0.98488 | -0.29123 | 0.4 | 1 | 1.1 | 0.9
82 | 1 | 0.0048006 | 0.0012032 | 0 | 0 | 1 | 0.98489 | -0.29096 | 0.4 | 1 | 1.1 | 0.9
83 | 1 | 0.0048049 | 0.0012042 | 0 | 0 | 1 | 0.98485 | -0.29173 | 0.4 | 1 | 1.1 | 0.9
85 | 1 | 0.0040605 | 0.0010177 | 0 | 0 | 1 | 0.98484 | -0.29194 | 0.4 | 1 | 1.1 | 0.9

## generator_data
GEN_BUS | PG | QG | QMAX | QMIN | VG | MBASE | GEN_STATUS | PMAX | PMIN
21 | 0.31506 | 0.080088 | 10 | -10 | 1 | 100 | 1 | 10 | 0

## branch_data
F_BUS | T_BUS | BR_R | BR_X | BR_B | RATE_A | RATE_B | RATE_C | TAP | SHIFT | BR_STATUS | ANGMIN | ANGMAX | P_in | Q_in | P_out | Q_out
1 | 2 | 0.027304 | 0.017475 | 4.5851e-11 | 0 | 0 | 0 | 0 | 0 | 1 | -90 | 90 | 0.027864 | 0.0069913 | -0.027864 | -0.0069912
1 | 3 | 4.4505 | 2.8483 | 7.4736e-09 | 0 | 0 | 0 | 0 | 0 | 1 | -90 | 90 | -0.036085 | -0.0090518 | 0.036149 | 0.0090919
2 | 4 | 0.064066 | 0.041002 | 1.0758e-10 | 0 | 0 | 0 | 0 | 0 | 1 | -90 | 90 | 0.024975 | 0.0062672 | -0.024975 | -0.0062669
3 | 5 | 0.30703 | 0.1965 | 5.1559e-10 | 0 | 0 | 0 | 0 | 0 | 1 | -90 | 90 | -0.036149 | -0.0090919 | 0.036154 | 0.0090947
4 | 6 | 3.3994 | 2.1756 | 5.7086e-09 | 0 | 0 | 0 | 0 | 0 | 1 | -90 | 90 | 0.022004 | 0.0055224 | -0.021986 | -0.0055114
5 | 35 | 5.2234 | 3.343 | 8.7715e-09 | 0 | 0 | 0 | 0 | 0 | 1 | -90 | 90 | -0.036154 | -0.0090947 | 0.036229 | 0.0091418
6 | 57 | 0.66476 | 0.42544 | 1.1163e-09 | 0 | 0 | 0 | 0 | 0 | 1 | -90 | 90 | 0.014766 | 0.0037019 | -0.014765 | -0.003701
35 | 36 | 2.8992 | 1.8555 | 4.8685e-09 | 0 | 0 | 0 | 0 | 0 | 1 | -90 | 90 | -0.056216 | -0.014151 | 0.056316 | 0.014215
57 | 55 | 0.78127 | 0.50001 | 1.312e-09 | 0 | 0 | 0 | 0 | 0 | 1 | -90 | 90 | 0.012908 | 0.0032356 | -0.012906 | -0.0032348
36 | 37 | 1.4902 | 0.95372 | 2.5024e-09 | 0 | 0 | 0 | 0 | 0 | 1 | -90 | 90 | -0.062749 | -0.015827 | 0.062813 | 0.015867
55 | 56 | 1.0581 | 0.67718 | 1.7768e-09 | 0 | 0 | 0 | 0 | 0 | 1 | -90 | 90 | 0.0076594 | 0.0019198 | -0.0076587 | -0.0019195
7 | 8 | 2.7117 | 1.7355 | 4.5537e-09 | 0 | 0 | 0 | 0 | 0 | 1 | -90 | 90 | 0.020027 | 0.0050233 | -0.020015 | -0.0050163
7 | 9 | 0.097592 | 0.062459 | 1.6388e-10 | 0 | 0 | 0 | 0 | 0 | 1 | -90 | 90 | -0.025019 | -0.0062746 | 0.02502 | 0.006275
8 | 10 | 0.054102 | 0.034625 | 9.0852e-11 | 0 | 0 | 0 | 0 | 0 | 1 | -90 | 90 | 0.017944 | 0.0044973 | -0.017944 | -0.0044972
9 | 11 | 2.225 | 1.424 | 3.7364e-09 | 0 | 0 | 0 | 0 | 0 | 1 | -90 | 90 | -0.029234 | -0.0073311 | 0.029254 | 0.0073438
11 | 12 | 0.080336 | 0.051415 | 1.3491e-10 | 0 | 0 | 0 | 0 | 0 | 1 | -90 | 90 | -0.033898 | -0.0085075 | 0.033899 | 0.0085081
12 | 88 | 0.13293 | 0.085072 | 2.2322e-10 | 0 | 0 | 0 | 0 | 0 | 1 | -90 | 90 | -0.037732 | -0.0094689 | 0.037734 | 0.0094702
88 | 73 | 0.051455 | 0.032931 | 8.6406e-11 | 0 | 0 | 0 | 0 | 0 | 1 | -90 | 90 | -0.042858 | -0.010754 | 0.042859 | 0.010755
73 | 72 | 0.026682 | 0.017076 | 4.4806e-11 | 0 | 0 | 0 | 0 | 0 | 1 | -90 | 90 | -0.044613 | -0.011195 | 0.044613 | 0.011195
13 | 14 | 0.93038 | 0.59544 | 1.5624e-09 | 0 | 0 | 0 | 0 | 0 | 1 | -90 | 90 | 0.1135 | 0.028763 | -0.11337 | -0.02868
13 | 15 | 1.59 | 1.0176 | 2.6701e-09 | 0 | 0 | 0 | 0 | 0 | 1 | -90 | 90 | -0.11896 | -0.030132 | 0.11921 | 0.030287
14 | 16 | 0.47884 | 0.30646 | 8.041e-10 | 0 | 0 | 0 | 0 | 0 | 1 | -90 | 90 | 0.097755 | 0.024766 | -0.097706 | -0.024735
14 | 17 | 1.3195 | 0.84445 | 2.2157e-09 | 0 | 0 | 0 | 0 | 0 | 1 | -90 | 90 | 0.015614 | 0.0039143 | -0.01561 | -0.0039123
15 | 18 | 0.33711 | 0.21575 | 1.1322e-09 | 0 | 0 | 0 | 0 | 0 | 1 | -90 | 90 | -0.17467 | -0.044238 | 0.17478 | 0.044308
15 | 19 | 0.56486 | 0.36151 | 9.4856e-10 | 0 | 0 | 0 | 0 | 0 | 1 | -90 | 90 | 0.055467 | 0.013951 | -0.055449 | -0.013939
16 | 20 | 1.0878 | 0.6962 | 1.8267e-09 | 0 | 0 | 0 | 0 | 0 | 1 | -90 | 90 | 0.094346 | 0.023892 | -0.094241 | -0.023826
18 | 21 | 0.89672 | 0.5739 | 3.0117e-09 | 0 | 0 | 0 | 0 | 0 | 1 | -90 | 90 | -0.17716 | -0.044903 | 0.17746 | 0.045095
19 | 22 | 1.1983 | 0.76692 | 2.0123e-09 | 0 | 0 | 0 | 0 | 0 | 1 | -90 | 90 | 0.05301 | 0.013328 | -0.052974 | -0.013305
20 | 38 | 0.73065 | 0.46762 | 1.227e-09 | 0 | 0 | 0 | 0 | 0 | 1 | -90 | 90 | 0.086073 | 0.021779 | -0.086015 | -0.021741
21 | 54 | 0.24768 | 0.15852 | 4.1593e-10 | 0 | 0 | 0 | 0 | 0 | 1 | -90 | 90 | 0.13495 | 0.034327 | -0.1349 | -0.034296
22 | 71 | 1.2709 | 0.81335 | 2.1341e-09 | 0 | 0 | 0 | 0 | 0 | 1 | -90 | 90 | 0.05167 | 0.012978 | -0.051633 | -0.012955
38 | 37 | 2.4285 | 1.5542 | 4.0781e-09 | 0 | 0 | 0 | 0 | 0 | 1 | -90 | 90 | 0.075804 | 0.019182 | -0.075653 | -0.019086
54 | 52 | 0.83491 | 0.53434 | 1.402e-09 | 0 | 0 | 0 | 0 | 0 | 1 | -90 | 90 | 0.13034 | 0.033153 | -0.13019 | -0.033056
71 | 69 | 0.026683 | 0.017077 | 4.4808e-11 | 0 | 0 | 0 | 0 | 0 | 1 | -90 | 90 | 0.049879 | 0.012515 | -0.049878 | -0.012515
37 | 39 | 1.486 | 0.95106 | 2.4955e-09 | 0 | 0 | 0 | 0 | 0 | 1 | -90 | 90 | 0.01284 | 0.0032187 | -0.012838 | -0.0032172
52 | 50 | 0.397 | 0.25408 | 6.6667e-10 | 0 | 0 | 0 | 0 | 0 | 1 | -90 | 90 | 0.12845 | 0.032622 | -0.12838 | -0.032577
69 | 70 | 0.026248 | 0.016799 | 4.4078e-11 | 0 | 0 | 0 | 0 | 0 | 1 | -90 | 90 | 0.048124 | 0.012075 | -0.048123 | -0.012075
23 | 24 | 1.4255 | 0.91229 | 2.3937e-09 | 0 | 0 | 0 | 0 | 0 | 1 | -90 | 90 | -0.0064014 | -0.0016042 | 0.006402 | 0.0016043
23 | 25 | 1.1145 | 0.71326 | 1.8715e-09 | 0 | 0 | 0 | 0 | 0 | 1 | -90 | 90 | 0.0040999 | 0.0010274 | -0.0040997 | -0.0010274
24 | 26 | 0.76287 | 0.48823 | 1.2811e-09 | 0 | 0 | 0 | 0 | 0 | 1 | -90 | 90 | -0.0079566 | -0.001994 | 0.0079571 | 0.0019942
25 | 27 | 0.42052 | 0.26913 | 7.0617e-10 | 0 | 0 | 0 | 0 | 0 | 1 | -90 | 90 | 0.0021894 | 0.00054866 | -0.0021894 | -0.00054872
26 | 28 | 0.84888 | 0.54328 | 1.4255e-09 | 0 | 0 | 0 | 0 | 0 | 1 | -90 | 90 | -0.020058 | -0.0050275 | 0.020062 | 0.0050297
26 | 29 | 0.93023 | 0.59535 | 1.5621e-09 | 0 | 0 | 0 | 0 | 0 | 1 | -90 | 90 | 0.012101 | 0.0030333 | -0.012099 | -0.0030325
28 | 34 | 1.0547 | 0.67499 | 1.7711e-09 | 0 | 0 | 0 | 0 | 0 | 1 | -90 | 90 | -0.022294 | -0.0055893 | 0.0223 | 0.0055928
29 | 31 | 0.11673 | 0.074708 | 1.9602e-10 | 0 | 0 | 0 | 0 | 0 | 1 | -90 | 90 | 0.0098482 | 0.0024683 | -0.0098481 | -0.0024683
34 | 45 | 0.59558 | 0.38117 | 1.0001e-09 | 0 | 0 | 0 | 0 | 0 | 1 | -90 | 90 | -0.023741 | -0.005954 | 0.023745 | 0.0059562
31 | 32 | 1.9978 | 1.2786 | 3.3549e-09 | 0 | 0 | 0 | 0 | 0 | 1 | -90 | 90 | 0.008153 | 0.0020435 | -0.0081515 | -0.0020429
45 | 42 | 0.53261 | 0.34087 | 8.944e-10 | 0 | 0 | 0 | 0 | 0 | 1 | -90 | 90 | -0.025791 | -0.0064689 | 0.025795 | 0.0064713
32 | 33 | 0.73645 | 0.47133 | 1.2367e-09 | 0 | 0 | 0 | 0 | 0 | 1 | -90 | 90 | 0.0064031 | 0.0016047 | -0.0064028 | -0.0016046
59 | 58 | 1.6787 | 1.0744 | 2.819e-09 | 0 | 0 | 0 | 0 | 0 | 1 | -90 | 90 | -0.0028032 | -0.00070255 | 0.0028033 | 0.00070236
58 | 39 | 2.1046 | 1.3469 | 3.5341e-09 | 0 | 0 | 0 | 0 | 0 | 1 | -90 | 90 | -0.0062089 | -0.0015559 | 0.0062098 | 0.0015561
33 | 87 | 1.2265 | 0.78498 | 2.0597e-09 | 0 | 0 | 0 | 0 | 0 | 1 | -90 | 90 | 0.0040994 | 0.0010273 | -0.0040991 | -0.0010273
42 | 44 | 1.7331 | 1.1092 | 2.9104e-09 | 0 | 0 | 0 | 0 | 0 | 1 | -90 | 90 | -0.10268 | -0.025866 | 0.10288 | 0.025992
42 | 40 | 1.4054 | 0.89946 | 2.36e-09 | 0 | 0 | 0 | 0 | 0 | 1 | -90 | 90 | 0.076889 | 0.019394 | -0.076799 | -0.019337
40 | 41 | 0.63181 | 0.40436 | 1.061e-09 | 0 | 0 | 0 | 0 | 0 | 1 | -90 | 90 | 0.072727 | 0.018317 | -0.072691 | -0.018293
41 | 43 | 1.1506 | 0.73639 | 1.9322e-09 | 0 | 0 | 0 | 0 | 0 | 1 | -90 | 90 | 0.068547 | 0.017255 | -0.068488 | -0.017218
43 | 46 | 0.039584 | 0.025334 | 6.6473e-11 | 0 | 0 | 0 | 0 | 0 | 1 | -90 | 90 | 0.066191 | 0.016642 | -0.06619 | -0.016641
44 | 47 | 1.0955 | 0.70115 | 1.8397e-09 | 0 | 0 | 0 | 0 | 0 | 1 | -90 | 90 | -0.1097 | -0.0277 | 0.10984 | 0.027791
46 | 60 | 0.039212 | 0.025096 | 6.5848e-11 | 0 | 0 | 0 | 0 | 0 | 1 | -90 | 90 | 0.063891 | 0.016065 | -0.063889 | -0.016063
47 | 63 | 0.45269 | 0.28972 | 7.6019e-10 | 0 | 0 | 0 | 0 | 0 | 1 | -90 | 90 | -0.11159 | -0.028229 | 0.11165 | 0.028268
60 | 61 | 0.039739 | 0.025433 | 6.6733e-11 | 0 | 0 | 0 | 0 | 0 | 1 | -90 | 90 | 0.06159 | 0.015487 | -0.061589 | -0.015486
63 | 64 | 0.79904 | 0.51138 | 1.3418e-09 | 0 | 0 | 0 | 0 | 0 | 1 | -90 | 90 | -0.11447 | -0.028975 | 0.11458 | 0.029047
61 | 62 | 0.039212 | 0.025095 | 6.5847e-11 | 0 | 0 | 0 | 0 | 0 | 1 | -90 | 90 | 0.05929 | 0.01491 | -0.059288 | -0.014909
64 | 53 | 0.397 | 0.25408 | 6.6667e-10 | 0 | 0 | 0 | 0 | 0 | 1 | -90 | 90 | -0.11678 | -0.029598 | 0.11684 | 0.029636
48 | 49 | 0.14882 | 0.095247 | 2.4991e-10 | 0 | 0 | 0 | 0 | 0 | 1 | -90 | 90 | 0.1241 | 0.03149 | -0.12408 | -0.031475
48 | 50 | 0.21119 | 0.13516 | 3.5465e-10 | 0 | 0 | 0 | 0 | 0 | 1 | -90 | 90 | -0.12661 | -0.032119 | 0.12665 | 0.032143
49 | 51 | 0.036984 | 0.02367 | 6.2106e-11 | 0 | 0 | 0 | 0 | 0 | 1 | -90 | 90 | 0.12131 | 0.030782 | -0.12131 | -0.030778
51 | 53 | 0.397 | 0.25408 | 6.6667e-10 | 0 | 0 | 0 | 0 | 0 | 1 | -90 | 90 | 0.11911 | 0.030226 | -0.11904 | -0.030188
62 | 65 | 0.38536 | 0.24663 | 6.4712e-10 | 0 | 0 | 0 | 0 | 0 | 1 | -90 | 90 | 0.05699 | 0.014333 | -0.056976 | -0.014324
65 | 66 | 2.1959 | 1.4054 | 3.6875e-09 | 0 | 0 | 0 | 0 | 0 | 1 | -90 | 90 | 0.050904 | 0.012803 | -0.050842 | -0.012763
66 | 67 | 0.5436 | 0.34791 | 9.1286e-10 | 0 | 0 | 0 | 0 | 0 | 1 | -90 | 90 | 0.048591 | 0.012199 | -0.048577 | -0.01219
67 | 68 | 0.28165 | 0.18025 | 4.7296e-10 | 0 | 0 | 0 | 0 | 0 | 1 | -90 | 90 | 0.046332 | 0.011628 | -0.046325 | -0.011623
68 | 77 | 0.10803 | 0.069139 | 1.8141e-10 | 0 | 0 | 0 | 0 | 0 | 1 | -90 | 90 | 0.043851 | 0.011003 | -0.043848 | -0.011002
77 | 75 | 0.29158 | 0.18661 | 4.8964e-10 | 0 | 0 | 0 | 0 | 0 | 1 | -90 | 90 | 0.041601 | 0.010438 | -0.041595 | -0.010435
75 | 74 | 0.098141 | 0.06281 | 1.6481e-10 | 0 | 0 | 0 | 0 | 0 | 1 | -90 | 90 | 0.03912 | 0.0098145 | -0.039118 | -0.0098135
70 | 72 | 0.026682 | 0.017077 | 4.4807e-11 | 0 | 0 | 0 | 0 | 0 | 1 | -90 | 90 | 0.046369 | 0.011635 | -0.046368 | -0.011635
74 | 76 | 0.30107 | 0.19268 | 5.0557e-10 | 0 | 0 | 0 | 0 | 0 | 1 | -90 | 90 | 0.03687 | 0.0092501 | -0.036866 | -0.0092473
76 | 78 | 0.088609 | 0.05671 | 1.488e-10 | 0 | 0 | 0 | 0 | 0 | 1 | -90 | 90 | 0.034393 | 0.0086276 | -0.034392 | -0.0086268
78 | 79 | 0.31061 | 0.19879 | 5.2159e-10 | 0 | 0 | 0 | 0 | 0 | 1 | -90 | 90 | 0.032146 | 0.0080641 | -0.032143 | -0.0080619
79 | 86 | 0.41972 | 0.26862 | 7.0483e-10 | 0 | 0 | 0 | 0 | 0 | 1 | -90 | 90 | 0.029668 | 0.0074416 | -0.029664 | -0.0074391
86 | 84 | 1.4902 | 0.95375 | 2.5025e-09 | 0 | 0 | 0 | 0 | 0 | 1 | -90 | 90 | 0.027189 | 0.0068187 | -0.027177 | -0.0068113
84 | 82 | 0.0092255 | 0.0059043 | 1.5492e-11 | 0 | 0 | 0 | 0 | 0 | 1 | -90 | 90 | 0.022924 | 0.0057455 | -0.022924 | -0.0057454
80 | 81 | 0.084727 | 0.054225 | 1.4228e-10 | 0 | 0 | 0 | 0 | 0 | 1 | -90 | 90 | 0.013476 | 0.0033775 | -0.013476 | -0.0033774
80 | 82 | 0.0019351 | 0.0012385 | 3.2496e-12 | 0 | 0 | 0 | 0 | 0 | 1 | -90 | 90 | -0.018123 | -0.0045423 | 0.018123 | 0.0045423
81 | 83 | 0.24809 | 0.15878 | 4.1662e-10 | 0 | 0 | 0 | 0 | 0 | 1 | -90 | 90 | 0.0088656 | 0.002222 | -0.0088654 | -0.0022219
83 | 85 | 0.22409 | 0.14342 | 3.763e-10 | 0 | 0 | 0 | 0 | 0 | 1 | -90 | 90 | 0.0040606 | 0.0010177 | -0.0040605 | -0.0010177