## bus_data
BUS_I | BUS_TYPE | Pd | Qd | Gs | Bs | area | Vm | Va | baseKV | zone | Vmax | Vmin
1 | 1 | 0.0088706 | 0.0022232 | 0 | 0 | 1 | 0.97048 | -0.57056 | 0.4 | 1 | 1.1 | 0.9
2 | 1 | 0.030333 | 0.0076022 | 0 | 0 | 1 | 0.97067 | -0.56679 | 0.4 | 1 | 1.1 | 0.9
4 | 1 | 0.010737 | 0.002691 | 0 | 0 | 1 | 0.9728 | -0.52471 | 0.4 | 1 | 1.1 | 0.9
60 | 1 | 0 | 0 | 0 | 0 | 1 | 0.97539 | -0.4738 | 0.4 | 1 | 1.1 | 0.9
58 | 1 | 0.0069164 | 0.0017334 | 0 | 0 | 1 | 0.97707 | -0.44089 | 0.4 | 1 | 1.1 | 0.9
6 | 1 | 0.014681 | 0.0036794 | 0 | 0 | 1 | 0.97416 | -0.49816 | 0.4 | 1 | 1.1 | 0.9
7 | 1 | 0.0027309 | 0.00068444 | 0 | 0 | 1 | 0.97397 | -0.50193 | 0.4 | 1 | 1.1 | 0.9
8 | 1 | 0.015408 | 0.0038615 | 0 | 0 | 1 | 0.97462 | -0.4891 | 0.4 | 1 | 1.1 | 0.9
9 | 1 | 0.0047573 | 0.0011923 | 0 | 0 | 1 | 0.97519 | -0.47775 | 0.4 | 1 | 1.1 | 0.9
15 | 1 | 0.0086304 | 0.002163 | 0 | 0 | 1 | 0.97524 | -0.47674 | 0.4 | 1 | 1.1 | 0.9
16 | 1 | 0 | 0 | 0 | 0 | 1 | 0.97888 | -0.40543 | 0.4 | 1 | 1.1 | 0.9
10 | 1 | 0.01307 | 0.0032755 | 0 | 0 | 1 | 0.9829 | -0.32731 | 0.4 | 1 | 1.1 | 0.9
11 | 1 | 0.0086514 | 0.0021682 | 0 | 0 | 1 | 0.98357 | -0.31419 | 0.4 | 1 | 1.1 | 0.9
12 | 1 | 0.0086159 | 0.0021593 | 0 | 0 | 1 | 0.98241 | -0.33683 | 0.4 | 1 | 1.1 | 0.9
13 | 1 | 0.015869 | 0.0039771 | 0 | 0 | 1 | 0.98405 | -0.30491 | 0.4 | 1 | 1.1 | 0.9
14 | 1 | 0.0083842 | 0.0021013 | 0 | 0 | 1 | 0.98186 | -0.34755 | 0.4 | 1 | 1.1 | 0.9
20 | 1 | 0.0081601 | 0.0020451 | 0 | 0 | 1 | 0.98435 | -0.29914 | 0.4 | 1 | 1.1 | 0.9
32 | 1 | 0.0056419 | 0.001414 | 0 | 0 | 1 | 0.98097 | -0.36485 | 0.4 | 1 | 1.1 | 0.9
21 | 1 | 0 | 0 | 0 | 0 | 1 | 0.98526 | -0.28142 | 0.4 | 1 | 1.1 | 0.9
45 | 1 | 0.0016706 | 0.00041869 | 0 | 0 | 1 | 0.98031 | -0.37762 | 0.4 | 1 | 1.1 | 0.9
26 | 1 | 0 | 0 | 0 | 0 | 1 | 0.98316 | -0.32218 | 0.4 | 1 | 1.1 | 0.9
25 | 1 | 0.0097882 | 0.0024531 | 0 | 0 | 1 | 0.98505 | -0.28556 | 0.4 | 1 | 1.1 | 0.9
17 | 1 | 0.0015671 | 0.00039275 | 0 | 0 | 1 | 0.98977 | -0.19466 | 0.4 | 1 | 1.1 | 0.9
18 | 1 | 0.001477 | 0.00037016 | 0 | 0 | 1 | 0.98978 | -0.19451 | 0.4 | 1 | 1.1 | 0.9
19 | 1 | 0 | 0 | 0 | 0 | 1 | 0.98981 | -0.19387 | 0.4 | 1 | 1.1 | 0.9
24 | 1 | 0.001432 | 0.00035889 | 0 | 0 | 1 | 0.98916 | -0.20634 | 0.4 | 1 | 1.1 | 0.9
34 | 1 | 0.0026838 | 0.00067261 | 0 | 0 | 1 | 0.99101 | -0.17076 | 0.4 | 1 | 1.1 | 0.9
23 | 1 | 0.003042 | 0.00076239 | 0 | 0 | 1 | 0.98872 | -0.21472 | 0.4 | 1 | 1.1 | 0.9
50 | 1 | 0 | 0 | 0 | 0 | 1 | 0.98998 | -0.19083 | 0.4 | 1 | 1.1 | 0.9
33 | 1 | 0.0021604 | 0.00054144 | 0 | 0 | 1 | 0.99232 | -0.14569 | 0.4 | 1 | 1.1 | 0.9
22 | 1 | 0.0086016 | 0.0021558 | 0 | 0 | 1 | 0.98675 | -0.25279 | 0.4 | 1 | 1.1 | 0.9
27 | 1 | 0.0022979 | 0.0005759 | 0 | 0 | 1 | 0.99442 | -0.10574 | 0.4 | 1 | 1.1 | 0.9
28 | 1 | 0.010191 | 0.0025542 | 0 | 0 | 1 | 0.99507 | -0.093296 | 0.4 | 1 | 1.1 | 0.9
29 | 1 | 0.0026011 | 0.00065189 | 0 | 0 | 1 | 0.99364 | -0.12052 | 0.4 | 1 | 1.1 | 0.9
30 | 1 | 0.0023843 | 0.00059755 | 0 | 0 | 1 | 0.99524 | -0.090148 | 0.4 | 1 | 1.1 | 0.9
31 | 1 | 0.0022787 | 0.0005711 | 0 | 0 | 1 | 0.99283 | -0.13601 | 0.4 | 1 | 1.1 | 0.9
40 | 1 | 0.0023981 | 0.00060101 | 0 | 0 | 1 | 0.99611 | -0.073567 | 0.4 | 1 | 1.1 | 0.9
43 | 1 | 0.0022506 | 0.00056404 | 0 | 0 | 1 | 0.99697 | -0.057308 | 0.4 | 1 | 1.1 | 0.9
46 | 1 | 0.0027669 | 0.00069345 | 0 | 0 | 1 | 0.98031 | -0.37766 | 0.4 | 1 | 1.1 | 0.9
70 | 1 | 0.010261 | 0.0025717 | 0 | 0 | 1 | 0.98983 | -0.1938 | 0.4 | 1 | 1.1 | 0.9
48 | 1 | 0 | 0 | 0 | 0 | 1 | 0.98981 | -0.19408 | 0.4 | 1 | 1.1 | 0.9
35 | 1 | 0.0021569 | 0.00054058 | 0 | 0 | 1 | 0.98869 | -0.21585 | 0.4 | 1 | 1.1 | 0.9
36 | 1 | 0.0023493 | 0.00058878 | 0 | 0 | 1 | 0.98848 | -0.21989 | 0.4 | 1 | 1.1 | 0.9
37 | 1 | 0.0022809 | 0.00057164 | 0 | 0 | 1 | 0.9889 | -0.2117 | 0.4 | 1 | 1.1 | 0.9
38 | 1 | 0.0023132 | 0.00057975 | 0 | 0 | 1 | 0.9883 | -0.22346 | 0.4 | 1 | 1.1 | 0.9
39 | 1 | 0.0022043 | 0.00055244 | 0 | 0 | 1 | 0.98914 | -0.20707 | 0.4 | 1 | 1.1 | 0.9
56 | 1 | 0.0030281 | 0.0007589 | 0 | 0 | 1 | 0.98813 | -0.22681 | 0.4 | 1 | 1.1 | 0.9
47 | 1 | 0.0022239 | 0.00055735 | 0 | 0 | 1 | 0.98939 | -0.20224 | 0.4 | 1 | 1.1 | 0.9
54 | 1 | 0.0029686 | 0.00074401 | 0 | 0 | 1 | 0.98799 | -0.22943 | 0.4 | 1 | 1.1 | 0.9
41 | 1 | 0.0025744 | 0.0006452 | 0 | 0 | 1 | 0.99785 | -0.040519 | 0.4 | 1 | 1.1 | 0.9
42 | 1 | 0.0048531 | 0.0012163 | 0 | 0 | 1 | 0.99789 | -0.039813 | 0.4 | 1 | 1.1 | 0.9
44 | 3 | 0.005799 | 0.0014534 | 0 | 0 | 1 | 1 | 0 | 0.4 | 1 | 1.1 | 0.9
51 | 1 | 0.0088005 | 0.0022056 | 0 | 0 | 1 | 0.99989 | -0.002102 | 0.4 | 1 | 1.1 | 0.9
69 | 1 | 0.0022612 | 0.00056672 | 0 | 0 | 1 | 0.98031 | -0.37769 | 0.4 | 1 | 1.1 | 0.9
68 | 1 | 0.0017535 | 0.00043946 | 0 | 0 | 1 | 0.98031 | -0.3777 | 0.4 | 1 | 1.1 | 0.9
49 | 1 | 0.0022142 | 0.00055494 | 0 | 0 | 1 | 0.98979 | -0.19448 | 0.4 | 1 | 1.1 | 0.9
52 | 1 | 0.0030727 | 0.00077009 | 0 | 0 | 1 | 0.98788 | -0.23166 | 0.4 | 1 | 1.1 | 0.9
53 | 1 | 0.0013893 | 0.0003482 | 0 | 0 | 1 | 0.98779 | -0.2334 | 0.4 | 1 | 1.1 | 0.9
55 | 1 | 0.0015862 | 0.00039753 | 0 | 0 | 1 | 0.98771 | -0.23484 | 0.4 | 1 | 1.1 | 0.9
57 | 1 | 0.0073218 | 0.001835 | 0 | 0 | 1 | 0.98769 | -0.23533 | 0.4 | 1 | 1.1 | 0.9
59 | 1 | 0.0074239 | 0.0018606 | 0 | 0 | 1 | 0.97761 | -0.43032 | 0.4 | 1 | 1.1 | 0.9
61 | 1 | 0 | 0 | 0 | 0 | 1 | 0.97905 | -0.40212 | 0.4 | 1 | 1.1 | 0.9
62 | 1 | 0.0066074 | 0.001656 | 0 | 0 | 1 | 0.97952 | -0.39312 | 0.4 | 1 | 1.1 | 0.9
63 | 1 | 0.0022955 | 0.0005753 | 0 | 0 | 1 | 0.97962 | -0.39104 | 0.4 | 1 | 1.1 | 0.9
64 | 1 | 0.0022532 | 0.00056471 | 0 | 0 | 1 | 0.97962 | -0.39102 | 0.4 | 1 | 1.1 | 0.9
66 | 1 | 0.0052028 | 0.0013039 | 0 | 0 | 1 | 0.98019 | -0.38002 | 0.4 | 1 | 1.1 | 0.9
67 | 1 | 0.0022601 | 0.00056643 | 0 | 0 | 1 | 0.9803 | -0.37778 | 0.4 | 1 | 1.1 | 0.9

## generator_data
GEN_BUS | PG | QG | QMAX | QMIN | VG | MBASE | GEN_STATUS | PMAX | PMIN
44 | 0.33381 | 0.085709 | 10 | -10 | 1 | 100 | 1 | 10 | 0

## branch_data
F_BUS | T_BUS | BR_R | BR_X | BR_B | RATE_A | RATE_B | RATE_C | TAP | SHIFT | BR_STATUS | ANGMIN | ANGMAX | P_in | Q_in | P_out | Q_out
1 | 2 | 1.7959 | 1.1494 | 3.0157e-09 | 0 | 0 | 0 | 0 | 0 | 1 | -90 | 90 | -0.0088703 | -0.0022233 | 0.0088719 | 0.002224
2 | 4 | 4.5433 | 2.9077 | 7.6294e-09 | 0 | 0 | 0 | 0 | 0 | 1 | -90 | 90 | -0.039204 | -0.0098265 | 0.039283 | 0.0098761
4 | 60 | 4.3357 | 2.7748 | 7.2808e-09 | 0 | 0 | 0 | 0 | 0 | 1 | -90 | 90 | -0.05002 | -0.012567 | 0.050141 | 0.012644
60 | 58 | 2.8147 | 1.8014 | 9.4531e-09 | 0 | 0 | 0 | 0 | 0 | 1 | -90 | 90 | -0.050142 | -0.012644 | 0.050221 | 0.012694
58 | 59 | 0.79623 | 0.50959 | 4.0113e-09 | 0 | 0 | 0 | 0 | 0 | 1 | -90 | 90 | -0.057137 | -0.014427 | 0.057166 | 0.014445
6 | 7 | 5.863 | 3.7523 | 9.8456e-09 | 0 | 0 | 0 | 0 | 0 | 1 | -90 | 90 | 0.0027314 | 0.00068384 | -0.0027309 | -0.00068446
6 | 8 | 2.2156 | 1.418 | 3.7205e-09 | 0 | 0 | 0 | 0 | 0 | 1 | -90 | 90 | -0.017412 | -0.0043633 | 0.017419 | 0.0043678
8 | 9 | 1.4729 | 0.94268 | 2.4735e-09 | 0 | 0 | 0 | 0 | 0 | 1 | -90 | 90 | -0.032827 | -0.0082294 | 0.032844 | 0.0082405
9 | 15 | 0.11514 | 0.073688 | 1.9335e-10 | 0 | 0 | 0 | 0 | 0 | 1 | -90 | 90 | -0.037601 | -0.0094328 | 0.037603 | 0.009434
15 | 16 | 6.6029 | 4.2258 | 1.1088e-08 | 0 | 0 | 0 | 0 | 0 | 1 | -90 | 90 | -0.046234 | -0.011597 | 0.046391 | 0.011697
16 | 26 | 7.7705 | 4.9732 | 1.3049e-08 | 0 | 0 | 0 | 0 | 0 | 1 | -90 | 90 | -0.046391 | -0.011697 | 0.046577 | 0.011814
10 | 11 | 0.44751 | 0.28641 | 2.2545e-09 | 0 | 0 | 0 | 0 | 0 | 1 | -90 | 90 | -0.12779 | -0.032304 | 0.12787 | 0.032355
10 | 12 | 0.36161 | 0.23143 | 1.8217e-09 | 0 | 0 | 0 | 0 | 0 | 1 | -90 | 90 | 0.11472 | 0.029029 | -0.11467 | -0.028995
11 | 13 | 0.2964 | 0.1897 | 1.4932e-09 | 0 | 0 | 0 | 0 | 0 | 1 | -90 | 90 | -0.13652 | -0.034524 | 0.13658 | 0.034562
12 | 14 | 0.43945 | 0.28125 | 2.2139e-09 | 0 | 0 | 0 | 0 | 0 | 1 | -90 | 90 | 0.10605 | 0.026836 | -0.106 | -0.026801
13 | 20 | 0.16531 | 0.1058 | 8.328e-10 | 0 | 0 | 0 | 0 | 0 | 1 | -90 | 90 | -0.15245 | -0.03854 | 0.15249 | 0.038566
14 | 32 | 0.77 | 0.4928 | 3.8791e-09 | 0 | 0 | 0 | 0 | 0 | 1 | -90 | 90 | 0.097612 | 0.0247 | -0.097531 | -0.024649
20 | 21 | 0.48209 | 0.30854 | 2.4287e-09 | 0 | 0 | 0 | 0 | 0 | 1 | -90 | 90 | -0.16065 | -0.040612 | 0.16079 | 0.040699
32 | 45 | 0.60261 | 0.38567 | 3.0358e-09 | 0 | 0 | 0 | 0 | 0 | 1 | -90 | 90 | 0.091889 | 0.023235 | -0.091832 | -0.023199
21 | 25 | 0.32153 | 0.20578 | 5.3993e-10 | 0 | 0 | 0 | 0 | 0 | 1 | -90 | 90 | 0.056459 | 0.014326 | -0.056447 | -0.014319
21 | 22 | 0.57826 | 0.37009 | 2.9132e-09 | 0 | 0 | 0 | 0 | 0 | 1 | -90 | 90 | -0.21725 | -0.055025 | 0.21755 | 0.055216
45 | 46 | 0.0021516 | 0.0013771 | 1.084e-11 | 0 | 0 | 0 | 0 | 0 | 1 | -90 | 90 | 0.090162 | 0.02278 | -0.090162 | -0.02278
26 | 25 | 3.4397 | 2.2014 | 5.7761e-09 | 0 | 0 | 0 | 0 | 0 | 1 | -90 | 90 | -0.046577 | -0.011814 | 0.046659 | 0.011866
17 | 18 | 0.422 | 0.27008 | 7.0865e-10 | 0 | 0 | 0 | 0 | 0 | 1 | -90 | 90 | -0.0015671 | -0.00039275 | 0.0015671 | 0.00039269
18 | 19 | 0.92598 | 0.59263 | 1.555e-09 | 0 | 0 | 0 | 0 | 0 | 1 | -90 | 90 | -0.0030441 | -0.00076285 | 0.0030441 | 0.00076276
19 | 24 | 0.23915 | 0.15306 | 1.2048e-09 | 0 | 0 | 0 | 0 | 0 | 1 | -90 | 90 | 0.23127 | 0.058906 | -0.23113 | -0.058817
19 | 34 | 0.43807 | 0.28037 | 2.2069e-09 | 0 | 0 | 0 | 0 | 0 | 1 | -90 | 90 | -0.23431 | -0.059668 | 0.23457 | 0.059836
24 | 23 | 0.16158 | 0.10341 | 8.1402e-10 | 0 | 0 | 0 | 0 | 0 | 1 | -90 | 90 | 0.2297 | 0.058458 | -0.2296 | -0.058399
34 | 50 | 1.945 | 1.2448 | 3.2662e-09 | 0 | 0 | 0 | 0 | 0 | 1 | -90 | 90 | 0.045469 | 0.011432 | -0.045425 | -0.011404
34 | 33 | 0.39483 | 0.25269 | 1.9891e-09 | 0 | 0 | 0 | 0 | 0 | 1 | -90 | 90 | -0.28273 | -0.07194 | 0.28307 | 0.072159
23 | 22 | 0.74205 | 0.47491 | 3.7383e-09 | 0 | 0 | 0 | 0 | 0 | 1 | -90 | 90 | 0.22656 | 0.057637 | -0.22615 | -0.057371
50 | 70 | 1.27 | 0.81282 | 2.1327e-09 | 0 | 0 | 0 | 0 | 0 | 1 | -90 | 90 | 0.010263 | 0.0025724 | -0.010261 | -0.0025717
50 | 48 | 0.40586 | 0.25975 | 6.8155e-10 | 0 | 0 | 0 | 0 | 0 | 1 | -90 | 90 | 0.035163 | 0.0088318 | -0.035157 | -0.0088284
33 | 31 | 0.15158 | 0.097009 | 7.6361e-10 | 0 | 0 | 0 | 0 | 0 | 1 | -90 | 90 | -0.28523 | -0.0727 | 0.28536 | 0.072785
27 | 28 | 0.19085 | 0.12214 | 9.6147e-10 | 0 | 0 | 0 | 0 | 0 | 1 | -90 | 90 | -0.29296 | -0.074854 | 0.29314 | 0.074967
27 | 29 | 0.22803 | 0.14594 | 1.1488e-09 | 0 | 0 | 0 | 0 | 0 | 1 | -90 | 90 | 0.29066 | 0.074278 | -0.29046 | -0.074146
28 | 30 | 0.046651 | 0.029857 | 2.3502e-10 | 0 | 0 | 0 | 0 | 0 | 1 | -90 | 90 | -0.30333 | -0.077521 | 0.30338 | 0.077551
29 | 31 | 0.24081 | 0.15412 | 1.2132e-09 | 0 | 0 | 0 | 0 | 0 | 1 | -90 | 90 | 0.28786 | 0.073494 | -0.28764 | -0.073356
30 | 40 | 0.24409 | 0.15622 | 1.2297e-09 | 0 | 0 | 0 | 0 | 0 | 1 | -90 | 90 | -0.30576 | -0.078148 | 0.30601 | 0.078305
40 | 43 | 0.23788 | 0.15224 | 1.1984e-09 | 0 | 0 | 0 | 0 | 0 | 1 | -90 | 90 | -0.3084 | -0.078906 | 0.30865 | 0.079062
43 | 41 | 0.24424 | 0.15631 | 1.2304e-09 | 0 | 0 | 0 | 0 | 0 | 1 | -90 | 90 | -0.3109 | -0.079626 | 0.31115 | 0.079787
46 | 69 | 0.0015507 | 0.00099243 | 7.812e-12 | 0 | 0 | 0 | 0 | 0 | 1 | -90 | 90 | 0.087395 | 0.022087 | -0.087395 | -0.022087
48 | 49 | 0.8059 | 0.51577 | 1.3533e-09 | 0 | 0 | 0 | 0 | 0 | 1 | -90 | 90 | 0.0022143 | 0.00055484 | -0.0022142 | -0.00055494
48 | 47 | 1.0891 | 0.69703 | 1.8289e-09 | 0 | 0 | 0 | 0 | 0 | 1 | -90 | 90 | 0.032943 | 0.0082736 | -0.03293 | -0.0082655
35 | 36 | 0.73732 | 0.47188 | 1.2382e-09 | 0 | 0 | 0 | 0 | 0 | 1 | -90 | 90 | 0.024046 | 0.006032 | -0.024041 | -0.0060291
35 | 37 | 0.69456 | 0.44452 | 1.1664e-09 | 0 | 0 | 0 | 0 | 0 | 1 | -90 | 90 | -0.026203 | -0.0065726 | 0.026208 | 0.0065758
36 | 38 | 0.72122 | 0.46158 | 1.2111e-09 | 0 | 0 | 0 | 0 | 0 | 1 | -90 | 90 | 0.021692 | 0.0054404 | -0.021688 | -0.0054381
37 | 39 | 0.71249 | 0.456 | 1.1965e-09 | 0 | 0 | 0 | 0 | 0 | 1 | -90 | 90 | -0.028489 | -0.0071474 | 0.028495 | 0.0071513
38 | 56 | 0.75519 | 0.48332 | 1.2682e-09 | 0 | 0 | 0 | 0 | 0 | 1 | -90 | 90 | 0.019375 | 0.0048584 | -0.019372 | -0.0048565
39 | 47 | 0.69084 | 0.44214 | 1.1601e-09 | 0 | 0 | 0 | 0 | 0 | 1 | -90 | 90 | -0.030699 | -0.0077038 | 0.030706 | 0.0077082
56 | 54 | 0.70266 | 0.4497 | 1.18e-09 | 0 | 0 | 0 | 0 | 0 | 1 | -90 | 90 | 0.016344 | 0.0040976 | -0.016342 | -0.0040964
54 | 52 | 0.73054 | 0.46755 | 1.2268e-09 | 0 | 0 | 0 | 0 | 0 | 1 | -90 | 90 | 0.013373 | 0.0033524 | -0.013372 | -0.0033516
41 | 42 | 0.010198 | 0.0065267 | 5.1375e-11 | 0 | 0 | 0 | 0 | 0 | 1 | -90 | 90 | -0.31373 | -0.080433 | 0.31374 | 0.08044
42 | 44 | 0.56724 | 0.36303 | 2.8576e-09 | 0 | 0 | 0 | 0 | 0 | 1 | -90 | 90 | -0.31859 | -0.081656 | 0.31921 | 0.08205
44 | 51 | 1.0705 | 0.68509 | 1.7976e-09 | 0 | 0 | 0 | 0 | 0 | 1 | -90 | 90 | 0.0088014 | 0.002206 | -0.0088005 | -0.0022056
69 | 68 | 0.00037026 | 0.00023696 | 1.8653e-12 | 0 | 0 | 0 | 0 | 0 | 1 | -90 | 90 | 0.085134 | 0.02152 | -0.085134 | -0.02152
68 | 67 | 0.0039057 | 0.0024997 | 1.9676e-11 | 0 | 0 | 0 | 0 | 0 | 1 | -90 | 90 | 0.08338 | 0.02108 | -0.08338 | -0.02108
52 | 53 | 0.7366 | 0.47143 | 1.237e-09 | 0 | 0 | 0 | 0 | 0 | 1 | -90 | 90 | 0.010299 | 0.0025815 | -0.010298 | -0.0025811
53 | 55 | 0.70698 | 0.45247 | 1.1872e-09 | 0 | 0 | 0 | 0 | 0 | 1 | -90 | 90 | 0.0089087 | 0.0022329 | -0.0089081 | -0.0022326
55 | 57 | 0.29587 | 0.18936 | 4.9684e-10 | 0 | 0 | 0 | 0 | 0 | 1 | -90 | 90 | 0.007322 | 0.0018351 | -0.0073218 | -0.001835
59 | 61 | 1.8817 | 1.2043 | 9.4798e-09 | 0 | 0 | 0 | 0 | 0 | 1 | -90 | 90 | -0.06459 | -0.016306 | 0.064677 | 0.016361
61 | 62 | 0.60145 | 0.38493 | 3.03e-09 | 0 | 0 | 0 | 0 | 0 | 1 | -90 | 90 | -0.064677 | -0.016361 | 0.064705 | 0.016379
62 | 63 | 0.12665 | 0.081055 | 6.3803e-10 | 0 | 0 | 0 | 0 | 0 | 1 | -90 | 90 | -0.071312 | -0.018034 | 0.071319 | 0.018039
63 | 64 | 0.00097932 | 0.00062677 | 4.9336e-12 | 0 | 0 | 0 | 0 | 0 | 1 | -90 | 90 | -0.073615 | -0.018614 | 0.073615 | 0.018614
64 | 66 | 0.62776 | 0.40177 | 3.1625e-09 | 0 | 0 | 0 | 0 | 0 | 1 | -90 | 90 | -0.075868 | -0.019179 | 0.075908 | 0.019204
66 | 67 | 0.11952 | 0.07649 | 6.021e-10 | 0 | 0 | 0 | 0 | 0 | 1 | -90 | 90 | -0.081111 | -0.020508 | 0.08112 | 0.020514