## bus_data
BUS_I | BUS_TYPE | Pd | Qd | Gs | Bs | area | Vm | Va | baseKV | zone | Vmax | Vmin
1 | 1 | 0.0024669 | 0.00061827 | 0 | 0 | 1 | 0.98914 | -0.20883 | 0.4 | 1 | 1.1 | 0.9
3 | 1 | 0 | 0 | 0 | 0 | 1 | 0.98916 | -0.20845 | 0.4 | 1 | 1.1 | 0.9
4 | 1 | 0 | 0 | 0 | 0 | 1 | 0.98903 | -0.2109 | 0.4 | 1 | 1.1 | 0.9
5 | 1 | 0.012322 | 0.0030882 | 0 | 0 | 1 | 0.98941 | -0.20343 | 0.4 | 1 | 1.1 | 0.9
6 | 1 | 0.007845 | 0.0019661 | 0 | 0 | 1 | 0.98894 | -0.21263 | 0.4 | 1 | 1.1 | 0.9
46 | 1 | 0 | 0 | 0 | 0 | 1 | 0.98952 | -0.20146 | 0.4 | 1 | 1.1 | 0.9
12 | 1 | 0.0049096 | 0.0012304 | 0 | 0 | 1 | 0.99205 | -0.15247 | 0.4 | 1 | 1.1 | 0.9
44 | 1 | 0.0093733 | 0.0023492 | 0 | 0 | 1 | 0.98874 | -0.21652 | 0.4 | 1 | 1.1 | 0.9
7 | 1 | 0.010033 | 0.0025144 | 0 | 0 | 1 | 0.9919 | -0.15532 | 0.4 | 1 | 1.1 | 0.9
8 | 1 | 0.012882 | 0.0032286 | 0 | 0 | 1 | 0.99135 | -0.1659 | 0.4 | 1 | 1.1 | 0.9
9 | 1 | 0 | 0 | 0 | 0 | 1 | 0.99218 | -0.14989 | 0.4 | 1 | 1.1 | 0.9
11 | 1 | 0 | 0 | 0 | 0 | 1 | 0.99374 | -0.11982 | 0.4 | 1 | 1.1 | 0.9
21 | 1 | 0.010011 | 0.0025089 | 0 | 0 | 1 | 0.99359 | -0.12274 | 0.4 | 1 | 1.1 | 0.9
18 | 1 | 0.0057718 | 0.0014465 | 0 | 0 | 1 | 0.99547 | -0.086502 | 0.4 | 1 | 1.1 | 0.9
19 | 1 | 0.0034753 | 0.00087099 | 0 | 0 | 1 | 0.9969 | -0.059184 | 0.4 | 1 | 1.1 | 0.9
13 | 1 | 0.0033914 | 0.00084996 | 0 | 0 | 1 | 0.99508 | -0.092836 | 0.4 | 1 | 1.1 | 0.9
14 | 1 | 0.0024569 | 0.00061576 | 0 | 0 | 1 | 0.99502 | -0.094004 | 0.4 | 1 | 1.1 | 0.9
15 | 1 | 0.0028244 | 0.00070787 | 0 | 0 | 1 | 0.99571 | -0.080931 | 0.4 | 1 | 1.1 | 0.9
16 | 1 | 0.0016568 | 0.00041523 | 0 | 0 | 1 | 0.99502 | -0.094104 | 0.4 | 1 | 1.1 | 0.9
17 | 1 | 0.0036847 | 0.00092347 | 0 | 0 | 1 | 0.99788 | -0.03984 | 0.4 | 1 | 1.1 | 0.9
28 | 1 | 0.0022833 | 0.00057225 | 0 | 0 | 1 | 0.99497 | -0.094959 | 0.4 | 1 | 1.1 | 0.9
40 | 1 | 0.0056219 | 0.001409 | 0 | 0 | 1 | 0.99848 | -0.028666 | 0.4 | 1 | 1.1 | 0.9
29 | 1 | 0.0032084 | 0.00080409 | 0 | 0 | 1 | 0.99482 | -0.097759 | 0.4 | 1 | 1.1 | 0.9
41 | 1 | 0.0047274 | 0.0011848 | 0 | 0 | 1 | 0.99885 | -0.021666 | 0.4 | 1 | 1.1 | 0.9
20 | 1 | 0.0038515 | 0.00096526 | 0 | 0 | 1 | 0.99894 | -0.020263 | 0.4 | 1 | 1.1 | 0.9
36 | 3 | 0.0036976 | 0.0009267 | 0 | 0 | 1 | 1 | 0 | 0.4 | 1 | 1.1 | 0.9
48 | 1 | 0.0016867 | 0.00042273 | 0 | 0 | 1 | 0.97113 | -0.55695 | 0.4 | 1 | 1.1 | 0.9
49 | 1 | 0.0061528 | 0.001542 | 0 | 0 | 1 | 0.97113 | -0.55703 | 0.4 | 1 | 1.1 | 0.9
50 | 1 | 0 | 0 | 0 | 0 | 1 | 0.97137 | -0.55222 | 0.4 | 1 | 1.1 | 0.9
51 | 1 | 0.0023901 | 0.00059901 | 0 | 0 | 1 | 0.97132 | -0.55319 | 0.4 | 1 | 1.1 | 0.9
52 | 1 | 0.022832 | 0.0057223 | 0 | 0 | 1 | 0.9717 | -0.54565 | 0.4 | 1 | 1.1 | 0.9
22 | 1 | 0.0059629 | 0.0014944 | 0 | 0 | 1 | 0.98007 | -0.38129 | 0.4 | 1 | 1.1 | 0.9
23 | 1 | 0.001032 | 0.00025864 | 0 | 0 | 1 | 0.98022 | -0.37841 | 0.4 | 1 | 1.1 | 0.9
24 | 1 | 0 | 0 | 0 | 0 | 1 | 0.97753 | -0.43097 | 0.4 | 1 | 1.1 | 0.9
25 | 1 | 0 | 0 | 0 | 0 | 1 | 0.98105 | -0.36223 | 0.4 | 1 | 1.1 | 0.9
26 | 1 | 0 | 0 | 0 | 0 | 1 | 0.97743 | -0.43293 | 0.4 | 1 | 1.1 | 0.9
27 | 1 | 0.006774 | 0.0016977 | 0 | 0 | 1 | 0.9759 | -0.46282 | 0.4 | 1 | 1.1 | 0.9
53 | 1 | 0.013156 | 0.0032971 | 0 | 0 | 1 | 0.98272 | -0.32985 | 0.4 | 1 | 1.1 | 0.9
70 | 1 | 0.0017267 | 0.00043275 | 0 | 0 | 1 | 0.97739 | -0.43376 | 0.4 | 1 | 1.1 | 0.9
67 | 1 | 0.0017466 | 0.00043775 | 0 | 0 | 1 | 0.97729 | -0.43568 | 0.4 | 1 | 1.1 | 0.9
42 | 1 | 0.0049224 | 0.0012337 | 0 | 0 | 1 | 0.97498 | -0.48102 | 0.4 | 1 | 1.1 | 0.9
34 | 1 | 0.0073425 | 0.0018402 | 0 | 0 | 1 | 0.98312 | -0.32215 | 0.4 | 1 | 1.1 | 0.9
66 | 1 | 0.0018815 | 0.00047156 | 0 | 0 | 1 | 0.97727 | -0.43601 | 0.4 | 1 | 1.1 | 0.9
43 | 1 | 0.08623 | 0.021611 | 0 | 0 | 1 | 0.9739 | -0.50231 | 0.4 | 1 | 1.1 | 0.9
30 | 1 | 0.0029414 | 0.00073719 | 0 | 0 | 1 | 0.99476 | -0.098985 | 0.4 | 1 | 1.1 | 0.9
54 | 1 | 0.0029336 | 0.00073523 | 0 | 0 | 1 | 0.99391 | -0.11499 | 0.4 | 1 | 1.1 | 0.9
55 | 1 | 0 | 0 | 0 | 0 | 1 | 0.99066 | -0.17694 | 0.4 | 1 | 1.1 | 0.9
31 | 1 | 0.0021301 | 0.00053386 | 0 | 0 | 1 | 0.98372 | -0.31053 | 0.4 | 1 | 1.1 | 0.9
32 | 1 | 0.0031013 | 0.00077725 | 0 | 0 | 1 | 0.98342 | -0.31626 | 0.4 | 1 | 1.1 | 0.9
33 | 1 | 0.0067454 | 0.0016906 | 0 | 0 | 1 | 0.98504 | -0.28499 | 0.4 | 1 | 1.1 | 0.9
35 | 1 | 0.0032701 | 0.00081957 | 0 | 0 | 1 | 0.98594 | -0.26768 | 0.4 | 1 | 1.1 | 0.9
64 | 1 | 0.008891 | 0.0022283 | 0 | 0 | 1 | 0.98605 | -0.26548 | 0.4 | 1 | 1.1 | 0.9
65 | 1 | 0.0029681 | 0.00074388 | 0 | 0 | 1 | 0.98627 | -0.26133 | 0.4 | 1 | 1.1 | 0.9
37 | 1 | 0.0088823 | 0.0022261 | 0 | 0 | 1 | 0.98719 | -0.24672 | 0.4 | 1 | 1.1 | 0.9
38 | 1 | 0.0073449 | 0.0018408 | 0 | 0 | 1 | 0.98723 | -0.2459 | 0.4 | 1 | 1.1 | 0.9
39 | 1 | 0.0085633 | 0.0021462 | 0 | 0 | 1 | 0.98761 | -0.23841 | 0.4 | 1 | 1.1 | 0.9
47 | 1 | 0.0073034 | 0.0018304 | 0 | 0 | 1 | 0.98776 | -0.23563 | 0.4 | 1 | 1.1 | 0.9
45 | 1 | 0.0084382 | 0.0021148 | 0 | 0 | 1 | 0.9885 | -0.22113 | 0.4 | 1 | 1.1 | 0.9
57 | 1 | 0 | 0 | 0 | 0 | 1 | 0.97259 | -0.52808 | 0.4 | 1 | 1.1 | 0.9
58 | 1 | 0 | 0 | 0 | 0 | 1 | 0.97245 | -0.53094 | 0.4 | 1 | 1.1 | 0.9
63 | 1 | 0.002323 | 0.0005822 | 0 | 0 | 1 | 0.9722 | -0.53587 | 0.4 | 1 | 1.1 | 0.9
71 | 1 | 0.0066197 | 0.0016591 | 0 | 0 | 1 | 0.97204 | -0.53898 | 0.4 | 1 | 1.1 | 0.9
56 | 1 | 0 | 0 | 0 | 0 | 1 | 0.98905 | -0.20785 | 0.4 | 1 | 1.1 | 0.9
60 | 1 | 0.0087755 | 0.0021993 | 0 | 0 | 1 | 0.98784 | -0.23096 | 0.4 | 1 | 1.1 | 0.9
61 | 1 | 0.0032905 | 0.00082468 | 0 | 0 | 1 | 0.98682 | -0.25075 | 0.4 | 1 | 1.1 | 0.9
62 | 1 | 0.0030246 | 0.00075803 | 0 | 0 | 1 | 0.98665 | -0.25395 | 0.4 | 1 | 1.1 | 0.9

## generator_data
GEN_BUS | PG | QG | QMAX | QMIN | VG | MBASE | GEN_STATUS | PMAX | PMIN
36 | 0.38372 | 0.098427 | 10 | -10 | 1 | 100 | 1 | 10 | 0

## branch_data
F_BUS | T_BUS | BR_R | BR_X | BR_B | RATE_A | RATE_B | RATE_C | TAP | SHIFT | BR_STATUS | ANGMIN | ANGMAX | P_in | Q_in | P_out | Q_out
1 | 3 | 0.6669 | 0.42682 | 1.1199e-09 | 0 | 0 | 0 | 0 | 0 | 1 | -90 | 90 | -0.0024669 | -0.00061827 | 0.002467 | 0.00061819
3 | 4 | 1.3687 | 0.876 | 2.2985e-09 | 0 | 0 | 0 | 0 | 0 | 1 | -90 | 90 | 0.0078465 | 0.0019667 | -0.0078456 | -0.0019664
3 | 5 | 2.1381 | 1.3684 | 3.5905e-09 | 0 | 0 | 0 | 0 | 0 | 1 | -90 | 90 | -0.010313 | -0.0025849 | 0.010316 | 0.0025862
4 | 6 | 0.9636 | 0.61671 | 1.6181e-09 | 0 | 0 | 0 | 0 | 0 | 1 | -90 | 90 | 0.0078456 | 0.0019664 | -0.007845 | -0.0019661
5 | 46 | 0.38091 | 0.24378 | 6.3964e-10 | 0 | 0 | 0 | 0 | 0 | 1 | -90 | 90 | -0.022638 | -0.0056743 | 0.02264 | 0.0056756
46 | 12 | 2.9716 | 1.9018 | 4.9901e-09 | 0 | 0 | 0 | 0 | 0 | 1 | -90 | 90 | -0.072622 | -0.018231 | 0.072792 | 0.018339
46 | 44 | 1.3228 | 0.84661 | 2.2214e-09 | 0 | 0 | 0 | 0 | 0 | 1 | -90 | 90 | 0.049982 | 0.012555 | -0.049946 | -0.012533
12 | 9 | 0.14713 | 0.094166 | 2.4708e-10 | 0 | 0 | 0 | 0 | 0 | 1 | -90 | 90 | -0.077702 | -0.01957 | 0.077711 | 0.019576
44 | 45 | 0.49871 | 0.31918 | 8.3747e-10 | 0 | 0 | 0 | 0 | 0 | 1 | -90 | 90 | 0.040573 | 0.010183 | -0.040564 | -0.010178
7 | 8 | 3.6193 | 2.3163 | 6.0778e-09 | 0 | 0 | 0 | 0 | 0 | 1 | -90 | 90 | 0.012889 | 0.0032322 | -0.012882 | -0.0032286
7 | 9 | 1.0457 | 0.66927 | 1.7561e-09 | 0 | 0 | 0 | 0 | 0 | 1 | -90 | 90 | -0.022922 | -0.0057466 | 0.022928 | 0.0057503
9 | 11 | 1.324 | 0.84735 | 2.2233e-09 | 0 | 0 | 0 | 0 | 0 | 1 | -90 | 90 | -0.10064 | -0.025326 | 0.10078 | 0.025419
11 | 21 | 1.2929 | 0.82745 | 2.1711e-09 | 0 | 0 | 0 | 0 | 0 | 1 | -90 | 90 | 0.010012 | 0.0025096 | -0.010011 | -0.0025089
11 | 18 | 1.3383 | 0.85648 | 2.2473e-09 | 0 | 0 | 0 | 0 | 0 | 1 | -90 | 90 | -0.1108 | -0.027928 | 0.11097 | 0.028041
18 | 19 | 1.0462 | 0.66954 | 1.7568e-09 | 0 | 0 | 0 | 0 | 0 | 1 | -90 | 90 | -0.11674 | -0.029488 | 0.1169 | 0.029586
19 | 20 | 1.4522 | 0.92941 | 2.4386e-09 | 0 | 0 | 0 | 0 | 0 | 1 | -90 | 90 | -0.12037 | -0.030457 | 0.1206 | 0.0306
13 | 14 | 0.022478 | 0.014386 | 1.1324e-10 | 0 | 0 | 0 | 0 | 0 | 1 | -90 | 90 | 0.23409 | 0.060076 | -0.23408 | -0.060067
13 | 15 | 0.22608 | 0.14469 | 1.139e-09 | 0 | 0 | 0 | 0 | 0 | 1 | -90 | 90 | -0.23748 | -0.060925 | 0.23762 | 0.061013
14 | 16 | 0.0019628 | 0.0012562 | 9.8884e-12 | 0 | 0 | 0 | 0 | 0 | 1 | -90 | 90 | 0.23162 | 0.059451 | -0.23162 | -0.059451
15 | 17 | 0.77317 | 0.49483 | 3.8951e-09 | 0 | 0 | 0 | 0 | 0 | 1 | -90 | 90 | -0.24045 | -0.061721 | 0.24093 | 0.062028
16 | 28 | 0.016757 | 0.010725 | 8.4421e-11 | 0 | 0 | 0 | 0 | 0 | 1 | -90 | 90 | 0.22996 | 0.059035 | -0.22995 | -0.059029
17 | 40 | 0.20761 | 0.13287 | 1.0459e-09 | 0 | 0 | 0 | 0 | 0 | 1 | -90 | 90 | -0.24461 | -0.062952 | 0.24474 | 0.063037
28 | 29 | 0.055436 | 0.035479 | 2.7927e-10 | 0 | 0 | 0 | 0 | 0 | 1 | -90 | 90 | 0.22767 | 0.058457 | -0.22764 | -0.058437
40 | 41 | 0.12719 | 0.081403 | 6.4077e-10 | 0 | 0 | 0 | 0 | 0 | 1 | -90 | 90 | -0.25037 | -0.064446 | 0.25045 | 0.0645
29 | 30 | 0.024626 | 0.01576 | 1.2406e-10 | 0 | 0 | 0 | 0 | 0 | 1 | -90 | 90 | 0.22443 | 0.057633 | -0.22442 | -0.057625
41 | 36 | 0.38688 | 0.24761 | 1.949e-09 | 0 | 0 | 0 | 0 | 0 | 1 | -90 | 90 | -0.25518 | -0.065685 | 0.25545 | 0.065857
20 | 36 | 0.73475 | 0.47024 | 1.2338e-09 | 0 | 0 | 0 | 0 | 0 | 1 | -90 | 90 | -0.12445 | -0.031566 | 0.12457 | 0.031643
48 | 49 | 0.05311 | 0.03399 | 8.9186e-11 | 0 | 0 | 0 | 0 | 0 | 1 | -90 | 90 | 0.0061528 | 0.001542 | -0.0061528 | -0.001542
48 | 50 | 2.5515 | 1.633 | 4.2847e-09 | 0 | 0 | 0 | 0 | 0 | 1 | -90 | 90 | -0.0078396 | -0.0019648 | 0.0078413 | 0.0019655
50 | 51 | 1.7065 | 1.0921 | 2.8656e-09 | 0 | 0 | 0 | 0 | 0 | 1 | -90 | 90 | 0.0023902 | 0.00059881 | -0.0023901 | -0.00059901
50 | 52 | 2.7181 | 1.7396 | 4.5644e-09 | 0 | 0 | 0 | 0 | 0 | 1 | -90 | 90 | -0.010232 | -0.0025643 | 0.010235 | 0.0025659
52 | 58 | 1.8838 | 1.2057 | 3.1635e-09 | 0 | 0 | 0 | 0 | 0 | 1 | -90 | 90 | -0.033067 | -0.0082882 | 0.03309 | 0.0083028
22 | 23 | 0.08182 | 0.052365 | 4.1219e-10 | 0 | 0 | 0 | 0 | 0 | 1 | -90 | 90 | -0.15215 | -0.038475 | 0.15217 | 0.038488
22 | 24 | 1.4684 | 0.93977 | 7.3975e-09 | 0 | 0 | 0 | 0 | 0 | 1 | -90 | 90 | 0.14618 | 0.036981 | -0.14584 | -0.036759
23 | 25 | 0.45796 | 0.29309 | 2.3071e-09 | 0 | 0 | 0 | 0 | 0 | 1 | -90 | 90 | -0.1532 | -0.038747 | 0.15332 | 0.038823
24 | 26 | 1.5655 | 1.0019 | 2.629e-09 | 0 | 0 | 0 | 0 | 0 | 1 | -90 | 90 | 0.005356 | 0.0013415 | -0.0053555 | -0.0013415
24 | 27 | 0.97311 | 0.62279 | 4.9024e-09 | 0 | 0 | 0 | 0 | 0 | 1 | -90 | 90 | 0.14048 | 0.035417 | -0.14027 | -0.035281
25 | 53 | 0.91876 | 0.58801 | 4.6285e-09 | 0 | 0 | 0 | 0 | 0 | 1 | -90 | 90 | -0.15332 | -0.038823 | 0.15356 | 0.038975
26 | 70 | 2.068 | 1.3235 | 3.4728e-09 | 0 | 0 | 0 | 0 | 0 | 1 | -90 | 90 | 0.0017268 | 0.00043246 | -0.0017267 | -0.00043275
26 | 67 | 3.2461 | 2.0775 | 5.4511e-09 | 0 | 0 | 0 | 0 | 0 | 1 | -90 | 90 | 0.0036287 | 0.00090899 | -0.0036282 | -0.00090921
27 | 42 | 0.58297 | 0.3731 | 2.9369e-09 | 0 | 0 | 0 | 0 | 0 | 1 | -90 | 90 | 0.13349 | 0.033583 | -0.13338 | -0.033509
53 | 34 | 0.20172 | 0.1291 | 1.0162e-09 | 0 | 0 | 0 | 0 | 0 | 1 | -90 | 90 | -0.16671 | -0.042273 | 0.16677 | 0.042312
67 | 66 | 0.75493 | 0.48315 | 1.2677e-09 | 0 | 0 | 0 | 0 | 0 | 1 | -90 | 90 | 0.0018816 | 0.00047146 | -0.0018815 | -0.00047156
42 | 43 | 0.70672 | 0.4523 | 3.5603e-09 | 0 | 0 | 0 | 0 | 0 | 1 | -90 | 90 | 0.12845 | 0.032276 | -0.12832 | -0.032193
34 | 32 | 0.14752 | 0.094413 | 7.4318e-10 | 0 | 0 | 0 | 0 | 0 | 1 | -90 | 90 | -0.17412 | -0.044152 | 0.17417 | 0.044184
43 | 57 | 2.6044 | 1.6668 | 8.747e-09 | 0 | 0 | 0 | 0 | 0 | 1 | -90 | 90 | 0.042093 | 0.010581 | -0.042042 | -0.010549
30 | 54 | 0.32552 | 0.20833 | 1.6399e-09 | 0 | 0 | 0 | 0 | 0 | 1 | -90 | 90 | 0.22148 | 0.056887 | -0.22131 | -0.056777
54 | 55 | 1.2717 | 0.81387 | 6.4064e-09 | 0 | 0 | 0 | 0 | 0 | 1 | -90 | 90 | 0.21837 | 0.056042 | -0.21772 | -0.055624
55 | 56 | 0.63133 | 0.40405 | 3.1805e-09 | 0 | 0 | 0 | 0 | 0 | 1 | -90 | 90 | 0.21772 | 0.055624 | -0.21739 | -0.055417
31 | 32 | 0.14138 | 0.090485 | 7.1226e-10 | 0 | 0 | 0 | 0 | 0 | 1 | -90 | 90 | 0.17732 | 0.044992 | -0.17727 | -0.044961
31 | 33 | 0.62305 | 0.39875 | 3.1388e-09 | 0 | 0 | 0 | 0 | 0 | 1 | -90 | 90 | -0.17945 | -0.045526 | 0.17967 | 0.045667
33 | 35 | 0.4079 | 0.26105 | 2.0549e-09 | 0 | 0 | 0 | 0 | 0 | 1 | -90 | 90 | -0.18641 | -0.047357 | 0.18657 | 0.047457
35 | 64 | 0.051003 | 0.032642 | 2.5694e-10 | 0 | 0 | 0 | 0 | 0 | 1 | -90 | 90 | -0.18984 | -0.048276 | 0.18986 | 0.048289
64 | 65 | 0.091868 | 0.058795 | 4.6281e-10 | 0 | 0 | 0 | 0 | 0 | 1 | -90 | 90 | -0.19875 | -0.050517 | 0.19879 | 0.050543
65 | 62 | 0.16083 | 0.10293 | 8.1024e-10 | 0 | 0 | 0 | 0 | 0 | 1 | -90 | 90 | -0.20176 | -0.051287 | 0.20183 | 0.051333
37 | 38 | 0.4024 | 0.25753 | 6.7573e-10 | 0 | 0 | 0 | 0 | 0 | 1 | -90 | 90 | -0.0088823 | -0.0022261 | 0.0088826 | 0.0022263
38 | 39 | 2.0158 | 1.2901 | 3.3851e-09 | 0 | 0 | 0 | 0 | 0 | 1 | -90 | 90 | -0.016227 | -0.0040671 | 0.016233 | 0.0040704
39 | 47 | 0.49119 | 0.31436 | 8.2484e-10 | 0 | 0 | 0 | 0 | 0 | 1 | -90 | 90 | -0.024797 | -0.0062166 | 0.0248 | 0.0062186
47 | 45 | 1.9767 | 1.2651 | 3.3194e-09 | 0 | 0 | 0 | 0 | 0 | 1 | -90 | 90 | -0.032103 | -0.008049 | 0.032125 | 0.0080629
57 | 58 | 0.28844 | 0.1846 | 4.8436e-10 | 0 | 0 | 0 | 0 | 0 | 1 | -90 | 90 | 0.042042 | 0.010549 | -0.042036 | -0.010545
58 | 63 | 2.3346 | 1.4942 | 3.9204e-09 | 0 | 0 | 0 | 0 | 0 | 1 | -90 | 90 | 0.0089458 | 0.0022425 | -0.0089437 | -0.0022416
63 | 71 | 1.989 | 1.2729 | 3.34e-09 | 0 | 0 | 0 | 0 | 0 | 1 | -90 | 90 | 0.0066207 | 0.0016594 | -0.0066197 | -0.0016591
56 | 60 | 0.47086 | 0.30135 | 2.3721e-09 | 0 | 0 | 0 | 0 | 0 | 1 | -90 | 90 | 0.21739 | 0.055417 | -0.21715 | -0.055262
60 | 61 | 0.41937 | 0.26839 | 2.1127e-09 | 0 | 0 | 0 | 0 | 0 | 1 | -90 | 90 | 0.20837 | 0.053062 | -0.20818 | -0.052935
61 | 62 | 0.068823 | 0.044047 | 3.4672e-10 | 0 | 0 | 0 | 0 | 0 | 1 | -90 | 90 | 0.20489 | 0.052111 | -0.20485 | -0.052091