## bus_data
BUS_I | BUS_TYPE | Pd | Qd | Gs | Bs | area | Vm | Va | baseKV | zone | Vmax | Vmin
1 | 1 | 0.082319 | 0.020631 | 0 | 0 | 1 | 0.98396 | -0.30845 | 0.4 | 1 | 1.1 | 0.9
3 | 1 | 0 | 0 | 0 | 0 | 1 | 0.98568 | -0.27483 | 0.4 | 1 | 1.1 | 0.9
4 | 1 | 0 | 0 | 0 | 0 | 1 | 0.99224 | -0.14793 | 0.4 | 1 | 1.1 | 0.9
10 | 1 | 0 | 0 | 0 | 0 | 1 | 0.99554 | -0.084796 | 0.4 | 1 | 1.1 | 0.9
50 | 1 | 0.012072 | 0.0030256 | 0 | 0 | 1 | 0.99181 | -0.15632 | 0.4 | 1 | 1.1 | 0.9
5 | 1 | 0 | 0 | 0 | 0 | 1 | 0.9949 | -0.097362 | 0.4 | 1 | 1.1 | 0.9
6 | 1 | 0 | 0 | 0 | 0 | 1 | 0.98807 | -0.22868 | 0.4 | 1 | 1.1 | 0.9
64 | 1 | 0 | 0 | 0 | 0 | 1 | 0.99528 | -0.089948 | 0.4 | 1 | 1.1 | 0.9
86 | 1 | 0.0022077 | 0.00055329 | 0 | 0 | 1 | 0.99468 | -0.10149 | 0.4 | 1 | 1.1 | 0.9
29 | 1 | 0.0019103 | 0.00047876 | 0 | 0 | 1 | 0.9879 | -0.23198 | 0.4 | 1 | 1.1 | 0.9
14 | 1 | 0 | 0 | 0 | 0 | 1 | 0.98368 | -0.31377 | 0.4 | 1 | 1.1 | 0.9
9 | 1 | 0 | 0 | 0 | 0 | 1 | 0.98646 | -0.25983 | 0.4 | 1 | 1.1 | 0.9
28 | 1 | 0.0026987 | 0.00067636 | 0 | 0 | 1 | 0.98785 | -0.23296 | 0.4 | 1 | 1.1 | 0.9
7 | 1 | 0 | 0 | 0 | 0 | 1 | 0.9905 | -0.18176 | 0.4 | 1 | 1.1 | 0.9
51 | 1 | 0.024421 | 0.0061206 | 0 | 0 | 1 | 0.99001 | -0.19127 | 0.4 | 1 | 1.1 | 0.9
8 | 1 | 0 | 0 | 0 | 0 | 1 | 0.98787 | -0.23241 | 0.4 | 1 | 1.1 | 0.9
93 | 1 | 0.00097719 | 0.00024491 | 0 | 0 | 1 | 0.98785 | -0.23282 | 0.4 | 1 | 1.1 | 0.9
16 | 1 | 0.016773 | 0.0042036 | 0 | 0 | 1 | 0.98371 | -0.31346 | 0.4 | 1 | 1.1 | 0.9
33 | 1 | 0 | 0 | 0 | 0 | 1 | 0.99443 | -0.10585 | 0.4 | 1 | 1.1 | 0.9
76 | 3 | 0.011476 | 0.002876 | 0 | 0 | 1 | 1 | 0 | 0.4 | 1 | 1.1 | 0.9
11 | 1 | 0 | 0 | 0 | 0 | 1 | 0.98057 | -0.37368 | 0.4 | 1 | 1.1 | 0.9
35 | 1 | 0 | 0 | 0 | 0 | 1 | 0.9801 | -0.38294 | 0.4 | 1 | 1.1 | 0.9
91 | 1 | 0.017972 | 0.0045041 | 0 | 0 | 1 | 0.98216 | -0.34276 | 0.4 | 1 | 1.1 | 0.9
90 | 1 | 0.026236 | 0.0065755 | 0 | 0 | 1 | 0.9813 | -0.36025 | 0.4 | 1 | 1.1 | 0.9
61 | 1 | 0.014131 | 0.0035416 | 0 | 0 | 1 | 0.99341 | -0.12543 | 0.4 | 1 | 1.1 | 0.9
66 | 1 | 0.0045448 | 0.001139 | 0 | 0 | 1 | 0.9945 | -0.10504 | 0.4 | 1 | 1.1 | 0.9
62 | 1 | 0.0072314 | 0.0018124 | 0 | 0 | 1 | 0.99739 | -0.049741 | 0.4 | 1 | 1.1 | 0.9
85 | 1 | 0.0018399 | 0.00046112 | 0 | 0 | 1 | 0.99461 | -0.10296 | 0.4 | 1 | 1.1 | 0.9
89 | 1 | 0 | 0 | 0 | 0 | 1 | 0.98787 | -0.23254 | 0.4 | 1 | 1.1 | 0.9
27 | 1 | 0.0029125 | 0.00072993 | 0 | 0 | 1 | 0.98771 | -0.23554 | 0.4 | 1 | 1.1 | 0.9
17 | 1 | 0.016368 | 0.0041022 | 0 | 0 | 1 | 0.98365 | -0.31451 | 0.4 | 1 | 1.1 | 0.9
65 | 1 | 0.0036396 | 0.00091216 | 0 | 0 | 1 | 0.99864 | -0.025806 | 0.4 | 1 | 1.1 | 0.9
34 | 1 | 0.022188 | 0.0055609 | 0 | 0 | 1 | 0.97989 | -0.38712 | 0.4 | 1 | 1.1 | 0.9
24 | 1 | 0 | 0 | 0 | 0 | 1 | 0.9833 | -0.32046 | 0.4 | 1 | 1.1 | 0.9
25 | 1 | 0 | 0 | 0 | 0 | 1 | 0.98933 | -0.20368 | 0.4 | 1 | 1.1 | 0.9
54 | 1 | 0.013698 | 0.003433 | 0 | 0 | 1 | 0.99085 | -0.17449 | 0.4 | 1 | 1.1 | 0.9
92 | 1 | 0.012235 | 0.0030665 | 0 | 0 | 1 | 0.98681 | -0.25244 | 0.4 | 1 | 1.1 | 0.9
23 | 1 | 0 | 0 | 0 | 0 | 1 | 0.9825 | -0.33595 | 0.4 | 1 | 1.1 | 0.9
20 | 1 | 0 | 0 | 0 | 0 | 1 | 0.97615 | -0.4604 | 0.4 | 1 | 1.1 | 0.9
21 | 1 | 0.0060052 | 0.001505 | 0 | 0 | 1 | 0.97647 | -0.45397 | 0.4 | 1 | 1.1 | 0.9
19 | 1 | 0.010226 | 0.0025629 | 0 | 0 | 1 | 0.97612 | -0.46096 | 0.4 | 1 | 1.1 | 0.9
22 | 1 | 0 | 0 | 0 | 0 | 1 | 0.97765 | -0.43082 | 0.4 | 1 | 1.1 | 0.9
36 | 1 | 0.0074784 | 0.0018743 | 0 | 0 | 1 | 0.98207 | -0.34439 | 0.4 | 1 | 1.1 | 0.9
88 | 1 | 0.0022558 | 0.00056537 | 0 | 0 | 1 | 0.98781 | -0.23358 | 0.4 | 1 | 1.1 | 0.9
18 | 1 | 0.0020505 | 0.00051391 | 0 | 0 | 1 | 0.97605 | -0.46232 | 0.4 | 1 | 1.1 | 0.9
37 | 1 | 0.0015363 | 0.00038504 | 0 | 0 | 1 | 0.98189 | -0.34787 | 0.4 | 1 | 1.1 | 0.9
55 | 1 | 0.017391 | 0.0043585 | 0 | 0 | 1 | 0.993 | -0.13323 | 0.4 | 1 | 1.1 | 0.9
47 | 1 | 0.0079582 | 0.0019945 | 0 | 0 | 1 | 0.98993 | -0.19231 | 0.4 | 1 | 1.1 | 0.9
26 | 1 | 0.002662 | 0.00066715 | 0 | 0 | 1 | 0.98765 | -0.23669 | 0.4 | 1 | 1.1 | 0.9
30 | 1 | 0.046072 | 0.011547 | 0 | 0 | 1 | 0.97855 | -0.41339 | 0.4 | 1 | 1.1 | 0.9
32 | 1 | 0 | 0 | 0 | 0 | 1 | 0.97945 | -0.39564 | 0.4 | 1 | 1.1 | 0.9
38 | 1 | 0.00288 | 0.00072179 | 0 | 0 | 1 | 0.98181 | -0.34947 | 0.4 | 1 | 1.1 | 0.9
48 | 1 | 0.0026024 | 0.00065222 | 0 | 0 | 1 | 0.98561 | -0.27629 | 0.4 | 1 | 1.1 | 0.9
49 | 1 | 0 | 0 | 0 | 0 | 1 | 0.98566 | -0.27523 | 0.4 | 1 | 1.1 | 0.9
39 | 1 | 0.0068084 | 0.0017063 | 0 | 0 | 1 | 0.98657 | -0.25759 | 0.4 | 1 | 1.1 | 0.9
40 | 1 | 0.0020897 | 0.00052372 | 0 | 0 | 1 | 0.98627 | -0.2634 | 0.4 | 1 | 1.1 | 0.9
41 | 1 | 0 | 0 | 0 | 0 | 1 | 0.98663 | -0.25632 | 0.4 | 1 | 1.1 | 0.9
42 | 1 | 0.015966 | 0.0040016 | 0 | 0 | 1 | 0.98575 | -0.27354 | 0.4 | 1 | 1.1 | 0.9
43 | 1 | 0.0079911 | 0.0020028 | 0 | 0 | 1 | 0.98821 | -0.22568 | 0.4 | 1 | 1.1 | 0.9
44 | 1 | 0.010437 | 0.0026157 | 0 | 0 | 1 | 0.98604 | -0.26799 | 0.4 | 1 | 1.1 | 0.9
45 | 1 | 0.0067068 | 0.0016809 | 0 | 0 | 1 | 0.98865 | -0.2171 | 0.4 | 1 | 1.1 | 0.9
52 | 1 | 0.0044439 | 0.0011137 | 0 | 0 | 1 | 0.98599 | -0.2688 | 0.4 | 1 | 1.1 | 0.9
46 | 1 | 0.0027518 | 0.00068966 | 0 | 0 | 1 | 0.98966 | -0.19751 | 0.4 | 1 | 1.1 | 0.9
53 | 1 | 0.012137 | 0.0030419 | 0 | 0 | 1 | 0.98564 | -0.27565 | 0.4 | 1 | 1.1 | 0.9
56 | 1 | 0.0028958 | 0.00072575 | 0 | 0 | 1 | 0.99026 | -0.18691 | 0.4 | 1 | 1.1 | 0.9
57 | 1 | 0.00569 | 0.001426 | 0 | 0 | 1 | 0.99031 | -0.1861 | 0.4 | 1 | 1.1 | 0.9
58 | 1 | 0.002975 | 0.0007456 | 0 | 0 | 1 | 0.99021 | -0.18799 | 0.4 | 1 | 1.1 | 0.9
59 | 1 | 0.0018864 | 0.00047279 | 0 | 0 | 1 | 0.99087 | -0.17526 | 0.4 | 1 | 1.1 | 0.9
60 | 1 | 0.0029528 | 0.00074004 | 0 | 0 | 1 | 0.98974 | -0.1971 | 0.4 | 1 | 1.1 | 0.9
67 | 1 | 0.0024198 | 0.00060646 | 0 | 0 | 1 | 0.99093 | -0.17409 | 0.4 | 1 | 1.1 | 0.9
74 | 1 | 0.0070693 | 0.0017717 | 0 | 0 | 1 | 0.98958 | -0.20014 | 0.4 | 1 | 1.1 | 0.9
68 | 1 | 0 | 0 | 0 | 0 | 1 | 0.99099 | -0.17277 | 0.4 | 1 | 1.1 | 0.9
75 | 1 | 0 | 0 | 0 | 0 | 1 | 0.98944 | -0.20286 | 0.4 | 1 | 1.1 | 0.9
63 | 1 | 0.0028162 | 0.00070579 | 0 | 0 | 1 | 0.99784 | -0.041175 | 0.4 | 1 | 1.1 | 0.9
72 | 1 | 0.0060659 | 0.0015203 | 0 | 0 | 1 | 0.99343 | -0.12563 | 0.4 | 1 | 1.1 | 0.9
71 | 1 | 0 | 0 | 0 | 0 | 1 | 0.99265 | -0.14077 | 0.4 | 1 | 1.1 | 0.9
69 | 1 | 0.0059407 | 0.0014889 | 0 | 0 | 1 | 0.99125 | -0.16775 | 0.4 | 1 | 1.1 | 0.9
70 | 1 | 0.0079286 | 0.0019871 | 0 | 0 | 1 | 0.99085 | -0.17558 | 0.4 | 1 | 1.1 | 0.9
73 | 1 | 0.0030803 | 0.00077201 | 0 | 0 | 1 | 0.99251 | -0.14344 | 0.4 | 1 | 1.1 | 0.9
81 | 1 | 0.0021148 | 0.00053003 | 0 | 0 | 1 | 0.99247 | -0.14419 | 0.4 | 1 | 1.1 | 0.9
80 | 1 | 0.0020256 | 0.00050766 | 0 | 0 | 1 | 0.99245 | -0.14464 | 0.4 | 1 | 1.1 | 0.9
78 | 1 | 0.011106 | 0.0027833 | 0 | 0 | 1 | 0.98937 | -0.20428 | 0.4 | 1 | 1.1 | 0.9
82 | 1 | 0.0021757 | 0.00054528 | 0 | 0 | 1 | 0.9944 | -0.10689 | 0.4 | 1 | 1.1 | 0.9
83 | 1 | 0.0021429 | 0.00053705 | 0 | 0 | 1 | 0.99445 | -0.10608 | 0.4 | 1 | 1.1 | 0.9
84 | 1 | 0.0021543 | 0.00053992 | 0 | 0 | 1 | 0.99448 | -0.1055 | 0.4 | 1 | 1.1 | 0.9
87 | 1 | 0.0022592 | 0.0005662 | 0 | 0 | 1 | 0.99452 | -0.10454 | 0.4 | 1 | 1.1 | 0.9

## generator_data
GEN_BUS | PG | QG | QMAX | QMIN | VG | MBASE | GEN_STATUS | PMAX | PMIN
76 | 0.559 | 0.14279 | 10 | -10 | 1 | 100 | 1 | 10 | 0

## branch_data
F_BUS | T_BUS | BR_R | BR_X | BR_B | RATE_A | RATE_B | RATE_C | TAP | SHIFT | BR_STATUS | ANGMIN | ANGMAX | P_in | Q_in | P_out | Q_out
1 | 3 | 1.7753 | 1.1362 | 2.9812e-09 | 0 | 0 | 0 | 0 | 0 | 1 | -90 | 90 | -0.082319 | -0.020631 | 0.082451 | 0.020715
3 | 4 | 6.758 | 4.3251 | 1.1348e-08 | 0 | 0 | 0 | 0 | 0 | 1 | -90 | 90 | -0.082451 | -0.020715 | 0.082953 | 0.021036
4 | 10 | 2.3527 | 1.5057 | 3.9509e-09 | 0 | 0 | 0 | 0 | 0 | 1 | -90 | 90 | -0.1195 | -0.030216 | 0.11987 | 0.030448
4 | 50 | 1.0143 | 0.64912 | 1.7032e-09 | 0 | 0 | 0 | 0 | 0 | 1 | -90 | 90 | 0.036549 | 0.0091804 | -0.036534 | -0.0091712
10 | 33 | 0.36818 | 0.23563 | 1.8548e-09 | 0 | 0 | 0 | 0 | 0 | 1 | -90 | 90 | 0.25638 | 0.065266 | -0.25612 | -0.0651
10 | 76 | 1.0155 | 0.64993 | 5.1159e-09 | 0 | 0 | 0 | 0 | 0 | 1 | -90 | 90 | -0.37625 | -0.095714 | 0.37779 | 0.096702
50 | 7 | 4.586 | 2.9351 | 7.7012e-09 | 0 | 0 | 0 | 0 | 0 | 1 | -90 | 90 | 0.024462 | 0.0061456 | -0.024432 | -0.0061274
5 | 6 | 7.9464 | 5.0857 | 1.3344e-08 | 0 | 0 | 0 | 0 | 0 | 1 | -90 | 90 | 0.07356 | 0.018725 | -0.073097 | -0.01843
5 | 64 | 0.38445 | 0.24605 | 6.456e-10 | 0 | 0 | 0 | 0 | 0 | 1 | -90 | 90 | -0.086344 | -0.02193 | 0.086375 | 0.021949
5 | 86 | 1.4325 | 0.91682 | 2.4056e-09 | 0 | 0 | 0 | 0 | 0 | 1 | -90 | 90 | 0.012784 | 0.0032047 | -0.012781 | -0.0032034
6 | 29 | 2.8073 | 1.7967 | 4.7142e-09 | 0 | 0 | 0 | 0 | 0 | 1 | -90 | 90 | 0.0051443 | 0.0012881 | -0.0051435 | -0.0012881
6 | 14 | 14.1263 | 9.0408 | 2.3722e-08 | 0 | 0 | 0 | 0 | 0 | 1 | -90 | 90 | 0.026402 | 0.0066779 | -0.026294 | -0.0066115
6 | 9 | 4.106 | 2.6278 | 6.8951e-09 | 0 | 0 | 0 | 0 | 0 | 1 | -90 | 90 | 0.033275 | 0.0083905 | -0.033226 | -0.0083595
6 | 28 | 2.2643 | 1.4492 | 3.8024e-09 | 0 | 0 | 0 | 0 | 0 | 1 | -90 | 90 | 0.0082757 | 0.0020741 | -0.008274 | -0.0020734
64 | 66 | 0.97456 | 0.62372 | 1.6366e-09 | 0 | 0 | 0 | 0 | 0 | 1 | -90 | 90 | 0.068967 | 0.017387 | -0.068917 | -0.017356
64 | 62 | 1.1594 | 0.74203 | 3.894e-09 | 0 | 0 | 0 | 0 | 0 | 1 | -90 | 90 | -0.15534 | -0.039337 | 0.15564 | 0.039529
86 | 85 | 0.61738 | 0.39512 | 1.0367e-09 | 0 | 0 | 0 | 0 | 0 | 1 | -90 | 90 | 0.010574 | 0.0026501 | -0.010573 | -0.0026497
29 | 89 | 1.0821 | 0.69255 | 1.8172e-09 | 0 | 0 | 0 | 0 | 0 | 1 | -90 | 90 | 0.002256 | 0.00056497 | -0.0022559 | -0.00056511
29 | 8 | 1.9091 | 1.2219 | 3.206e-09 | 0 | 0 | 0 | 0 | 0 | 1 | -90 | 90 | 0.00097722 | 0.00024432 | -0.0009772 | -0.00024462
14 | 90 | 7.6643 | 4.9052 | 1.287e-08 | 0 | 0 | 0 | 0 | 0 | 1 | -90 | 90 | 0.026294 | 0.0066116 | -0.026236 | -0.0065755
9 | 16 | 7.0391 | 4.505 | 1.1821e-08 | 0 | 0 | 0 | 0 | 0 | 1 | -90 | 90 | 0.033226 | 0.0083595 | -0.033141 | -0.0083063
28 | 27 | 2.0208 | 1.2933 | 3.3935e-09 | 0 | 0 | 0 | 0 | 0 | 1 | -90 | 90 | 0.0055753 | 0.001397 | -0.0055746 | -0.0013969
7 | 51 | 1.7112 | 1.0952 | 2.8736e-09 | 0 | 0 | 0 | 0 | 0 | 1 | -90 | 90 | 0.024432 | 0.0061274 | -0.024421 | -0.0061206
8 | 93 | 1.8351 | 1.1745 | 3.0817e-09 | 0 | 0 | 0 | 0 | 0 | 1 | -90 | 90 | 0.0009772 | 0.00024462 | -0.00097718 | -0.00024491
16 | 17 | 0.27801 | 0.17792 | 4.6685e-10 | 0 | 0 | 0 | 0 | 0 | 1 | -90 | 90 | 0.016369 | 0.0041027 | -0.016368 | -0.0041022
33 | 61 | 0.34161 | 0.21863 | 1.721e-09 | 0 | 0 | 0 | 0 | 0 | 1 | -90 | 90 | 0.25612 | 0.0651 | -0.25588 | -0.064945
76 | 65 | 0.68762 | 0.44008 | 3.4641e-09 | 0 | 0 | 0 | 0 | 0 | 1 | -90 | 90 | 0.16973 | 0.043215 | -0.16952 | -0.04308
11 | 35 | 0.58445 | 0.37405 | 9.8145e-10 | 0 | 0 | 0 | 0 | 0 | 1 | -90 | 90 | 0.068361 | 0.017172 | -0.068331 | -0.017153
11 | 91 | 1.9559 | 1.2518 | 3.2846e-09 | 0 | 0 | 0 | 0 | 0 | 1 | -90 | 90 | -0.068361 | -0.017172 | 0.068462 | 0.017237
35 | 34 | 0.26344 | 0.1686 | 4.4239e-10 | 0 | 0 | 0 | 0 | 0 | 1 | -90 | 90 | 0.068331 | 0.017153 | -0.068318 | -0.017145
91 | 24 | 1.1192 | 0.71629 | 1.8794e-09 | 0 | 0 | 0 | 0 | 0 | 1 | -90 | 90 | -0.086434 | -0.021741 | 0.086526 | 0.0218
61 | 55 | 0.14387 | 0.092079 | 7.2481e-10 | 0 | 0 | 0 | 0 | 0 | 1 | -90 | 90 | 0.24175 | 0.061404 | -0.24166 | -0.061346
66 | 72 | 1.4212 | 0.90959 | 2.3866e-09 | 0 | 0 | 0 | 0 | 0 | 1 | -90 | 90 | 0.064372 | 0.016217 | -0.064309 | -0.016176
62 | 63 | 0.23656 | 0.1514 | 1.1917e-09 | 0 | 0 | 0 | 0 | 0 | 1 | -90 | 90 | -0.16287 | -0.041341 | 0.16294 | 0.041384
85 | 87 | 0.8006 | 0.51238 | 1.3444e-09 | 0 | 0 | 0 | 0 | 0 | 1 | -90 | 90 | 0.0087332 | 0.0021886 | -0.0087325 | -0.0021883
89 | 88 | 2.0084 | 1.2854 | 3.3726e-09 | 0 | 0 | 0 | 0 | 0 | 1 | -90 | 90 | 0.0022559 | 0.00056511 | -0.0022558 | -0.00056537
27 | 26 | 1.8964 | 1.2137 | 3.1846e-09 | 0 | 0 | 0 | 0 | 0 | 1 | -90 | 90 | 0.0026621 | 0.00066694 | -0.002662 | -0.00066716
65 | 63 | 0.4177 | 0.26733 | 2.1043e-09 | 0 | 0 | 0 | 0 | 0 | 1 | -90 | 90 | 0.16588 | 0.042168 | -0.16576 | -0.04209
34 | 32 | 0.7955 | 0.50912 | 1.3359e-09 | 0 | 0 | 0 | 0 | 0 | 1 | -90 | 90 | 0.046129 | 0.011584 | -0.046111 | -0.011572
24 | 92 | 2.5411 | 1.6263 | 4.2673e-09 | 0 | 0 | 0 | 0 | 0 | 1 | -90 | 90 | -0.11684 | -0.029442 | 0.11722 | 0.029686
24 | 23 | 2.2212 | 1.4216 | 3.73e-09 | 0 | 0 | 0 | 0 | 0 | 1 | -90 | 90 | 0.030312 | 0.0076428 | -0.03029 | -0.0076288
25 | 54 | 0.99664 | 0.63785 | 1.6736e-09 | 0 | 0 | 0 | 0 | 0 | 1 | -90 | 90 | -0.12976 | -0.032946 | 0.12994 | 0.033063
25 | 92 | 1.6583 | 1.0613 | 2.7847e-09 | 0 | 0 | 0 | 0 | 0 | 1 | -90 | 90 | 0.12976 | 0.032946 | -0.12946 | -0.032752
54 | 55 | 0.81882 | 0.52404 | 2.75e-09 | 0 | 0 | 0 | 0 | 0 | 1 | -90 | 90 | -0.22382 | -0.056703 | 0.22427 | 0.056987
54 | 47 | 0.98044 | 0.62748 | 1.6464e-09 | 0 | 0 | 0 | 0 | 0 | 1 | -90 | 90 | 0.080185 | 0.020207 | -0.080117 | -0.020164
23 | 36 | 3.0674 | 1.9631 | 5.151e-09 | 0 | 0 | 0 | 0 | 0 | 1 | -90 | 90 | 0.0119 | 0.0029834 | -0.011895 | -0.0029808
23 | 22 | 22.3323 | 14.2926 | 3.7502e-08 | 0 | 0 | 0 | 0 | 0 | 1 | -90 | 90 | 0.018389 | 0.0046455 | -0.018306 | -0.0045958
20 | 21 | 2.2373 | 1.4319 | 3.757e-09 | 0 | 0 | 0 | 0 | 0 | 1 | -90 | 90 | -0.012277 | -0.0030767 | 0.012281 | 0.0030788
20 | 19 | 0.19482 | 0.12468 | 3.2715e-10 | 0 | 0 | 0 | 0 | 0 | 1 | -90 | 90 | 0.012277 | 0.0030767 | -0.012277 | -0.0030766
21 | 22 | 5.4177 | 3.4673 | 9.0977e-09 | 0 | 0 | 0 | 0 | 0 | 1 | -90 | 90 | -0.018286 | -0.0045839 | 0.018306 | 0.0045959
19 | 18 | 2.8402 | 1.8177 | 4.7695e-09 | 0 | 0 | 0 | 0 | 0 | 1 | -90 | 90 | 0.0020506 | 0.00051356 | -0.0020505 | -0.00051393
36 | 37 | 3.4116 | 2.1834 | 5.729e-09 | 0 | 0 | 0 | 0 | 0 | 1 | -90 | 90 | 0.0044172 | 0.0011065 | -0.0044165 | -0.0011066
37 | 38 | 2.3977 | 1.5345 | 4.0264e-09 | 0 | 0 | 0 | 0 | 0 | 1 | -90 | 90 | 0.0028802 | 0.00072155 | -0.0028799 | -0.0007218
47 | 46 | 0.31712 | 0.20296 | 5.3253e-10 | 0 | 0 | 0 | 0 | 0 | 1 | -90 | 90 | 0.072159 | 0.018169 | -0.072141 | -0.018158
30 | 32 | 1.6547 | 1.059 | 2.7787e-09 | 0 | 0 | 0 | 0 | 0 | 1 | -90 | 90 | -0.046072 | -0.011547 | 0.046111 | 0.011572
48 | 49 | 1.7791 | 1.1387 | 2.9877e-09 | 0 | 0 | 0 | 0 | 0 | 1 | -90 | 90 | -0.0026024 | -0.00065223 | 0.0026025 | 0.00065202
49 | 42 | 2.8234 | 1.8069 | 4.7412e-09 | 0 | 0 | 0 | 0 | 0 | 1 | -90 | 90 | -0.0026025 | -0.00065202 | 0.0026027 | 0.00065169
39 | 40 | 1.2265 | 0.78495 | 2.0596e-09 | 0 | 0 | 0 | 0 | 0 | 1 | -90 | 90 | 0.020673 | 0.0051858 | -0.020668 | -0.0051824
39 | 41 | 0.20047 | 0.1283 | 3.3664e-10 | 0 | 0 | 0 | 0 | 0 | 1 | -90 | 90 | -0.027482 | -0.0068922 | 0.027483 | 0.0068932
40 | 42 | 2.3796 | 1.523 | 3.996e-09 | 0 | 0 | 0 | 0 | 0 | 1 | -90 | 90 | 0.018578 | 0.0046586 | -0.018569 | -0.0046533
41 | 43 | 2.4578 | 1.573 | 4.1273e-09 | 0 | 0 | 0 | 0 | 0 | 1 | -90 | 90 | -0.054521 | -0.013676 | 0.054601 | 0.013727
41 | 44 | 1.8828 | 1.205 | 3.1618e-09 | 0 | 0 | 0 | 0 | 0 | 1 | -90 | 90 | 0.027037 | 0.0067832 | -0.027022 | -0.0067738
43 | 45 | 0.60136 | 0.38487 | 1.0098e-09 | 0 | 0 | 0 | 0 | 0 | 1 | -90 | 90 | -0.062592 | -0.01573 | 0.062617 | 0.015746
44 | 52 | 0.2116 | 0.13543 | 3.5534e-10 | 0 | 0 | 0 | 0 | 0 | 1 | -90 | 90 | 0.016586 | 0.0041582 | -0.016585 | -0.0041578
45 | 46 | 1.2419 | 0.79483 | 2.0855e-09 | 0 | 0 | 0 | 0 | 0 | 1 | -90 | 90 | -0.069324 | -0.017427 | 0.069389 | 0.017468
52 | 53 | 2.4604 | 1.5746 | 4.1316e-09 | 0 | 0 | 0 | 0 | 0 | 1 | -90 | 90 | 0.012141 | 0.0030441 | -0.012137 | -0.0030419
56 | 57 | 0.13169 | 0.084282 | 2.2115e-10 | 0 | 0 | 0 | 0 | 0 | 1 | -90 | 90 | -0.027014 | -0.0067755 | 0.027015 | 0.0067761
56 | 58 | 0.19681 | 0.12596 | 3.305e-10 | 0 | 0 | 0 | 0 | 0 | 1 | -90 | 90 | 0.024118 | 0.0060497 | -0.024117 | -0.006049
57 | 59 | 1.4585 | 0.93343 | 2.4492e-09 | 0 | 0 | 0 | 0 | 0 | 1 | -90 | 90 | -0.032705 | -0.0082022 | 0.032722 | 0.0082128
58 | 60 | 1.8929 | 1.2115 | 3.1788e-09 | 0 | 0 | 0 | 0 | 0 | 1 | -90 | 90 | 0.021142 | 0.0053034 | -0.021133 | -0.0052978
59 | 67 | 0.14932 | 0.095566 | 2.5075e-10 | 0 | 0 | 0 | 0 | 0 | 1 | -90 | 90 | -0.034608 | -0.0086856 | 0.03461 | 0.0086868
60 | 74 | 0.73393 | 0.46972 | 1.2325e-09 | 0 | 0 | 0 | 0 | 0 | 1 | -90 | 90 | 0.01818 | 0.0045578 | -0.018177 | -0.0045562
67 | 68 | 0.15769 | 0.10092 | 2.6481e-10 | 0 | 0 | 0 | 0 | 0 | 1 | -90 | 90 | -0.03703 | -0.0092932 | 0.037032 | 0.0092947
74 | 75 | 1.0763 | 0.68883 | 1.8074e-09 | 0 | 0 | 0 | 0 | 0 | 1 | -90 | 90 | 0.011108 | 0.0027845 | -0.011106 | -0.0027837
68 | 69 | 0.4916 | 0.31462 | 8.2553e-10 | 0 | 0 | 0 | 0 | 0 | 1 | -90 | 90 | -0.044962 | -0.011282 | 0.044973 | 0.011289
68 | 70 | 1.5635 | 1.0006 | 2.6255e-09 | 0 | 0 | 0 | 0 | 0 | 1 | -90 | 90 | 0.0079297 | 0.0019875 | -0.0079286 | -0.0019871
75 | 78 | 0.56238 | 0.35992 | 9.4438e-10 | 0 | 0 | 0 | 0 | 0 | 1 | -90 | 90 | 0.011106 | 0.0027837 | -0.011106 | -0.0027833
72 | 71 | 1.1522 | 0.73742 | 1.9349e-09 | 0 | 0 | 0 | 0 | 0 | 1 | -90 | 90 | 0.058243 | 0.014656 | -0.058201 | -0.014629
71 | 73 | 1.6312 | 1.044 | 2.7393e-09 | 0 | 0 | 0 | 0 | 0 | 1 | -90 | 90 | 0.0072218 | 0.0018098 | -0.0072209 | -0.0018095
71 | 69 | 2.3391 | 1.497 | 3.9279e-09 | 0 | 0 | 0 | 0 | 0 | 1 | -90 | 90 | 0.050979 | 0.012819 | -0.050913 | -0.012778
73 | 81 | 0.80137 | 0.51288 | 1.3457e-09 | 0 | 0 | 0 | 0 | 0 | 1 | -90 | 90 | 0.0041406 | 0.0010375 | -0.0041404 | -0.0010375
81 | 80 | 0.98062 | 0.6276 | 1.6467e-09 | 0 | 0 | 0 | 0 | 0 | 1 | -90 | 90 | 0.0020256 | 0.00050752 | -0.0020256 | -0.00050766
82 | 83 | 1.6548 | 1.059 | 2.7788e-09 | 0 | 0 | 0 | 0 | 0 | 1 | -90 | 90 | -0.0021757 | -0.00054528 | 0.0021758 | 0.00054506
83 | 84 | 0.591 | 0.37824 | 9.9246e-10 | 0 | 0 | 0 | 0 | 0 | 1 | -90 | 90 | -0.0043186 | -0.0010821 | 0.0043187 | 0.0010821
84 | 87 | 0.65858 | 0.42149 | 1.1059e-09 | 0 | 0 | 0 | 0 | 0 | 1 | -90 | 90 | -0.006473 | -0.001622 | 0.0064733 | 0.0016221