## bus_data
BUS_I | BUS_TYPE | Pd | Qd | Gs | Bs | area | Vm | Va | baseKV | zone | Vmax | Vmin
1 | 1 | 0.0091887 | 0.0023029 | 0 | 0 | 1 | 0.98866 | -0.21835 | 0.4 | 1 | 1.1 | 0.9
2 | 1 | 0.014444 | 0.0036199 | 0 | 0 | 1 | 0.98939 | -0.20412 | 0.4 | 1 | 1.1 | 0.9
4 | 1 | 0.030475 | 0.0076378 | 0 | 0 | 1 | 0.98965 | -0.19908 | 0.4 | 1 | 1.1 | 0.9
6 | 1 | 0.052353 | 0.013121 | 0 | 0 | 1 | 0.99193 | -0.15496 | 0.4 | 1 | 1.1 | 0.9
5 | 3 | 0.040679 | 0.010195 | 0 | 0 | 1 | 1 | 0 | 0.4 | 1 | 1.1 | 0.9
7 | 1 | 0 | 0 | 0 | 0 | 1 | 0.99762 | -0.045043 | 0.4 | 1 | 1.1 | 0.9
8 | 1 | 0.010128 | 0.0025382 | 0 | 0 | 1 | 0.99676 | -0.061696 | 0.4 | 1 | 1.1 | 0.9
9 | 1 | 0.024331 | 0.006098 | 0 | 0 | 1 | 0.99448 | -0.1049 | 0.4 | 1 | 1.1 | 0.9
50 | 1 | 0.0041636 | 0.0010435 | 0 | 0 | 1 | 0.99257 | -0.14131 | 0.4 | 1 | 1.1 | 0.9
26 | 1 | 0.0022949 | 0.00057517 | 0 | 0 | 1 | 0.97389 | -0.50337 | 0.4 | 1 | 1.1 | 0.9
27 | 1 | 0.0019921 | 0.00049926 | 0 | 0 | 1 | 0.97377 | -0.50562 | 0.4 | 1 | 1.1 | 0.9
28 | 1 | 0.0024209 | 0.00060673 | 0 | 0 | 1 | 0.97432 | -0.49478 | 0.4 | 1 | 1.1 | 0.9
29 | 1 | 0.0021971 | 0.00055066 | 0 | 0 | 1 | 0.97339 | -0.51322 | 0.4 | 1 | 1.1 | 0.9
30 | 1 | 0.0027797 | 0.00069666 | 0 | 0 | 1 | 0.97483 | -0.48473 | 0.4 | 1 | 1.1 | 0.9
15 | 1 | 0.0032971 | 0.00082633 | 0 | 0 | 1 | 0.97244 | -0.53189 | 0.4 | 1 | 1.1 | 0.9
16 | 1 | 0.0031921 | 0.00080001 | 0 | 0 | 1 | 0.97217 | -0.53737 | 0.4 | 1 | 1.1 | 0.9
17 | 1 | 0.0024607 | 0.00061672 | 0 | 0 | 1 | 0.97248 | -0.53122 | 0.4 | 1 | 1.1 | 0.9
18 | 1 | 0 | 0 | 0 | 0 | 1 | 0.97209 | -0.5388 | 0.4 | 1 | 1.1 | 0.9
19 | 1 | 0.0024906 | 0.00062421 | 0 | 0 | 1 | 0.97275 | -0.52588 | 0.4 | 1 | 1.1 | 0.9
20 | 1 | 0.0016791 | 0.00042083 | 0 | 0 | 1 | 0.97205 | -0.53972 | 0.4 | 1 | 1.1 | 0.9
21 | 1 | 0 | 0 | 0 | 0 | 1 | 0.97192 | -0.54222 | 0.4 | 1 | 1.1 | 0.9
22 | 1 | 0.0025469 | 0.00063832 | 0 | 0 | 1 | 0.97286 | -0.52369 | 0.4 | 1 | 1.1 | 0.9
34 | 1 | 0.0027696 | 0.00069413 | 0 | 0 | 1 | 0.97161 | -0.5483 | 0.4 | 1 | 1.1 | 0.9
36 | 1 | 0.0024937 | 0.00062497 | 0 | 0 | 1 | 0.9732 | -0.51688 | 0.4 | 1 | 1.1 | 0.9
32 | 1 | 0.0031285 | 0.00078407 | 0 | 0 | 1 | 0.97156 | -0.54929 | 0.4 | 1 | 1.1 | 0.9
49 | 1 | 0.0090805 | 0.0022758 | 0 | 0 | 1 | 0.99229 | -0.14672 | 0.4 | 1 | 1.1 | 0.9
10 | 1 | 0.0037916 | 0.00095025 | 0 | 0 | 1 | 0.97771 | -0.42822 | 0.4 | 1 | 1.1 | 0.9
11 | 1 | 0.0012233 | 0.00030659 | 0 | 0 | 1 | 0.97758 | -0.43078 | 0.4 | 1 | 1.1 | 0.9
12 | 1 | 0 | 0 | 0 | 0 | 1 | 0.98013 | -0.38106 | 0.4 | 1 | 1.1 | 0.9
13 | 1 | 0.001399 | 0.00035062 | 0 | 0 | 1 | 0.97732 | -0.43597 | 0.4 | 1 | 1.1 | 0.9
14 | 1 | 0.018465 | 0.0046276 | 0 | 0 | 1 | 0.97978 | -0.38779 | 0.4 | 1 | 1.1 | 0.9
51 | 1 | 0.0040169 | 0.0010067 | 0 | 0 | 1 | 0.99201 | -0.15197 | 0.4 | 1 | 1.1 | 0.9
41 | 1 | 0 | 0 | 0 | 0 | 1 | 0.99065 | -0.17817 | 0.4 | 1 | 1.1 | 0.9
23 | 1 | 0.002455 | 0.00061527 | 0 | 0 | 1 | 0.97678 | -0.44646 | 0.4 | 1 | 1.1 | 0.9
24 | 1 | 0.0023759 | 0.00059545 | 0 | 0 | 1 | 0.97616 | -0.4587 | 0.4 | 1 | 1.1 | 0.9
52 | 1 | 0.0036655 | 0.00091865 | 0 | 0 | 1 | 0.9896 | -0.19859 | 0.4 | 1 | 1.1 | 0.9
39 | 1 | 0 | 0 | 0 | 0 | 1 | 0.98708 | -0.24731 | 0.4 | 1 | 1.1 | 0.9
25 | 1 | 0 | 0 | 0 | 0 | 1 | 0.97558 | -0.4701 | 0.4 | 1 | 1.1 | 0.9
31 | 1 | 0.0023271 | 0.00058321 | 0 | 0 | 1 | 0.97513 | -0.47896 | 0.4 | 1 | 1.1 | 0.9
37 | 1 | 0.0010616 | 0.00026605 | 0 | 0 | 1 | 0.98675 | -0.25378 | 0.4 | 1 | 1.1 | 0.9
38 | 1 | 0.0051056 | 0.0012796 | 0 | 0 | 1 | 0.98596 | -0.26917 | 0.4 | 1 | 1.1 | 0.9
40 | 1 | 0.0014704 | 0.00036852 | 0 | 0 | 1 | 0.98481 | -0.29163 | 0.4 | 1 | 1.1 | 0.9
42 | 1 | 0.01463 | 0.0036665 | 0 | 0 | 1 | 0.98447 | -0.29822 | 0.4 | 1 | 1.1 | 0.9
43 | 1 | 0.0014808 | 0.00037113 | 0 | 0 | 1 | 0.98446 | -0.29833 | 0.4 | 1 | 1.1 | 0.9
54 | 1 | 0.0037593 | 0.00094218 | 0 | 0 | 1 | 0.98939 | -0.20265 | 0.4 | 1 | 1.1 | 0.9
44 | 1 | 0.0014887 | 0.0003731 | 0 | 0 | 1 | 0.98445 | -0.29859 | 0.4 | 1 | 1.1 | 0.9
48 | 1 | 0.0014208 | 0.00035609 | 0 | 0 | 1 | 0.98434 | -0.30079 | 0.4 | 1 | 1.1 | 0.9
47 | 1 | 0.0014751 | 0.00036971 | 0 | 0 | 1 | 0.98418 | -0.30379 | 0.4 | 1 | 1.1 | 0.9
45 | 1 | 0.0042397 | 0.0010626 | 0 | 0 | 1 | 0.98399 | -0.30754 | 0.4 | 1 | 1.1 | 0.9
46 | 1 | 0.0013803 | 0.00034592 | 0 | 0 | 1 | 0.9841 | -0.30541 | 0.4 | 1 | 1.1 | 0.9
53 | 1 | 0.0022405 | 0.00056151 | 0 | 0 | 1 | 0.98926 | -0.20523 | 0.4 | 1 | 1.1 | 0.9
55 | 1 | 0.0013505 | 0.00033848 | 0 | 0 | 1 | 0.98919 | -0.2067 | 0.4 | 1 | 1.1 | 0.9

## generator_data
GEN_BUS | PG | QG | QMAX | QMIN | VG | MBASE | GEN_STATUS | PMAX | PMIN
5 | 0.31475 | 0.080162 | 10 | -10 | 1 | 100 | 1 | 10 | 0

## branch_data
F_BUS | T_BUS | BR_R | BR_X | BR_B | RATE_A | RATE_B | RATE_C | TAP | SHIFT | BR_STATUS | ANGMIN | ANGMAX | P_in | Q_in | P_out | Q_out
1 | 2 | 6.7898 | 4.3455 | 1.1402e-08 | 0 | 0 | 0 | 0 | 0 | 1 | -90 | 90 | -0.0091887 | -0.0023029 | 0.009195 | 0.0023058
2 | 4 | 0.93586 | 0.59895 | 1.5716e-09 | 0 | 0 | 0 | 0 | 0 | 1 | -90 | 90 | -0.023639 | -0.0059257 | 0.023644 | 0.0059292
4 | 6 | 3.5879 | 2.2963 | 6.025e-09 | 0 | 0 | 0 | 0 | 0 | 1 | -90 | 90 | -0.05412 | -0.013567 | 0.054234 | 0.013639
6 | 5 | 6.4713 | 4.1416 | 1.0867e-08 | 0 | 0 | 0 | 0 | 0 | 1 | -90 | 90 | -0.10659 | -0.02676 | 0.10738 | 0.027268
5 | 7 | 1.2258 | 0.78454 | 4.117e-09 | 0 | 0 | 0 | 0 | 0 | 1 | -90 | 90 | 0.16669 | 0.042699 | -0.16632 | -0.042468
7 | 8 | 7.3281 | 4.69 | 1.2306e-08 | 0 | 0 | 0 | 0 | 0 | 1 | -90 | 90 | 0.010136 | 0.0025422 | -0.010128 | -0.0025382
7 | 9 | 1.7264 | 1.1049 | 5.7982e-09 | 0 | 0 | 0 | 0 | 0 | 1 | -90 | 90 | 0.15619 | 0.039925 | -0.15574 | -0.039637
9 | 50 | 1.2406 | 0.79399 | 2.0833e-09 | 0 | 0 | 0 | 0 | 0 | 1 | -90 | 90 | 0.1314 | 0.03354 | -0.13117 | -0.033392
50 | 49 | 0.19014 | 0.12169 | 3.1929e-10 | 0 | 0 | 0 | 0 | 0 | 1 | -90 | 90 | 0.12701 | 0.032349 | -0.12698 | -0.032327
26 | 27 | 0.33951 | 0.21729 | 5.7013e-10 | 0 | 0 | 0 | 0 | 0 | 1 | -90 | 90 | 0.028283 | 0.0071002 | -0.02828 | -0.0070983
26 | 28 | 1.1953 | 0.765 | 2.0072e-09 | 0 | 0 | 0 | 0 | 0 | 1 | -90 | 90 | -0.030578 | -0.0076753 | 0.030591 | 0.0076832
27 | 29 | 1.2292 | 0.78668 | 2.0641e-09 | 0 | 0 | 0 | 0 | 0 | 1 | -90 | 90 | 0.026288 | 0.006599 | -0.026279 | -0.0065931
28 | 30 | 1.2977 | 0.83055 | 2.1792e-09 | 0 | 0 | 0 | 0 | 0 | 1 | -90 | 90 | -0.033012 | -0.0082899 | 0.033028 | 0.0082998
29 | 36 | 0.64608 | 0.41349 | 1.0849e-09 | 0 | 0 | 0 | 0 | 0 | 1 | -90 | 90 | 0.024082 | 0.0060424 | -0.024078 | -0.0060398
30 | 31 | 0.68827 | 0.44049 | 1.1558e-09 | 0 | 0 | 0 | 0 | 0 | 1 | -90 | 90 | -0.035807 | -0.0089965 | 0.035817 | 0.0090027
15 | 16 | 2.1538 | 1.3785 | 3.6169e-09 | 0 | 0 | 0 | 0 | 0 | 1 | -90 | 90 | 0.010775 | 0.002701 | -0.010772 | -0.0026995
15 | 17 | 0.20266 | 0.1297 | 3.4032e-10 | 0 | 0 | 0 | 0 | 0 | 1 | -90 | 90 | -0.014072 | -0.0035273 | 0.014073 | 0.0035276
16 | 18 | 0.79797 | 0.5107 | 1.34e-09 | 0 | 0 | 0 | 0 | 0 | 1 | -90 | 90 | 0.0075804 | 0.0018995 | -0.0075799 | -0.0018993
17 | 19 | 1.3711 | 0.8775 | 2.3024e-09 | 0 | 0 | 0 | 0 | 0 | 1 | -90 | 90 | -0.016533 | -0.0041443 | 0.016537 | 0.0041468
18 | 20 | 2.3195 | 1.4845 | 3.8951e-09 | 0 | 0 | 0 | 0 | 0 | 1 | -90 | 90 | 0.0016791 | 0.00042052 | -0.0016791 | -0.00042084
18 | 21 | 2.4548 | 1.5711 | 4.1222e-09 | 0 | 0 | 0 | 0 | 0 | 1 | -90 | 90 | 0.0059007 | 0.0014788 | -0.0058998 | -0.0014785
19 | 22 | 0.48686 | 0.31159 | 8.1757e-10 | 0 | 0 | 0 | 0 | 0 | 1 | -90 | 90 | -0.019028 | -0.0047711 | 0.01903 | 0.0047722
21 | 34 | 4.3648 | 2.7935 | 7.3297e-09 | 0 | 0 | 0 | 0 | 0 | 1 | -90 | 90 | 0.0058998 | 0.0014785 | -0.0058981 | -0.0014781
22 | 36 | 1.3401 | 0.85768 | 2.2504e-09 | 0 | 0 | 0 | 0 | 0 | 1 | -90 | 90 | -0.021577 | -0.0054106 | 0.021584 | 0.0054149
34 | 32 | 1.3399 | 0.85756 | 2.2501e-09 | 0 | 0 | 0 | 0 | 0 | 1 | -90 | 90 | 0.0031285 | 0.00078399 | -0.0031284 | -0.00078411
49 | 51 | 0.19883 | 0.12725 | 3.339e-10 | 0 | 0 | 0 | 0 | 0 | 1 | -90 | 90 | 0.1179 | 0.030052 | -0.11787 | -0.030033
10 | 11 | 0.24132 | 0.15445 | 4.0524e-10 | 0 | 0 | 0 | 0 | 0 | 1 | -90 | 90 | 0.045696 | 0.011516 | -0.04569 | -0.011513
10 | 12 | 4.1071 | 2.6285 | 6.8969e-09 | 0 | 0 | 0 | 0 | 0 | 1 | -90 | 90 | -0.049488 | -0.012466 | 0.049599 | 0.012537
11 | 13 | 0.50158 | 0.32101 | 8.4229e-10 | 0 | 0 | 0 | 0 | 0 | 1 | -90 | 90 | 0.044467 | 0.011206 | -0.044456 | -0.011199
12 | 14 | 1.5703 | 1.005 | 2.6369e-09 | 0 | 0 | 0 | 0 | 0 | 1 | -90 | 90 | 0.01847 | 0.0046313 | -0.018464 | -0.0046277
12 | 51 | 14.7264 | 9.4249 | 2.473e-08 | 0 | 0 | 0 | 0 | 0 | 1 | -90 | 90 | -0.06807 | -0.017168 | 0.068825 | 0.017649
13 | 23 | 1.0457 | 0.66925 | 1.756e-09 | 0 | 0 | 0 | 0 | 0 | 1 | -90 | 90 | 0.043057 | 0.010848 | -0.043036 | -0.010835
51 | 41 | 2.5765 | 1.649 | 4.3267e-09 | 0 | 0 | 0 | 0 | 0 | 1 | -90 | 90 | 0.045025 | 0.011377 | -0.044968 | -0.011341
41 | 52 | 8.1424 | 5.2111 | 1.3673e-08 | 0 | 0 | 0 | 0 | 0 | 1 | -90 | 90 | 0.011028 | 0.0027659 | -0.011018 | -0.0027604
41 | 39 | 8.976 | 5.7446 | 1.5073e-08 | 0 | 0 | 0 | 0 | 0 | 1 | -90 | 90 | 0.03394 | 0.0085753 | -0.033828 | -0.0085051
23 | 24 | 1.2928 | 0.8274 | 2.171e-09 | 0 | 0 | 0 | 0 | 0 | 1 | -90 | 90 | 0.040581 | 0.01022 | -0.040557 | -0.010205
24 | 25 | 1.2784 | 0.8182 | 2.1469e-09 | 0 | 0 | 0 | 0 | 0 | 1 | -90 | 90 | 0.038181 | 0.0096091 | -0.03816 | -0.009596
52 | 54 | 2.42 | 1.5488 | 4.0638e-09 | 0 | 0 | 0 | 0 | 0 | 1 | -90 | 90 | 0.0073523 | 0.0018417 | -0.0073508 | -0.0018412
39 | 37 | 0.83723 | 0.53583 | 1.4059e-09 | 0 | 0 | 0 | 0 | 0 | 1 | -90 | 90 | 0.033828 | 0.0085051 | -0.033817 | -0.0084985
25 | 31 | 0.99176 | 0.63473 | 1.6654e-09 | 0 | 0 | 0 | 0 | 0 | 1 | -90 | 90 | 0.03816 | 0.0095961 | -0.038144 | -0.0095859
37 | 38 | 2.0529 | 1.3139 | 3.4475e-09 | 0 | 0 | 0 | 0 | 0 | 1 | -90 | 90 | 0.032756 | 0.0082325 | -0.032732 | -0.0082174
38 | 40 | 3.5429 | 2.2675 | 5.9496e-09 | 0 | 0 | 0 | 0 | 0 | 1 | -90 | 90 | 0.027626 | 0.0069379 | -0.027596 | -0.0069195
40 | 42 | 1.096 | 0.70145 | 1.8405e-09 | 0 | 0 | 0 | 0 | 0 | 1 | -90 | 90 | 0.026126 | 0.006551 | -0.026118 | -0.0065459
42 | 43 | 0.042084 | 0.026934 | 7.067e-11 | 0 | 0 | 0 | 0 | 0 | 1 | -90 | 90 | 0.011488 | 0.0028794 | -0.011488 | -0.0028793
43 | 44 | 0.11272 | 0.072142 | 1.8929e-10 | 0 | 0 | 0 | 0 | 0 | 1 | -90 | 90 | 0.010007 | 0.0025082 | -0.010007 | -0.0025081
54 | 53 | 3.1543 | 2.0188 | 5.2969e-09 | 0 | 0 | 0 | 0 | 0 | 1 | -90 | 90 | 0.0035915 | 0.00089903 | -0.0035911 | -0.00089927
44 | 48 | 1.1205 | 0.7171 | 1.8816e-09 | 0 | 0 | 0 | 0 | 0 | 1 | -90 | 90 | 0.0085186 | 0.002135 | -0.0085177 | -0.0021346
48 | 47 | 1.8359 | 1.175 | 3.083e-09 | 0 | 0 | 0 | 0 | 0 | 1 | -90 | 90 | 0.0070969 | 0.0017786 | -0.0070959 | -0.0017782
47 | 46 | 1.2575 | 0.80482 | 2.1117e-09 | 0 | 0 | 0 | 0 | 0 | 1 | -90 | 90 | 0.0056207 | 0.0014085 | -0.0056203 | -0.0014084
45 | 46 | 2.1742 | 1.3915 | 3.6511e-09 | 0 | 0 | 0 | 0 | 0 | 1 | -90 | 90 | -0.0042396 | -0.0010626 | 0.0042401 | 0.0010625
53 | 55 | 4.7769 | 3.0572 | 8.0217e-09 | 0 | 0 | 0 | 0 | 0 | 1 | -90 | 90 | 0.0013506 | 0.00033775 | -0.0013505 | -0.00033848