## bus_data
BUS_I | BUS_TYPE | Pd | Qd | Gs | Bs | area | Vm | Va | baseKV | zone | Vmax | Vmin
1 | 1 | 0.0027663 | 0.00069331 | 0 | 0 | 1 | 0.97427 | -0.49538 | 0.4 | 1 | 1.1 | 0.9
2 | 1 | 0 | 0 | 0 | 0 | 1 | 0.97445 | -0.49192 | 0.4 | 1 | 1.1 | 0.9
3 | 1 | 0 | 0 | 0 | 0 | 1 | 0.97343 | -0.51187 | 0.4 | 1 | 1.1 | 0.9
4 | 1 | 0 | 0 | 0 | 0 | 1 | 0.97435 | -0.49375 | 0.4 | 1 | 1.1 | 0.9
5 | 1 | 0 | 0 | 0 | 0 | 1 | 0.97683 | -0.44517 | 0.4 | 1 | 1.1 | 0.9
8 | 1 | 0.01023 | 0.0025638 | 0 | 0 | 1 | 0.97308 | -0.51879 | 0.4 | 1 | 1.1 | 0.9
9 | 1 | 0.04092 | 0.010256 | 0 | 0 | 1 | 0.9706 | -0.56786 | 0.4 | 1 | 1.1 | 0.9
104 | 1 | 0.0076392 | 0.0019146 | 0 | 0 | 1 | 0.97429 | -0.49511 | 0.4 | 1 | 1.1 | 0.9
102 | 1 | 0.0025562 | 0.00064064 | 0 | 0 | 1 | 0.97804 | -0.42159 | 0.4 | 1 | 1.1 | 0.9
6 | 1 | 0 | 0 | 0 | 0 | 1 | 0.992 | -0.15377 | 0.4 | 1 | 1.1 | 0.9
7 | 1 | 0 | 0 | 0 | 0 | 1 | 0.99166 | -0.16047 | 0.4 | 1 | 1.1 | 0.9
32 | 1 | 0 | 0 | 0 | 0 | 1 | 0.99213 | -0.15126 | 0.4 | 1 | 1.1 | 0.9
98 | 1 | 0.0035285 | 0.00088433 | 0 | 0 | 1 | 0.99133 | -0.16685 | 0.4 | 1 | 1.1 | 0.9
10 | 1 | 0.0078233 | 0.0019607 | 0 | 0 | 1 | 0.97289 | -0.52257 | 0.4 | 1 | 1.1 | 0.9
101 | 1 | 0 | 0 | 0 | 0 | 1 | 0.98007 | -0.38203 | 0.4 | 1 | 1.1 | 0.9
24 | 1 | 0 | 0 | 0 | 0 | 1 | 0.9832 | -0.32139 | 0.4 | 1 | 1.1 | 0.9
57 | 1 | 0.0039952 | 0.0010013 | 0 | 0 | 1 | 0.98293 | -0.32655 | 0.4 | 1 | 1.1 | 0.9
14 | 1 | 0 | 0 | 0 | 0 | 1 | 0.98339 | -0.31755 | 0.4 | 1 | 1.1 | 0.9
19 | 3 | 0 | 0 | 0 | 0 | 1 | 1 | 0 | 0.4 | 1 | 1.1 | 0.9
28 | 1 | 0.005503 | 0.0013792 | 0 | 0 | 1 | 0.99706 | -0.05621 | 0.4 | 1 | 1.1 | 0.9
15 | 1 | 0 | 0 | 0 | 0 | 1 | 0.99487 | -0.09728 | 0.4 | 1 | 1.1 | 0.9
31 | 1 | 0.004275 | 0.0010714 | 0 | 0 | 1 | 0.99204 | -0.153 | 0.4 | 1 | 1.1 | 0.9
33 | 1 | 0.0018259 | 0.00045761 | 0 | 0 | 1 | 0.99216 | -0.15083 | 0.4 | 1 | 1.1 | 0.9
97 | 1 | 0.0024136 | 0.00060491 | 0 | 0 | 1 | 0.99114 | -0.17046 | 0.4 | 1 | 1.1 | 0.9
11 | 1 | 0.033262 | 0.0083363 | 0 | 0 | 1 | 0.98621 | -0.26309 | 0.4 | 1 | 1.1 | 0.9
12 | 1 | 0.0071503 | 0.001792 | 0 | 0 | 1 | 0.98537 | -0.27939 | 0.4 | 1 | 1.1 | 0.9
13 | 1 | 0 | 0 | 0 | 0 | 1 | 0.99183 | -0.15525 | 0.4 | 1 | 1.1 | 0.9
16 | 1 | 0.0065837 | 0.00165 | 0 | 0 | 1 | 0.99117 | -0.16788 | 0.4 | 1 | 1.1 | 0.9
23 | 1 | 0 | 0 | 0 | 0 | 1 | 0.98291 | -0.32689 | 0.4 | 1 | 1.1 | 0.9
17 | 1 | 0.033686 | 0.0084426 | 0 | 0 | 1 | 0.99385 | -0.11695 | 0.4 | 1 | 1.1 | 0.9
63 | 1 | 0.017015 | 0.0042645 | 0 | 0 | 1 | 0.98763 | -0.23636 | 0.4 | 1 | 1.1 | 0.9
78 | 1 | 0 | 0 | 0 | 0 | 1 | 0.98052 | -0.3732 | 0.4 | 1 | 1.1 | 0.9
75 | 1 | 0.0010645 | 0.00026678 | 0 | 0 | 1 | 0.98288 | -0.32754 | 0.4 | 1 | 1.1 | 0.9
60 | 1 | 0 | 0 | 0 | 0 | 1 | 0.98667 | -0.25495 | 0.4 | 1 | 1.1 | 0.9
20 | 1 | 0.0048547 | 0.0012167 | 0 | 0 | 1 | 0.99186 | -0.15649 | 0.4 | 1 | 1.1 | 0.9
44 | 1 | 0 | 0 | 0 | 0 | 1 | 0.99188 | -0.15613 | 0.4 | 1 | 1.1 | 0.9
21 | 1 | 0 | 0 | 0 | 0 | 1 | 0.99117 | -0.16997 | 0.4 | 1 | 1.1 | 0.9
94 | 1 | 0.0040996 | 0.0010275 | 0 | 0 | 1 | 0.99138 | -0.16577 | 0.4 | 1 | 1.1 | 0.9
93 | 1 | 0.0035526 | 0.00089036 | 0 | 0 | 1 | 0.99115 | -0.17035 | 0.4 | 1 | 1.1 | 0.9
22 | 1 | 0 | 0 | 0 | 0 | 1 | 0.9843 | -0.30108 | 0.4 | 1 | 1.1 | 0.9
74 | 1 | 0.0076224 | 0.0019104 | 0 | 0 | 1 | 0.98393 | -0.30831 | 0.4 | 1 | 1.1 | 0.9
73 | 1 | 0.0042739 | 0.0010711 | 0 | 0 | 1 | 0.98455 | -0.29625 | 0.4 | 1 | 1.1 | 0.9
26 | 1 | 0.0014185 | 0.0003555 | 0 | 0 | 1 | 0.99633 | -0.070191 | 0.4 | 1 | 1.1 | 0.9
53 | 1 | 0 | 0 | 0 | 0 | 1 | 0.99258 | -0.14255 | 0.4 | 1 | 1.1 | 0.9
42 | 1 | 0 | 0 | 0 | 0 | 1 | 0.9917 | -0.15958 | 0.4 | 1 | 1.1 | 0.9
45 | 1 | 0 | 0 | 0 | 0 | 1 | 0.9915 | -0.16351 | 0.4 | 1 | 1.1 | 0.9
89 | 1 | 0.0029071 | 0.00072859 | 0 | 0 | 1 | 0.98363 | -0.31419 | 0.4 | 1 | 1.1 | 0.9
67 | 1 | 0.0020078 | 0.0005032 | 0 | 0 | 1 | 0.98476 | -0.29205 | 0.4 | 1 | 1.1 | 0.9
103 | 1 | 0.003336 | 0.00083607 | 0 | 0 | 1 | 0.98047 | -0.3742 | 0.4 | 1 | 1.1 | 0.9
76 | 1 | 0.00088645 | 0.00022217 | 0 | 0 | 1 | 0.98287 | -0.32766 | 0.4 | 1 | 1.1 | 0.9
55 | 1 | 0.0048856 | 0.0012245 | 0 | 0 | 1 | 0.98289 | -0.32735 | 0.4 | 1 | 1.1 | 0.9
25 | 1 | 0.0075401 | 0.0018897 | 0 | 0 | 1 | 0.99513 | -0.093361 | 0.4 | 1 | 1.1 | 0.9
27 | 1 | 0 | 0 | 0 | 0 | 1 | 0.99406 | -0.1141 | 0.4 | 1 | 1.1 | 0.9
29 | 1 | 0.0076126 | 0.0019079 | 0 | 0 | 1 | 0.99364 | -0.12217 | 0.4 | 1 | 1.1 | 0.9
30 | 1 | 0.006376 | 0.001598 | 0 | 0 | 1 | 0.99326 | -0.12941 | 0.4 | 1 | 1.1 | 0.9
39 | 1 | 0 | 0 | 0 | 0 | 1 | 0.99243 | -0.14557 | 0.4 | 1 | 1.1 | 0.9
52 | 1 | 0.0075104 | 0.0018823 | 0 | 0 | 1 | 0.9923 | -0.14796 | 0.4 | 1 | 1.1 | 0.9
40 | 1 | 0.00041919 | 0.00010506 | 0 | 0 | 1 | 0.99237 | -0.14668 | 0.4 | 1 | 1.1 | 0.9
34 | 1 | 0.0017357 | 0.000435 | 0 | 0 | 1 | 0.99091 | -0.17491 | 0.4 | 1 | 1.1 | 0.9
36 | 1 | 0 | 0 | 0 | 0 | 1 | 0.99101 | -0.17314 | 0.4 | 1 | 1.1 | 0.9
38 | 1 | 0.0021305 | 0.00053395 | 0 | 0 | 1 | 0.99106 | -0.17218 | 0.4 | 1 | 1.1 | 0.9
47 | 1 | 0.0010586 | 0.0002653 | 0 | 0 | 1 | 0.9922 | -0.14993 | 0.4 | 1 | 1.1 | 0.9
48 | 1 | 0.0099586 | 0.0024959 | 0 | 0 | 1 | 0.99212 | -0.15147 | 0.4 | 1 | 1.1 | 0.9
41 | 1 | 0.0084273 | 0.0021121 | 0 | 0 | 1 | 0.99167 | -0.16026 | 0.4 | 1 | 1.1 | 0.9
49 | 1 | 0.0011373 | 0.00028504 | 0 | 0 | 1 | 0.99209 | -0.15213 | 0.4 | 1 | 1.1 | 0.9
50 | 1 | 0.0011557 | 0.00028964 | 0 | 0 | 1 | 0.99207 | -0.15253 | 0.4 | 1 | 1.1 | 0.9
54 | 1 | 0.0021869 | 0.00054809 | 0 | 0 | 1 | 0.98277 | -0.32977 | 0.4 | 1 | 1.1 | 0.9
56 | 1 | 0.0081413 | 0.0020404 | 0 | 0 | 1 | 0.98276 | -0.33 | 0.4 | 1 | 1.1 | 0.9
58 | 1 | 0.0034681 | 0.0008692 | 0 | 0 | 1 | 0.98591 | -0.26952 | 0.4 | 1 | 1.1 | 0.9
59 | 1 | 0.0022636 | 0.00056731 | 0 | 0 | 1 | 0.98552 | -0.2772 | 0.4 | 1 | 1.1 | 0.9
61 | 1 | 0.0070968 | 0.0017786 | 0 | 0 | 1 | 0.98421 | -0.30252 | 0.4 | 1 | 1.1 | 0.9
62 | 1 | 0 | 0 | 0 | 0 | 1 | 0.98633 | -0.26154 | 0.4 | 1 | 1.1 | 0.9
87 | 1 | 0.0022761 | 0.00057044 | 0 | 0 | 1 | 0.98391 | -0.30839 | 0.4 | 1 | 1.1 | 0.9
66 | 1 | 0.0050795 | 0.0012731 | 0 | 0 | 1 | 0.98562 | -0.27534 | 0.4 | 1 | 1.1 | 0.9
70 | 1 | 0 | 0 | 0 | 0 | 1 | 0.98581 | -0.27169 | 0.4 | 1 | 1.1 | 0.9
83 | 1 | 0 | 0 | 0 | 0 | 1 | 0.98265 | -0.33291 | 0.4 | 1 | 1.1 | 0.9
64 | 1 | 0.0037385 | 0.00093695 | 0 | 0 | 1 | 0.98549 | -0.27792 | 0.4 | 1 | 1.1 | 0.9
72 | 1 | 0.0095376 | 0.0023903 | 0 | 0 | 1 | 0.98551 | -0.27745 | 0.4 | 1 | 1.1 | 0.9
68 | 1 | 0.0015482 | 0.00038802 | 0 | 0 | 1 | 0.98543 | -0.27912 | 0.4 | 1 | 1.1 | 0.9
65 | 1 | 0.0017745 | 0.00044472 | 0 | 0 | 1 | 0.98505 | -0.28645 | 0.4 | 1 | 1.1 | 0.9
69 | 1 | 0.00089853 | 0.00022519 | 0 | 0 | 1 | 0.98536 | -0.2805 | 0.4 | 1 | 1.1 | 0.9
71 | 1 | 0.0051222 | 0.0012837 | 0 | 0 | 1 | 0.98504 | -0.28673 | 0.4 | 1 | 1.1 | 0.9
79 | 1 | 0.010247 | 0.0025682 | 0 | 0 | 1 | 0.98485 | -0.29038 | 0.4 | 1 | 1.1 | 0.9
88 | 1 | 0.0011735 | 0.00029411 | 0 | 0 | 1 | 0.98527 | -0.28209 | 0.4 | 1 | 1.1 | 0.9
85 | 1 | 0.0020645 | 0.00051741 | 0 | 0 | 1 | 0.98516 | -0.28441 | 0.4 | 1 | 1.1 | 0.9
90 | 1 | 0.0016972 | 0.00042536 | 0 | 0 | 1 | 0.98362 | -0.31442 | 0.4 | 1 | 1.1 | 0.9
99 | 1 | 0 | 0 | 0 | 0 | 1 | 0.98002 | -0.38418 | 0.4 | 1 | 1.1 | 0.9
100 | 1 | 0.031824 | 0.0079758 | 0 | 0 | 1 | 0.97719 | -0.43963 | 0.4 | 1 | 1.1 | 0.9
80 | 1 | 0.0027309 | 0.00068443 | 0 | 0 | 1 | 0.98496 | -0.28823 | 0.4 | 1 | 1.1 | 0.9
82 | 1 | 0 | 0 | 0 | 0 | 1 | 0.985 | -0.28738 | 0.4 | 1 | 1.1 | 0.9
86 | 1 | 0.0042304 | 0.0010602 | 0 | 0 | 1 | 0.98486 | -0.29025 | 0.4 | 1 | 1.1 | 0.9
92 | 1 | 0.0033794 | 0.00084695 | 0 | 0 | 1 | 0.98478 | -0.29165 | 0.4 | 1 | 1.1 | 0.9
91 | 1 | 0.0021873 | 0.00054819 | 0 | 0 | 1 | 0.9836 | -0.31485 | 0.4 | 1 | 1.1 | 0.9
95 | 1 | 0.0018719 | 0.00046913 | 0 | 0 | 1 | 0.98357 | -0.31536 | 0.4 | 1 | 1.1 | 0.9

## generator_data
GEN_BUS | PG | QG | QMAX | QMIN | VG | MBASE | GEN_STATUS | PMAX | PMIN
19 | 0.40746 | 0.10434 | 10 | -10 | 1 | 100 | 1 | 10 | 0

## branch_data
F_BUS | T_BUS | BR_R | BR_X | BR_B | RATE_A | RATE_B | RATE_C | TAP | SHIFT | BR_STATUS | ANGMIN | ANGMAX | P_in | Q_in | P_out | Q_out
1 | 2 | 0.23866 | 0.15274 | 4.0077e-10 | 0 | 0 | 0 | 0 | 0 | 1 | -90 | 90 | -0.061903 | -0.015576 | 0.061913 | 0.015583
1 | 3 | 1.1885 | 0.76063 | 1.9958e-09 | 0 | 0 | 0 | 0 | 0 | 1 | -90 | 90 | 0.059136 | 0.014883 | -0.05909 | -0.014853
2 | 4 | 1.023 | 0.65472 | 1.7179e-09 | 0 | 0 | 0 | 0 | 0 | 1 | -90 | 90 | 0.0076404 | 0.001915 | -0.0076397 | -0.0019148
2 | 5 | 2.8744 | 1.8396 | 4.8268e-09 | 0 | 0 | 0 | 0 | 0 | 1 | -90 | 90 | -0.069553 | -0.017498 | 0.069709 | 0.017597
3 | 8 | 1.6282 | 1.042 | 2.7342e-09 | 0 | 0 | 0 | 0 | 0 | 1 | -90 | 90 | 0.01806 | 0.0045286 | -0.018054 | -0.004525
3 | 9 | 5.7943 | 3.7083 | 9.7302e-09 | 0 | 0 | 0 | 0 | 0 | 1 | -90 | 90 | 0.04103 | 0.010325 | -0.04092 | -0.010256
4 | 104 | 0.75547 | 0.4835 | 1.2686e-09 | 0 | 0 | 0 | 0 | 0 | 1 | -90 | 90 | 0.0076397 | 0.0019148 | -0.0076392 | -0.0019146
5 | 102 | 1.4557 | 0.93165 | 2.4445e-09 | 0 | 0 | 0 | 0 | 0 | 1 | -90 | 90 | -0.069709 | -0.017597 | 0.069788 | 0.017647
8 | 10 | 2.0517 | 1.3131 | 3.4453e-09 | 0 | 0 | 0 | 0 | 0 | 1 | -90 | 90 | 0.0078247 | 0.0019613 | -0.0078233 | -0.0019607
102 | 101 | 2.3622 | 1.5118 | 3.9667e-09 | 0 | 0 | 0 | 0 | 0 | 1 | -90 | 90 | -0.072344 | -0.018288 | 0.072481 | 0.018375
6 | 7 | 3.0101 | 1.9264 | 5.0547e-09 | 0 | 0 | 0 | 0 | 0 | 1 | -90 | 90 | 0.009816 | 0.0024603 | -0.0098129 | -0.0024588
6 | 32 | 1.1313 | 0.724 | 1.8997e-09 | 0 | 0 | 0 | 0 | 0 | 1 | -90 | 90 | -0.009816 | -0.0024603 | 0.0098172 | 0.0024609
7 | 98 | 2.8636 | 1.8327 | 4.8087e-09 | 0 | 0 | 0 | 0 | 0 | 1 | -90 | 90 | 0.0098129 | 0.0024588 | -0.0098099 | -0.0024573
32 | 33 | 0.13352 | 0.085453 | 2.2422e-10 | 0 | 0 | 0 | 0 | 0 | 1 | -90 | 90 | -0.014093 | -0.0035322 | 0.014093 | 0.0035324
32 | 31 | 1.796 | 1.1494 | 3.016e-09 | 0 | 0 | 0 | 0 | 0 | 1 | -90 | 90 | 0.0042754 | 0.0010714 | -0.004275 | -0.0010714
98 | 97 | 2.5314 | 1.6201 | 4.251e-09 | 0 | 0 | 0 | 0 | 0 | 1 | -90 | 90 | 0.0062814 | 0.001573 | -0.0062803 | -0.0015727
101 | 78 | 0.52891 | 0.3385 | 8.8818e-10 | 0 | 0 | 0 | 0 | 0 | 1 | -90 | 90 | -0.072481 | -0.018375 | 0.072512 | 0.018395
24 | 57 | 1.1631 | 0.74436 | 1.9531e-09 | 0 | 0 | 0 | 0 | 0 | 1 | -90 | 90 | 0.019216 | 0.004818 | -0.019211 | -0.0048152
24 | 14 | 0.86797 | 0.5555 | 1.4576e-09 | 0 | 0 | 0 | 0 | 0 | 1 | -90 | 90 | -0.019216 | -0.004818 | 0.019219 | 0.0048201
57 | 55 | 0.22826 | 0.14609 | 3.8331e-10 | 0 | 0 | 0 | 0 | 0 | 1 | -90 | 90 | 0.015216 | 0.0038139 | -0.015215 | -0.0038136
14 | 23 | 0.52414 | 0.33545 | 8.8017e-10 | 0 | 0 | 0 | 0 | 0 | 1 | -90 | 90 | 0.078004 | 0.01985 | -0.077969 | -0.019828
14 | 12 | 1.7182 | 1.0997 | 2.8854e-09 | 0 | 0 | 0 | 0 | 0 | 1 | -90 | 90 | -0.097223 | -0.02467 | 0.097402 | 0.024784
19 | 28 | 2.9023 | 1.8575 | 4.8737e-09 | 0 | 0 | 0 | 0 | 0 | 1 | -90 | 90 | 0.087112 | 0.022048 | -0.086877 | -0.021898
19 | 15 | 1.3763 | 0.88085 | 6.9337e-09 | 0 | 0 | 0 | 0 | 0 | 1 | -90 | 90 | 0.32035 | 0.082293 | -0.31884 | -0.08133
28 | 26 | 0.76805 | 0.49155 | 1.2898e-09 | 0 | 0 | 0 | 0 | 0 | 1 | -90 | 90 | 0.081374 | 0.020519 | -0.08132 | -0.020484
15 | 17 | 2.5874 | 1.6559 | 4.345e-09 | 0 | 0 | 0 | 0 | 0 | 1 | -90 | 90 | 0.033718 | 0.0084624 | -0.033686 | -0.0084426
15 | 13 | 0.91076 | 0.58288 | 4.5882e-09 | 0 | 0 | 0 | 0 | 0 | 1 | -90 | 90 | 0.28512 | 0.072867 | -0.28432 | -0.072358
33 | 39 | 1.4592 | 0.93386 | 2.4503e-09 | 0 | 0 | 0 | 0 | 0 | 1 | -90 | 90 | -0.015919 | -0.00399 | 0.015923 | 0.0039923
97 | 38 | 1.9552 | 1.2513 | 3.2833e-09 | 0 | 0 | 0 | 0 | 0 | 1 | -90 | 90 | 0.0038667 | 0.00096783 | -0.0038664 | -0.00096795
11 | 12 | 0.68541 | 0.43866 | 1.151e-09 | 0 | 0 | 0 | 0 | 0 | 1 | -90 | 90 | 0.10463 | 0.026629 | -0.10455 | -0.026576
11 | 13 | 3.4551 | 2.2113 | 5.802e-09 | 0 | 0 | 0 | 0 | 0 | 1 | -90 | 90 | -0.1379 | -0.034965 | 0.13862 | 0.035425
13 | 16 | 0.38493 | 0.24636 | 1.2928e-09 | 0 | 0 | 0 | 0 | 0 | 1 | -90 | 90 | 0.14571 | 0.036933 | -0.14562 | -0.036877
16 | 63 | 2.1764 | 1.3929 | 3.6548e-09 | 0 | 0 | 0 | 0 | 0 | 1 | -90 | 90 | 0.13904 | 0.035227 | -0.13858 | -0.034935
23 | 78 | 2.6576 | 1.7008 | 4.4628e-09 | 0 | 0 | 0 | 0 | 0 | 1 | -90 | 90 | 0.076018 | 0.019339 | -0.075848 | -0.019231
23 | 75 | 1.4453 | 0.92497 | 2.427e-09 | 0 | 0 | 0 | 0 | 0 | 1 | -90 | 90 | 0.001951 | 0.00048866 | -0.0019509 | -0.00048885
63 | 60 | 0.67099 | 0.42943 | 1.1268e-09 | 0 | 0 | 0 | 0 | 0 | 1 | -90 | 90 | 0.12157 | 0.030671 | -0.12146 | -0.030602
78 | 103 | 1.2907 | 0.82605 | 2.1674e-09 | 0 | 0 | 0 | 0 | 0 | 1 | -90 | 90 | 0.0033361 | 0.00083596 | -0.003336 | -0.00083607
75 | 76 | 0.59562 | 0.38119 | 1.0002e-09 | 0 | 0 | 0 | 0 | 0 | 1 | -90 | 90 | 0.00088646 | 0.00022207 | -0.00088645 | -0.00022217
60 | 62 | 0.38773 | 0.24815 | 6.5111e-10 | 0 | 0 | 0 | 0 | 0 | 1 | -90 | 90 | 0.07422 | 0.018646 | -0.074197 | -0.018631
60 | 58 | 1.353 | 0.8659 | 2.272e-09 | 0 | 0 | 0 | 0 | 0 | 1 | -90 | 90 | 0.047238 | 0.011956 | -0.047205 | -0.011935
20 | 44 | 0.32959 | 0.21094 | 5.5347e-10 | 0 | 0 | 0 | 0 | 0 | 1 | -90 | 90 | -0.0048547 | -0.0012167 | 0.0048548 | 0.0012167
44 | 53 | 2.8608 | 1.8309 | 4.804e-09 | 0 | 0 | 0 | 0 | 0 | 1 | -90 | 90 | -0.02094 | -0.0052487 | 0.020954 | 0.0052569
44 | 42 | 0.94711 | 0.60615 | 1.5905e-09 | 0 | 0 | 0 | 0 | 0 | 1 | -90 | 90 | 0.016085 | 0.004032 | -0.016083 | -0.0040304
21 | 94 | 5.2073 | 3.3327 | 8.7445e-09 | 0 | 0 | 0 | 0 | 0 | 1 | -90 | 90 | -0.0035526 | -0.00089033 | 0.0035534 | 0.00088992
21 | 93 | 0.46198 | 0.29567 | 7.7579e-10 | 0 | 0 | 0 | 0 | 0 | 1 | -90 | 90 | 0.0035526 | 0.00089033 | -0.0035526 | -0.00089036
94 | 45 | 1.3023 | 0.83349 | 2.1869e-09 | 0 | 0 | 0 | 0 | 0 | 1 | -90 | 90 | -0.007653 | -0.0019174 | 0.0076538 | 0.0019177
22 | 74 | 1.927 | 1.2333 | 3.2359e-09 | 0 | 0 | 0 | 0 | 0 | 1 | -90 | 90 | 0.016294 | 0.0040858 | -0.016289 | -0.0040825
22 | 73 | 1.2902 | 0.82574 | 2.1666e-09 | 0 | 0 | 0 | 0 | 0 | 1 | -90 | 90 | -0.016294 | -0.0040858 | 0.016298 | 0.004088
74 | 89 | 2.9424 | 1.8831 | 4.9411e-09 | 0 | 0 | 0 | 0 | 0 | 1 | -90 | 90 | 0.0086661 | 0.0021722 | -0.0086637 | -0.0021711
73 | 67 | 0.88573 | 0.56686 | 1.4874e-09 | 0 | 0 | 0 | 0 | 0 | 1 | -90 | 90 | -0.020572 | -0.0051592 | 0.020576 | 0.0051616
26 | 25 | 1.2931 | 0.82757 | 2.1714e-09 | 0 | 0 | 0 | 0 | 0 | 1 | -90 | 90 | 0.079902 | 0.020129 | -0.079813 | -0.020073
53 | 52 | 3.1783 | 2.0341 | 5.3371e-09 | 0 | 0 | 0 | 0 | 0 | 1 | -90 | 90 | 0.0075123 | 0.001883 | -0.0075104 | -0.0018823
53 | 29 | 3.1677 | 2.0273 | 5.3194e-09 | 0 | 0 | 0 | 0 | 0 | 1 | -90 | 90 | -0.028466 | -0.0071399 | 0.028494 | 0.0071571
42 | 45 | 2.261 | 1.447 | 3.7969e-09 | 0 | 0 | 0 | 0 | 0 | 1 | -90 | 90 | 0.0076552 | 0.0019182 | -0.0076538 | -0.0019177
42 | 41 | 0.35634 | 0.22806 | 5.9839e-10 | 0 | 0 | 0 | 0 | 0 | 1 | -90 | 90 | 0.0084276 | 0.0021122 | -0.0084273 | -0.0021121
89 | 90 | 0.17601 | 0.11264 | 2.9556e-10 | 0 | 0 | 0 | 0 | 0 | 1 | -90 | 90 | 0.0057566 | 0.0014425 | -0.0057565 | -0.0014425
67 | 65 | 1.08 | 0.6912 | 1.8136e-09 | 0 | 0 | 0 | 0 | 0 | 1 | -90 | 90 | -0.022584 | -0.0056648 | 0.02259 | 0.0056685
55 | 54 | 1.0132 | 0.64846 | 1.7015e-09 | 0 | 0 | 0 | 0 | 0 | 1 | -90 | 90 | 0.010329 | 0.0025891 | -0.010328 | -0.0025885
25 | 27 | 1.2752 | 0.81614 | 2.1414e-09 | 0 | 0 | 0 | 0 | 0 | 1 | -90 | 90 | 0.072273 | 0.018183 | -0.072201 | -0.018137
27 | 29 | 0.99068 | 0.63403 | 1.6636e-09 | 0 | 0 | 0 | 0 | 0 | 1 | -90 | 90 | 0.03612 | 0.0090737 | -0.036106 | -0.009065
27 | 30 | 1.8812 | 1.204 | 3.159e-09 | 0 | 0 | 0 | 0 | 0 | 1 | -90 | 90 | 0.036081 | 0.0090636 | -0.036055 | -0.009047
30 | 39 | 2.4081 | 1.5412 | 4.0439e-09 | 0 | 0 | 0 | 0 | 0 | 1 | -90 | 90 | 0.029679 | 0.0074491 | -0.029656 | -0.0074348
39 | 40 | 0.35799 | 0.22911 | 6.0116e-10 | 0 | 0 | 0 | 0 | 0 | 1 | -90 | 90 | 0.013733 | 0.0034425 | -0.013732 | -0.0034421
40 | 47 | 1.0757 | 0.68848 | 1.8065e-09 | 0 | 0 | 0 | 0 | 0 | 1 | -90 | 90 | 0.013313 | 0.0033371 | -0.013311 | -0.0033359
34 | 36 | 4.4772 | 2.8654 | 7.5185e-09 | 0 | 0 | 0 | 0 | 0 | 1 | -90 | 90 | -0.0017357 | -0.000435 | 0.0017358 | 0.00043435
36 | 38 | 2.4222 | 1.5502 | 4.0675e-09 | 0 | 0 | 0 | 0 | 0 | 1 | -90 | 90 | -0.0017358 | -0.00043435 | 0.0017359 | 0.000434
47 | 48 | 0.55554 | 0.35555 | 9.329e-10 | 0 | 0 | 0 | 0 | 0 | 1 | -90 | 90 | 0.012253 | 0.0030706 | -0.012252 | -0.0030701
48 | 49 | 1.2652 | 0.80972 | 2.1246e-09 | 0 | 0 | 0 | 0 | 0 | 1 | -90 | 90 | 0.0022931 | 0.00057428 | -0.002293 | -0.00057445
49 | 50 | 1.5348 | 0.98224 | 2.5773e-09 | 0 | 0 | 0 | 0 | 0 | 1 | -90 | 90 | 0.0011557 | 0.00028941 | -0.0011557 | -0.00028964
54 | 56 | 0.12055 | 0.077154 | 2.0244e-10 | 0 | 0 | 0 | 0 | 0 | 1 | -90 | 90 | 0.0081414 | 0.0020404 | -0.0081413 | -0.0020404
58 | 59 | 0.76987 | 0.49271 | 1.2928e-09 | 0 | 0 | 0 | 0 | 0 | 1 | -90 | 90 | 0.043737 | 0.011066 | -0.043721 | -0.011055
59 | 61 | 2.671 | 1.7095 | 4.4854e-09 | 0 | 0 | 0 | 0 | 0 | 1 | -90 | 90 | 0.041457 | 0.010488 | -0.041407 | -0.010456
61 | 87 | 0.74777 | 0.47857 | 1.2557e-09 | 0 | 0 | 0 | 0 | 0 | 1 | -90 | 90 | 0.03431 | 0.0086776 | -0.0343 | -0.0086716
62 | 66 | 1.8134 | 1.1606 | 3.0451e-09 | 0 | 0 | 0 | 0 | 0 | 1 | -90 | 90 | 0.033217 | 0.0083452 | -0.033196 | -0.0083315
62 | 70 | 1.0804 | 0.69145 | 1.8143e-09 | 0 | 0 | 0 | 0 | 0 | 1 | -90 | 90 | 0.04098 | 0.010286 | -0.04096 | -0.010274
87 | 83 | 3.3385 | 2.1367 | 5.6063e-09 | 0 | 0 | 0 | 0 | 0 | 1 | -90 | 90 | 0.032024 | 0.0081011 | -0.031987 | -0.0080776
66 | 64 | 0.39998 | 0.25599 | 6.7167e-10 | 0 | 0 | 0 | 0 | 0 | 1 | -90 | 90 | 0.028116 | 0.0070584 | -0.028113 | -0.0070563
70 | 72 | 1.0854 | 0.69463 | 1.8226e-09 | 0 | 0 | 0 | 0 | 0 | 1 | -90 | 90 | 0.02313 | 0.0058006 | -0.023123 | -0.0057967
70 | 68 | 1.8152 | 1.1618 | 3.0483e-09 | 0 | 0 | 0 | 0 | 0 | 1 | -90 | 90 | 0.01783 | 0.0044731 | -0.017824 | -0.0044693
83 | 99 | 6.953 | 4.4499 | 1.1676e-08 | 0 | 0 | 0 | 0 | 0 | 1 | -90 | 90 | 0.031987 | 0.0080776 | -0.031908 | -0.0080286
64 | 65 | 1.5234 | 0.97499 | 2.5582e-09 | 0 | 0 | 0 | 0 | 0 | 1 | -90 | 90 | 0.024374 | 0.0061193 | -0.024364 | -0.0061133
72 | 88 | 1.4866 | 0.95143 | 2.4964e-09 | 0 | 0 | 0 | 0 | 0 | 1 | -90 | 90 | 0.013586 | 0.0034064 | -0.013583 | -0.0034047
68 | 69 | 0.36881 | 0.23604 | 6.1933e-10 | 0 | 0 | 0 | 0 | 0 | 1 | -90 | 90 | 0.016275 | 0.0040813 | -0.016274 | -0.0040807
69 | 71 | 1.7633 | 1.1285 | 2.961e-09 | 0 | 0 | 0 | 0 | 0 | 1 | -90 | 90 | 0.015376 | 0.0038555 | -0.015371 | -0.0038529
71 | 79 | 1.5504 | 0.99224 | 2.6035e-09 | 0 | 0 | 0 | 0 | 0 | 1 | -90 | 90 | 0.010249 | 0.0025691 | -0.010247 | -0.0025682
88 | 85 | 0.81141 | 0.5193 | 1.3626e-09 | 0 | 0 | 0 | 0 | 0 | 1 | -90 | 90 | 0.012409 | 0.0031106 | -0.012408 | -0.0031099
85 | 82 | 1.2521 | 0.80132 | 2.1025e-09 | 0 | 0 | 0 | 0 | 0 | 1 | -90 | 90 | 0.010343 | 0.0025924 | -0.010342 | -0.0025917
90 | 91 | 0.45803 | 0.29314 | 7.6915e-10 | 0 | 0 | 0 | 0 | 0 | 1 | -90 | 90 | 0.0040593 | 0.0010171 | -0.0040592 | -0.0010172
99 | 100 | 7.479 | 4.7865 | 1.2559e-08 | 0 | 0 | 0 | 0 | 0 | 1 | -90 | 90 | 0.031908 | 0.0080286 | -0.031824 | -0.0079758
80 | 82 | 1.3413 | 0.85846 | 2.2525e-09 | 0 | 0 | 0 | 0 | 0 | 1 | -90 | 90 | -0.0027309 | -0.00068443 | 0.002731 | 0.00068428
82 | 86 | 1.6366 | 1.0474 | 2.7482e-09 | 0 | 0 | 0 | 0 | 0 | 1 | -90 | 90 | 0.007611 | 0.0019074 | -0.00761 | -0.001907
86 | 92 | 1.8057 | 1.1556 | 3.0322e-09 | 0 | 0 | 0 | 0 | 0 | 1 | -90 | 90 | 0.0033796 | 0.0008468 | -0.0033794 | -0.00084695
91 | 95 | 1.1756 | 0.75239 | 1.9742e-09 | 0 | 0 | 0 | 0 | 0 | 1 | -90 | 90 | 0.0018719 | 0.00046897 | -0.0018719 | -0.00046913