## bus_data
BUS_I | BUS_TYPE | Pd | Qd | Gs | Bs | area | Vm | Va | baseKV | zone | Vmax | Vmin
1 | 1 | 0.0087659 | 0.0021969 | 0 | 0 | 1 | 0.99494 | -0.096149 | 0.4 | 1 | 1.1 | 0.9
2 | 1 | 0.0028461 | 0.0007133 | 0 | 0 | 1 | 0.99372 | -0.11973 | 0.4 | 1 | 1.1 | 0.9
3 | 1 | 0 | 0 | 0 | 0 | 1 | 0.99529 | -0.089404 | 0.4 | 1 | 1.1 | 0.9
4 | 1 | 0.0098244 | 0.0024622 | 0 | 0 | 1 | 0.99312 | -0.13131 | 0.4 | 1 | 1.1 | 0.9
5 | 1 | 0 | 0 | 0 | 0 | 1 | 0.99581 | -0.079372 | 0.4 | 1 | 1.1 | 0.9
49 | 1 | 0.0060472 | 0.0015156 | 0 | 0 | 1 | 0.99225 | -0.14808 | 0.4 | 1 | 1.1 | 0.9
101 | 1 | 0.0025792 | 0.0006464 | 0 | 0 | 1 | 0.99763 | -0.044852 | 0.4 | 1 | 1.1 | 0.9
88 | 1 | 0.0031948 | 0.0008007 | 0 | 0 | 1 | 0.99502 | -0.094365 | 0.4 | 1 | 1.1 | 0.9
6 | 1 | 0.0058081 | 0.0014557 | 0 | 0 | 1 | 0.97042 | -0.57188 | 0.4 | 1 | 1.1 | 0.9
152 | 1 | 0.0038578 | 0.00096687 | 0 | 0 | 1 | 0.97048 | -0.5707 | 0.4 | 1 | 1.1 | 0.9
66 | 1 | 0.0046151 | 0.0011567 | 0 | 0 | 1 | 0.99191 | -0.15462 | 0.4 | 1 | 1.1 | 0.9
125 | 3 | 0.0057084 | 0.0014307 | 0 | 0 | 1 | 1 | 0 | 0.4 | 1 | 1.1 | 0.9
87 | 1 | 0.0013823 | 0.00034644 | 0 | 0 | 1 | 0.99308 | -0.13134 | 0.4 | 1 | 1.1 | 0.9
145 | 1 | 0.0062338 | 0.0015623 | 0 | 0 | 1 | 0.97067 | -0.56694 | 0.4 | 1 | 1.1 | 0.9
7 | 1 | 0.0013939 | 0.00034936 | 0 | 0 | 1 | 0.98878 | -0.21394 | 0.4 | 1 | 1.1 | 0.9
8 | 1 | 0.0025652 | 0.00064289 | 0 | 0 | 1 | 0.98875 | -0.21459 | 0.4 | 1 | 1.1 | 0.9
9 | 1 | 0 | 0 | 0 | 0 | 1 | 0.98888 | -0.21207 | 0.4 | 1 | 1.1 | 0.9
11 | 1 | 0 | 0 | 0 | 0 | 1 | 0.98884 | -0.21283 | 0.4 | 1 | 1.1 | 0.9
12 | 1 | 0.0022483 | 0.00056347 | 0 | 0 | 1 | 0.98901 | -0.20956 | 0.4 | 1 | 1.1 | 0.9
10 | 1 | 0 | 0 | 0 | 0 | 1 | 0.98619 | -0.26393 | 0.4 | 1 | 1.1 | 0.9
103 | 1 | 0 | 0 | 0 | 0 | 1 | 0.98597 | -0.26822 | 0.4 | 1 | 1.1 | 0.9
115 | 1 | 0.0053695 | 0.0013457 | 0 | 0 | 1 | 0.98625 | -0.26265 | 0.4 | 1 | 1.1 | 0.9
108 | 1 | 0.0012613 | 0.00031612 | 0 | 0 | 1 | 0.98882 | -0.21325 | 0.4 | 1 | 1.1 | 0.9
38 | 1 | 0.0026004 | 0.00065171 | 0 | 0 | 1 | 0.98918 | -0.2063 | 0.4 | 1 | 1.1 | 0.9
104 | 1 | 0.0038831 | 0.00097319 | 0 | 0 | 1 | 0.98586 | -0.27026 | 0.4 | 1 | 1.1 | 0.9
102 | 1 | 0.0028329 | 0.00071 | 0 | 0 | 1 | 0.98566 | -0.2741 | 0.4 | 1 | 1.1 | 0.9
112 | 1 | 0 | 0 | 0 | 0 | 1 | 0.98702 | -0.24776 | 0.4 | 1 | 1.1 | 0.9
39 | 1 | 0.0024104 | 0.0006041 | 0 | 0 | 1 | 0.98925 | -0.20488 | 0.4 | 1 | 1.1 | 0.9
13 | 1 | 0.002728 | 0.0006837 | 0 | 0 | 1 | 0.98531 | -0.28096 | 0.4 | 1 | 1.1 | 0.9
14 | 1 | 0.0035437 | 0.00088813 | 0 | 0 | 1 | 0.98542 | -0.27885 | 0.4 | 1 | 1.1 | 0.9
15 | 1 | 0.0028243 | 0.00070785 | 0 | 0 | 1 | 0.98531 | -0.28099 | 0.4 | 1 | 1.1 | 0.9
16 | 1 | 0.0029231 | 0.0007326 | 0 | 0 | 1 | 0.98543 | -0.27873 | 0.4 | 1 | 1.1 | 0.9
17 | 1 | 0.001158 | 0.00029023 | 0 | 0 | 1 | 0.97814 | -0.42131 | 0.4 | 1 | 1.1 | 0.9
18 | 1 | 0.0008026 | 0.00020115 | 0 | 0 | 1 | 0.97827 | -0.41874 | 0.4 | 1 | 1.1 | 0.9
19 | 1 | 0.00091904 | 0.00023033 | 0 | 0 | 1 | 0.97794 | -0.42522 | 0.4 | 1 | 1.1 | 0.9
20 | 1 | 0.0022341 | 0.00055991 | 0 | 0 | 1 | 0.97849 | -0.41447 | 0.4 | 1 | 1.1 | 0.9
21 | 1 | 0.0016403 | 0.00041109 | 0 | 0 | 1 | 0.97791 | -0.42579 | 0.4 | 1 | 1.1 | 0.9
158 | 1 | 0 | 0 | 0 | 0 | 1 | 0.97777 | -0.42865 | 0.4 | 1 | 1.1 | 0.9
157 | 1 | 0.0033769 | 0.00084632 | 0 | 0 | 1 | 0.97764 | -0.43115 | 0.4 | 1 | 1.1 | 0.9
156 | 1 | 0.0022108 | 0.00055407 | 0 | 0 | 1 | 0.97775 | -0.42896 | 0.4 | 1 | 1.1 | 0.9
128 | 1 | 0.0016137 | 0.00040442 | 0 | 0 | 1 | 0.97954 | -0.39384 | 0.4 | 1 | 1.1 | 0.9
107 | 1 | 0.0015118 | 0.0003789 | 0 | 0 | 1 | 0.97963 | -0.3921 | 0.4 | 1 | 1.1 | 0.9
22 | 1 | 0.0011224 | 0.0002813 | 0 | 0 | 1 | 0.98102 | -0.36489 | 0.4 | 1 | 1.1 | 0.9
23 | 1 | 0.0011522 | 0.00028877 | 0 | 0 | 1 | 0.98099 | -0.36543 | 0.4 | 1 | 1.1 | 0.9
24 | 1 | 0.0010373 | 0.00025998 | 0 | 0 | 1 | 0.98109 | -0.36343 | 0.4 | 1 | 1.1 | 0.9
25 | 1 | 0.0010453 | 0.00026197 | 0 | 0 | 1 | 0.98114 | -0.36253 | 0.4 | 1 | 1.1 | 0.9
26 | 1 | 0 | 0 | 0 | 0 | 1 | 0.98119 | -0.36162 | 0.4 | 1 | 1.1 | 0.9
27 | 1 | 0 | 0 | 0 | 0 | 1 | 0.98167 | -0.35212 | 0.4 | 1 | 1.1 | 0.9
28 | 1 | 0.0014987 | 0.00037561 | 0 | 0 | 1 | 0.98112 | -0.36296 | 0.4 | 1 | 1.1 | 0.9
30 | 1 | 0.0036911 | 0.00092509 | 0 | 0 | 1 | 0.98134 | -0.35852 | 0.4 | 1 | 1.1 | 0.9
98 | 1 | 0.0013678 | 0.00034281 | 0 | 0 | 1 | 0.98237 | -0.33849 | 0.4 | 1 | 1.1 | 0.9
71 | 1 | 0.0011741 | 0.00029427 | 0 | 0 | 1 | 0.98098 | -0.36574 | 0.4 | 1 | 1.1 | 0.9
29 | 1 | 0.0028335 | 0.00071015 | 0 | 0 | 1 | 0.98068 | -0.37154 | 0.4 | 1 | 1.1 | 0.9
99 | 1 | 0 | 0 | 0 | 0 | 1 | 0.98312 | -0.32382 | 0.4 | 1 | 1.1 | 0.9
59 | 1 | 0.0024513 | 0.00061435 | 0 | 0 | 1 | 0.98069 | -0.3713 | 0.4 | 1 | 1.1 | 0.9
31 | 1 | 0 | 0 | 0 | 0 | 1 | 0.98032 | -0.37864 | 0.4 | 1 | 1.1 | 0.9
32 | 1 | 0.0015924 | 0.0003991 | 0 | 0 | 1 | 0.98003 | -0.38431 | 0.4 | 1 | 1.1 | 0.9
105 | 1 | 0.0014441 | 0.00036193 | 0 | 0 | 1 | 0.97991 | -0.38667 | 0.4 | 1 | 1.1 | 0.9
106 | 1 | 0.0015131 | 0.00037921 | 0 | 0 | 1 | 0.97985 | -0.38781 | 0.4 | 1 | 1.1 | 0.9
33 | 1 | 0.0024766 | 0.00062069 | 0 | 0 | 1 | 0.99029 | -0.18605 | 0.4 | 1 | 1.1 | 0.9
34 | 1 | 0.0032068 | 0.00080369 | 0 | 0 | 1 | 0.99054 | -0.18116 | 0.4 | 1 | 1.1 | 0.9
35 | 1 | 0 | 0 | 0 | 0 | 1 | 0.99027 | -0.18647 | 0.4 | 1 | 1.1 | 0.9
36 | 1 | 0.0021484 | 0.00053845 | 0 | 0 | 1 | 0.99058 | -0.18038 | 0.4 | 1 | 1.1 | 0.9
37 | 1 | 0.0004296 | 0.00010767 | 0 | 0 | 1 | 0.99005 | -0.19071 | 0.4 | 1 | 1.1 | 0.9
47 | 1 | 0.0025776 | 0.000646 | 0 | 0 | 1 | 0.99071 | -0.1779 | 0.4 | 1 | 1.1 | 0.9
42 | 1 | 0.0014807 | 0.00037109 | 0 | 0 | 1 | 0.98999 | -0.19192 | 0.4 | 1 | 1.1 | 0.9
45 | 1 | 0.0027426 | 0.00068736 | 0 | 0 | 1 | 0.99088 | -0.17457 | 0.4 | 1 | 1.1 | 0.9
41 | 1 | 0 | 0 | 0 | 0 | 1 | 0.98993 | -0.19312 | 0.4 | 1 | 1.1 | 0.9
50 | 1 | 0 | 0 | 0 | 0 | 1 | 0.98966 | -0.19689 | 0.4 | 1 | 1.1 | 0.9
117 | 1 | 0 | 0 | 0 | 0 | 1 | 0.98965 | -0.19706 | 0.4 | 1 | 1.1 | 0.9
120 | 1 | 0.0016796 | 0.00042096 | 0 | 0 | 1 | 0.99023 | -0.1859 | 0.4 | 1 | 1.1 | 0.9
40 | 1 | 0.0028377 | 0.0007112 | 0 | 0 | 1 | 0.98991 | -0.19356 | 0.4 | 1 | 1.1 | 0.9
44 | 1 | 0.0027341 | 0.00068524 | 0 | 0 | 1 | 0.99102 | -0.17201 | 0.4 | 1 | 1.1 | 0.9
46 | 1 | 0.0025716 | 0.00064451 | 0 | 0 | 1 | 0.99114 | -0.16961 | 0.4 | 1 | 1.1 | 0.9
48 | 1 | 0.0025325 | 0.00063469 | 0 | 0 | 1 | 0.99138 | -0.16486 | 0.4 | 1 | 1.1 | 0.9
153 | 1 | 0.0062359 | 0.0015629 | 0 | 0 | 1 | 0.99141 | -0.16433 | 0.4 | 1 | 1.1 | 0.9
118 | 1 | 0.0025 | 0.00062656 | 0 | 0 | 1 | 0.98963 | -0.19756 | 0.4 | 1 | 1.1 | 0.9
116 | 1 | 0.0038579 | 0.00096687 | 0 | 0 | 1 | 0.98877 | -0.21405 | 0.4 | 1 | 1.1 | 0.9
119 | 1 | 0.003776 | 0.00094636 | 0 | 0 | 1 | 0.99156 | -0.16049 | 0.4 | 1 | 1.1 | 0.9
51 | 1 | 0.0039637 | 0.00099341 | 0 | 0 | 1 | 0.97278 | -0.52513 | 0.4 | 1 | 1.1 | 0.9
52 | 1 | 0.0097639 | 0.0024471 | 0 | 0 | 1 | 0.97173 | -0.54594 | 0.4 | 1 | 1.1 | 0.9
53 | 1 | 0.010626 | 0.0026631 | 0 | 0 | 1 | 0.97291 | -0.52266 | 0.4 | 1 | 1.1 | 0.9
54 | 1 | 0 | 0 | 0 | 0 | 1 | 0.97116 | -0.55724 | 0.4 | 1 | 1.1 | 0.9
55 | 1 | 0.0044739 | 0.0011213 | 0 | 0 | 1 | 0.97432 | -0.49487 | 0.4 | 1 | 1.1 | 0.9
144 | 1 | 0 | 0 | 0 | 0 | 1 | 0.97109 | -0.55858 | 0.4 | 1 | 1.1 | 0.9
148 | 1 | 0.0095454 | 0.0023923 | 0 | 0 | 1 | 0.97092 | -0.56197 | 0.4 | 1 | 1.1 | 0.9
69 | 1 | 0.0011457 | 0.00028713 | 0 | 0 | 1 | 0.97479 | -0.48567 | 0.4 | 1 | 1.1 | 0.9
126 | 1 | 0.0062094 | 0.0015562 | 0 | 0 | 1 | 0.97086 | -0.56306 | 0.4 | 1 | 1.1 | 0.9
149 | 1 | 0.0040785 | 0.0010222 | 0 | 0 | 1 | 0.97092 | -0.56199 | 0.4 | 1 | 1.1 | 0.9
67 | 1 | 0.0015797 | 0.00039591 | 0 | 0 | 1 | 0.97617 | -0.45842 | 0.4 | 1 | 1.1 | 0.9
56 | 1 | 0.00088577 | 0.000222 | 0 | 0 | 1 | 0.98029 | -0.37912 | 0.4 | 1 | 1.1 | 0.9
57 | 1 | 0.0008925 | 0.00022368 | 0 | 0 | 1 | 0.98037 | -0.37764 | 0.4 | 1 | 1.1 | 0.9
58 | 1 | 0.00086258 | 0.00021618 | 0 | 0 | 1 | 0.98023 | -0.38034 | 0.4 | 1 | 1.1 | 0.9
60 | 1 | 0.00084622 | 0.00021208 | 0 | 0 | 1 | 0.98019 | -0.38108 | 0.4 | 1 | 1.1 | 0.9
81 | 1 | 0.0022756 | 0.00057033 | 0 | 0 | 1 | 0.9801 | -0.38298 | 0.4 | 1 | 1.1 | 0.9
61 | 1 | 0.0022243 | 0.00055747 | 0 | 0 | 1 | 0.98722 | -0.24419 | 0.4 | 1 | 1.1 | 0.9
62 | 1 | 0.0010645 | 0.0002668 | 0 | 0 | 1 | 0.98628 | -0.26252 | 0.4 | 1 | 1.1 | 0.9
63 | 1 | 0.0029872 | 0.00074865 | 0 | 0 | 1 | 0.98749 | -0.23901 | 0.4 | 1 | 1.1 | 0.9
64 | 1 | 0.0011836 | 0.00029665 | 0 | 0 | 1 | 0.98537 | -0.2801 | 0.4 | 1 | 1.1 | 0.9
65 | 1 | 0.0033047 | 0.00082825 | 0 | 0 | 1 | 0.98831 | -0.22313 | 0.4 | 1 | 1.1 | 0.9
100 | 1 | 0.0012499 | 0.00031326 | 0 | 0 | 1 | 0.98378 | -0.31106 | 0.4 | 1 | 1.1 | 0.9
72 | 1 | 0.0035363 | 0.00088627 | 0 | 0 | 1 | 0.98987 | -0.19305 | 0.4 | 1 | 1.1 | 0.9
73 | 1 | 0.0036336 | 0.00091066 | 0 | 0 | 1 | 0.99043 | -0.1823 | 0.4 | 1 | 1.1 | 0.9
68 | 1 | 0.0015849 | 0.00039721 | 0 | 0 | 1 | 0.97651 | -0.45185 | 0.4 | 1 | 1.1 | 0.9
70 | 1 | 0 | 0 | 0 | 0 | 1 | 0.97862 | -0.41068 | 0.4 | 1 | 1.1 | 0.9
147 | 1 | 0 | 0 | 0 | 0 | 1 | 0.97965 | -0.39064 | 0.4 | 1 | 1.1 | 0.9
150 | 1 | 0.0019873 | 0.00049807 | 0 | 0 | 1 | 0.97982 | -0.38733 | 0.4 | 1 | 1.1 | 0.9
146 | 1 | 0.0038147 | 0.00095604 | 0 | 0 | 1 | 0.97962 | -0.39118 | 0.4 | 1 | 1.1 | 0.9
90 | 1 | 0 | 0 | 0 | 0 | 1 | 0.99075 | -0.17613 | 0.4 | 1 | 1.1 | 0.9
109 | 1 | 0.0053026 | 0.001329 | 0 | 0 | 1 | 0.9901 | -0.18884 | 0.4 | 1 | 1.1 | 0.9
89 | 1 | 0 | 0 | 0 | 0 | 1 | 0.99263 | -0.13993 | 0.4 | 1 | 1.1 | 0.9
74 | 1 | 0.0007715 | 0.00019336 | 0 | 0 | 1 | 0.97668 | -0.44908 | 0.4 | 1 | 1.1 | 0.9
75 | 1 | 0.0040784 | 0.0010221 | 0 | 0 | 1 | 0.97636 | -0.45538 | 0.4 | 1 | 1.1 | 0.9
76 | 1 | 0 | 0 | 0 | 0 | 1 | 0.97678 | -0.44708 | 0.4 | 1 | 1.1 | 0.9
77 | 1 | 0.0036162 | 0.0009063 | 0 | 0 | 1 | 0.97632 | -0.45619 | 0.4 | 1 | 1.1 | 0.9
78 | 1 | 0.0020875 | 0.00052318 | 0 | 0 | 1 | 0.97686 | -0.4455 | 0.4 | 1 | 1.1 | 0.9
79 | 1 | 0.0030425 | 0.00076253 | 0 | 0 | 1 | 0.97726 | -0.43765 | 0.4 | 1 | 1.1 | 0.9
80 | 1 | 0.0059212 | 0.001484 | 0 | 0 | 1 | 0.9777 | -0.4291 | 0.4 | 1 | 1.1 | 0.9
154 | 1 | 0.0033542 | 0.00084065 | 0 | 0 | 1 | 0.97774 | -0.42823 | 0.4 | 1 | 1.1 | 0.9
133 | 1 | 0 | 0 | 0 | 0 | 1 | 0.97838 | -0.41572 | 0.4 | 1 | 1.1 | 0.9
85 | 1 | 0 | 0 | 0 | 0 | 1 | 0.98964 | -0.19768 | 0.4 | 1 | 1.1 | 0.9
92 | 1 | 0.0011542 | 0.00028926 | 0 | 0 | 1 | 0.98963 | -0.19793 | 0.4 | 1 | 1.1 | 0.9
84 | 1 | 0 | 0 | 0 | 0 | 1 | 0.98964 | -0.19764 | 0.4 | 1 | 1.1 | 0.9
82 | 1 | 0.0014562 | 0.00036495 | 0 | 0 | 1 | 0.98935 | -0.20339 | 0.4 | 1 | 1.1 | 0.9
83 | 1 | 0.004603 | 0.0011536 | 0 | 0 | 1 | 0.98931 | -0.20412 | 0.4 | 1 | 1.1 | 0.9
86 | 1 | 0.0012719 | 0.00031877 | 0 | 0 | 1 | 0.98999 | -0.19096 | 0.4 | 1 | 1.1 | 0.9
91 | 1 | 0.001726 | 0.00043258 | 0 | 0 | 1 | 0.99166 | -0.15851 | 0.4 | 1 | 1.1 | 0.9
93 | 1 | 0.0037736 | 0.00094574 | 0 | 0 | 1 | 0.98044 | -0.3752 | 0.4 | 1 | 1.1 | 0.9
94 | 1 | 0.0039511 | 0.00099024 | 0 | 0 | 1 | 0.98095 | -0.36535 | 0.4 | 1 | 1.1 | 0.9
95 | 1 | 0.0034198 | 0.00085707 | 0 | 0 | 1 | 0.98039 | -0.37619 | 0.4 | 1 | 1.1 | 0.9
96 | 1 | 0.0039479 | 0.00098943 | 0 | 0 | 1 | 0.98114 | -0.36167 | 0.4 | 1 | 1.1 | 0.9
97 | 1 | 0.0018937 | 0.00047461 | 0 | 0 | 1 | 0.98019 | -0.37999 | 0.4 | 1 | 1.1 | 0.9
151 | 1 | 0.0043602 | 0.0010928 | 0 | 0 | 1 | 0.98155 | -0.35357 | 0.4 | 1 | 1.1 | 0.9
140 | 1 | 0 | 0 | 0 | 0 | 1 | 0.98192 | -0.34647 | 0.4 | 1 | 1.1 | 0.9
123 | 1 | 0 | 0 | 0 | 0 | 1 | 0.99991 | -0.0016748 | 0.4 | 1 | 1.1 | 0.9
110 | 1 | 0.0074829 | 0.0018754 | 0 | 0 | 1 | 0.98673 | -0.25323 | 0.4 | 1 | 1.1 | 0.9
111 | 1 | 0.0037066 | 0.00092895 | 0 | 0 | 1 | 0.98664 | -0.25501 | 0.4 | 1 | 1.1 | 0.9
113 | 1 | 0 | 0 | 0 | 0 | 1 | 0.98582 | -0.27088 | 0.4 | 1 | 1.1 | 0.9
114 | 1 | 0.0048136 | 0.0012064 | 0 | 0 | 1 | 0.98754 | -0.23758 | 0.4 | 1 | 1.1 | 0.9
127 | 1 | 0 | 0 | 0 | 0 | 1 | 0.98546 | -0.27784 | 0.4 | 1 | 1.1 | 0.9
129 | 1 | 0.006048 | 0.0015158 | 0 | 0 | 1 | 0.98452 | -0.29607 | 0.4 | 1 | 1.1 | 0.9
124 | 1 | 0.0057516 | 0.0014415 | 0 | 0 | 1 | 0.98538 | -0.27928 | 0.4 | 1 | 1.1 | 0.9
121 | 1 | 0.0033142 | 0.00083062 | 0 | 0 | 1 | 0.99978 | -0.0043058 | 0.4 | 1 | 1.1 | 0.9
122 | 1 | 0.0056535 | 0.0014169 | 0 | 0 | 1 | 0.99977 | -0.0043804 | 0.4 | 1 | 1.1 | 0.9
143 | 1 | 0.0051935 | 0.0013016 | 0 | 0 | 1 | 0.98357 | -0.3144 | 0.4 | 1 | 1.1 | 0.9
142 | 1 | 0.0027815 | 0.0006971 | 0 | 0 | 1 | 0.98356 | -0.3145 | 0.4 | 1 | 1.1 | 0.9
130 | 1 | 0.003379 | 0.00084686 | 0 | 0 | 1 | 0.97841 | -0.41506 | 0.4 | 1 | 1.1 | 0.9
131 | 1 | 0 | 0 | 0 | 0 | 1 | 0.97847 | -0.41398 | 0.4 | 1 | 1.1 | 0.9
132 | 1 | 0.0056082 | 0.0014055 | 0 | 0 | 1 | 0.97838 | -0.41571 | 0.4 | 1 | 1.1 | 0.9
134 | 1 | 0.0033131 | 0.00083035 | 0 | 0 | 1 | 0.97889 | -0.40576 | 0.4 | 1 | 1.1 | 0.9
155 | 1 | 0.0027463 | 0.00068828 | 0 | 0 | 1 | 0.97965 | -0.39087 | 0.4 | 1 | 1.1 | 0.9
138 | 1 | 0.0027166 | 0.00068084 | 0 | 0 | 1 | 0.98009 | -0.38223 | 0.4 | 1 | 1.1 | 0.9
135 | 1 | 0.0024185 | 0.00060613 | 0 | 0 | 1 | 0.98146 | -0.3555 | 0.4 | 1 | 1.1 | 0.9
136 | 1 | 0.0022148 | 0.00055508 | 0 | 0 | 1 | 0.98117 | -0.36116 | 0.4 | 1 | 1.1 | 0.9
137 | 1 | 0 | 0 | 0 | 0 | 1 | 0.98197 | -0.34553 | 0.4 | 1 | 1.1 | 0.9
139 | 1 | 0.006592 | 0.0016521 | 0 | 0 | 1 | 0.98248 | -0.33552 | 0.4 | 1 | 1.1 | 0.9
141 | 1 | 0.0042616 | 0.0010681 | 0 | 0 | 1 | 0.9829 | -0.32731 | 0.4 | 1 | 1.1 | 0.9

## generator_data
GEN_BUS | PG | QG | QMAX | QMIN | VG | MBASE | GEN_STATUS | PMAX | PMIN
125 | 0.40618 | 0.10414 | 10 | -10 | 1 | 100 | 1 | 10 | 0

## branch_data
F_BUS | T_BUS | BR_R | BR_X | BR_B | RATE_A | RATE_B | RATE_C | TAP | SHIFT | BR_STATUS | ANGMIN | ANGMAX | P_in | Q_in | P_out | Q_out
1 | 2 | 1.8891 | 1.209 | 3.1722e-09 | 0 | 0 | 0 | 0 | 0 | 1 | -90 | 90 | 0.055477 | 0.013966 | -0.055414 | -0.013927
1 | 3 | 0.46721 | 0.29901 | 7.8457e-10 | 0 | 0 | 0 | 0 | 0 | 1 | -90 | 90 | -0.064242 | -0.016163 | 0.064263 | 0.016176
2 | 4 | 0.97625 | 0.6248 | 1.6394e-09 | 0 | 0 | 0 | 0 | 0 | 1 | -90 | 90 | 0.052568 | 0.013213 | -0.052539 | -0.013195
3 | 5 | 0.69547 | 0.4451 | 1.1679e-09 | 0 | 0 | 0 | 0 | 0 | 1 | -90 | 90 | -0.064263 | -0.016176 | 0.064294 | 0.016196
4 | 49 | 1.7367 | 1.1115 | 2.9164e-09 | 0 | 0 | 0 | 0 | 0 | 1 | -90 | 90 | 0.042715 | 0.010733 | -0.04268 | -0.010711
5 | 101 | 0.40145 | 0.25693 | 2.6966e-09 | 0 | 0 | 0 | 0 | 0 | 1 | -90 | 90 | -0.38743 | -0.098859 | 0.38808 | 0.099273
5 | 88 | 0.20885 | 0.13366 | 1.4028e-09 | 0 | 0 | 0 | 0 | 0 | 1 | -90 | 90 | 0.32313 | 0.082663 | -0.3229 | -0.082513
49 | 66 | 0.78845 | 0.50461 | 1.324e-09 | 0 | 0 | 0 | 0 | 0 | 1 | -90 | 90 | 0.036633 | 0.0091955 | -0.036622 | -0.0091883
101 | 125 | 0.52029 | 0.33298 | 3.4948e-09 | 0 | 0 | 0 | 0 | 0 | 1 | -90 | 90 | -0.39065 | -0.099919 | 0.3915 | 0.10046
88 | 87 | 0.51883 | 0.33205 | 3.485e-09 | 0 | 0 | 0 | 0 | 0 | 1 | -90 | 90 | 0.31971 | 0.081712 | -0.31913 | -0.081348
6 | 152 | 0.85916 | 0.54986 | 1.4428e-09 | 0 | 0 | 0 | 0 | 0 | 1 | -90 | 90 | -0.005808 | -0.0014557 | 0.0058083 | 0.0014558
152 | 145 | 1.645 | 1.0528 | 2.7623e-09 | 0 | 0 | 0 | 0 | 0 | 1 | -90 | 90 | -0.009666 | -0.0024227 | 0.0096677 | 0.0024236
66 | 153 | 1.3385 | 0.85664 | 2.2477e-09 | 0 | 0 | 0 | 0 | 0 | 1 | -90 | 90 | 0.032007 | 0.0080317 | -0.031992 | -0.0080224
125 | 123 | 0.83696 | 0.53565 | 1.4055e-09 | 0 | 0 | 0 | 0 | 0 | 1 | -90 | 90 | 0.0089695 | 0.0022483 | -0.0089688 | -0.002248
87 | 89 | 0.12084 | 0.077339 | 8.117e-10 | 0 | 0 | 0 | 0 | 0 | 1 | -90 | 90 | 0.31775 | 0.081001 | -0.31762 | -0.080917
145 | 144 | 2.2202 | 1.421 | 3.7284e-09 | 0 | 0 | 0 | 0 | 0 | 1 | -90 | 90 | -0.015901 | -0.003986 | 0.015908 | 0.0039897
7 | 8 | 1.1222 | 0.71822 | 1.8845e-09 | 0 | 0 | 0 | 0 | 0 | 1 | -90 | 90 | 0.0025653 | 0.00064277 | -0.0025652 | -0.0006429
7 | 9 | 2.0685 | 1.3238 | 3.4736e-09 | 0 | 0 | 0 | 0 | 0 | 1 | -90 | 90 | -0.0039592 | -0.00099212 | 0.0039595 | 0.00099201
9 | 11 | 2.6537 | 1.6984 | 4.4564e-09 | 0 | 0 | 0 | 0 | 0 | 1 | -90 | 90 | 0.0012614 | 0.00031549 | -0.0012614 | -0.0003159
9 | 12 | 2.105 | 1.3472 | 3.5348e-09 | 0 | 0 | 0 | 0 | 0 | 1 | -90 | 90 | -0.0052209 | -0.0013075 | 0.0052216 | 0.0013076
11 | 108 | 1.4496 | 0.92773 | 2.4342e-09 | 0 | 0 | 0 | 0 | 0 | 1 | -90 | 90 | 0.0012614 | 0.0003159 | -0.0012613 | -0.00031612
12 | 38 | 1.9147 | 1.2254 | 3.2153e-09 | 0 | 0 | 0 | 0 | 0 | 1 | -90 | 90 | -0.0074698 | -0.001871 | 0.007471 | 0.0018715
10 | 103 | 0.99828 | 0.6389 | 1.6764e-09 | 0 | 0 | 0 | 0 | 0 | 1 | -90 | 90 | 0.018747 | 0.0047016 | -0.018743 | -0.0046993
10 | 115 | 0.29891 | 0.1913 | 5.0195e-10 | 0 | 0 | 0 | 0 | 0 | 1 | -90 | 90 | -0.018747 | -0.0047016 | 0.018748 | 0.0047023
103 | 104 | 2.2792 | 1.4587 | 3.8274e-09 | 0 | 0 | 0 | 0 | 0 | 1 | -90 | 90 | 0.0038834 | 0.00097307 | -0.0038831 | -0.0009732
103 | 102 | 1.7239 | 1.1033 | 2.8949e-09 | 0 | 0 | 0 | 0 | 0 | 1 | -90 | 90 | 0.014859 | 0.0037262 | -0.014855 | -0.0037238
115 | 112 | 2.6939 | 1.7241 | 4.5238e-09 | 0 | 0 | 0 | 0 | 0 | 1 | -90 | 90 | -0.024117 | -0.006048 | 0.024134 | 0.0060585
38 | 39 | 0.61738 | 0.39512 | 1.0367e-09 | 0 | 0 | 0 | 0 | 0 | 1 | -90 | 90 | -0.010071 | -0.0025232 | 0.010072 | 0.0025235
102 | 16 | 1.676 | 1.0727 | 2.8145e-09 | 0 | 0 | 0 | 0 | 0 | 1 | -90 | 90 | 0.012022 | 0.0030138 | -0.01202 | -0.0030124
112 | 114 | 0.21469 | 0.1374 | 1.4421e-09 | 0 | 0 | 0 | 0 | 0 | 1 | -90 | 90 | -0.20885 | -0.052968 | 0.20895 | 0.053034
112 | 110 | 0.13032 | 0.083406 | 8.7538e-10 | 0 | 0 | 0 | 0 | 0 | 1 | -90 | 90 | 0.18471 | 0.04691 | -0.18467 | -0.046879
39 | 50 | 2.8086 | 1.7975 | 4.7163e-09 | 0 | 0 | 0 | 0 | 0 | 1 | -90 | 90 | -0.012482 | -0.0031276 | 0.012487 | 0.0031302
13 | 14 | 1.6534 | 1.0582 | 2.7766e-09 | 0 | 0 | 0 | 0 | 0 | 1 | -90 | 90 | -0.0055523 | -0.0013916 | 0.0055528 | 0.0013916
13 | 15 | 0.03765 | 0.024096 | 6.3224e-11 | 0 | 0 | 0 | 0 | 0 | 1 | -90 | 90 | 0.0028243 | 0.00070785 | -0.0028243 | -0.00070785
14 | 16 | 0.058923 | 0.037711 | 9.8947e-11 | 0 | 0 | 0 | 0 | 0 | 1 | -90 | 90 | -0.0090965 | -0.0022798 | 0.0090966 | 0.0022798
17 | 18 | 1.1859 | 0.75894 | 1.9914e-09 | 0 | 0 | 0 | 0 | 0 | 1 | -90 | 90 | -0.0093077 | -0.0023325 | 0.0093089 | 0.002333
17 | 19 | 2.0586 | 1.3175 | 3.4569e-09 | 0 | 0 | 0 | 0 | 0 | 1 | -90 | 90 | 0.0081497 | 0.0020422 | -0.0081482 | -0.0020416
18 | 20 | 1.8121 | 1.1598 | 3.0431e-09 | 0 | 0 | 0 | 0 | 0 | 1 | -90 | 90 | -0.010111 | -0.0025342 | 0.010114 | 0.0025352
19 | 21 | 1.4685 | 0.93983 | 2.466e-09 | 0 | 0 | 0 | 0 | 0 | 1 | -90 | 90 | 0.0016403 | 0.00041089 | -0.0016402 | -0.00041109
19 | 158 | 2.6252 | 1.6801 | 4.4084e-09 | 0 | 0 | 0 | 0 | 0 | 1 | -90 | 90 | 0.0055889 | 0.0014004 | -0.005588 | -0.0014002
20 | 128 | 7.1775 | 4.5936 | 1.2053e-08 | 0 | 0 | 0 | 0 | 0 | 1 | -90 | 90 | -0.012348 | -0.0030951 | 0.01236 | 0.0031017
158 | 156 | 0.23944 | 0.15324 | 4.0209e-10 | 0 | 0 | 0 | 0 | 0 | 1 | -90 | 90 | 0.005588 | 0.0014002 | -0.0055879 | -0.0014002
157 | 156 | 2.7746 | 1.7758 | 4.6594e-09 | 0 | 0 | 0 | 0 | 0 | 1 | -90 | 90 | -0.0033768 | -0.00084634 | 0.0033772 | 0.00084612
128 | 107 | 0.53545 | 0.34269 | 8.9917e-10 | 0 | 0 | 0 | 0 | 0 | 1 | -90 | 90 | -0.013973 | -0.0035061 | 0.013974 | 0.0035068
107 | 106 | 1.1928 | 0.76339 | 2.003e-09 | 0 | 0 | 0 | 0 | 0 | 1 | -90 | 90 | -0.015486 | -0.0038857 | 0.015489 | 0.0038875
22 | 23 | 1.9984 | 1.279 | 3.3559e-09 | 0 | 0 | 0 | 0 | 0 | 1 | -90 | 90 | 0.0011522 | 0.00028847 | -0.0011522 | -0.00028878
22 | 24 | 2.7643 | 1.7691 | 4.6419e-09 | 0 | 0 | 0 | 0 | 0 | 1 | -90 | 90 | -0.0022746 | -0.00056977 | 0.0022748 | 0.00056943
24 | 25 | 1.1743 | 0.75158 | 1.972e-09 | 0 | 0 | 0 | 0 | 0 | 1 | -90 | 90 | -0.0033121 | -0.00082941 | 0.0033122 | 0.00082931
25 | 26 | 0.90683 | 0.58037 | 1.5228e-09 | 0 | 0 | 0 | 0 | 0 | 1 | -90 | 90 | -0.0043575 | -0.0010913 | 0.0043576 | 0.0010913
26 | 27 | 2.6877 | 1.7202 | 4.5134e-09 | 0 | 0 | 0 | 0 | 0 | 1 | -90 | 90 | -0.015251 | -0.0038214 | 0.015258 | 0.0038254
26 | 28 | 0.53381 | 0.34164 | 8.9642e-10 | 0 | 0 | 0 | 0 | 0 | 1 | -90 | 90 | 0.010893 | 0.0027302 | -0.010893 | -0.0027298
27 | 30 | 1.0408 | 0.66614 | 1.7478e-09 | 0 | 0 | 0 | 0 | 0 | 1 | -90 | 90 | 0.026601 | 0.0066859 | -0.026593 | -0.0066809
27 | 98 | 1.4095 | 0.90206 | 2.3669e-09 | 0 | 0 | 0 | 0 | 0 | 1 | -90 | 90 | -0.041859 | -0.010511 | 0.041886 | 0.010528
28 | 71 | 1.2733 | 0.81492 | 2.1382e-09 | 0 | 0 | 0 | 0 | 0 | 1 | -90 | 90 | 0.0093941 | 0.0023542 | -0.0093929 | -0.0023536
30 | 29 | 2.4575 | 1.5728 | 4.1268e-09 | 0 | 0 | 0 | 0 | 0 | 1 | -90 | 90 | 0.022902 | 0.0057558 | -0.022888 | -0.0057471
98 | 99 | 1.471 | 0.94141 | 2.4701e-09 | 0 | 0 | 0 | 0 | 0 | 1 | -90 | 90 | -0.043254 | -0.010871 | 0.043285 | 0.01089
71 | 59 | 2.9174 | 1.8671 | 4.8991e-09 | 0 | 0 | 0 | 0 | 0 | 1 | -90 | 90 | 0.0082187 | 0.0020593 | -0.0082165 | -0.0020584
29 | 31 | 1.5278 | 0.97777 | 2.5655e-09 | 0 | 0 | 0 | 0 | 0 | 1 | -90 | 90 | 0.020054 | 0.0050369 | -0.020047 | -0.0050328
99 | 100 | 1.2807 | 0.81967 | 2.1507e-09 | 0 | 0 | 0 | 0 | 0 | 1 | -90 | 90 | -0.043285 | -0.01089 | 0.043311 | 0.010907
59 | 57 | 4.7413 | 3.0344 | 7.962e-09 | 0 | 0 | 0 | 0 | 0 | 1 | -90 | 90 | 0.0057653 | 0.001444 | -0.0057635 | -0.0014437
31 | 32 | 1.2195 | 0.78048 | 2.0479e-09 | 0 | 0 | 0 | 0 | 0 | 1 | -90 | 90 | 0.020047 | 0.0050328 | -0.020042 | -0.0050296
32 | 105 | 0.55035 | 0.35222 | 9.2418e-10 | 0 | 0 | 0 | 0 | 0 | 1 | -90 | 90 | 0.01845 | 0.0046305 | -0.018447 | -0.0046292
105 | 106 | 0.28868 | 0.18476 | 4.8478e-10 | 0 | 0 | 0 | 0 | 0 | 1 | -90 | 90 | 0.017003 | 0.0042673 | -0.017002 | -0.0042667
33 | 34 | 2.9753 | 1.9042 | 4.9963e-09 | 0 | 0 | 0 | 0 | 0 | 1 | -90 | 90 | -0.0072261 | -0.0018103 | 0.0072278 | 0.0018109
33 | 35 | 0.39207 | 0.25092 | 6.5838e-10 | 0 | 0 | 0 | 0 | 0 | 1 | -90 | 90 | 0.0047495 | 0.0011896 | -0.0047494 | -0.0011896
34 | 36 | 0.32952 | 0.2109 | 5.5336e-10 | 0 | 0 | 0 | 0 | 0 | 1 | -90 | 90 | -0.010435 | -0.0026146 | 0.010435 | 0.0026148
35 | 37 | 3.9172 | 2.507 | 6.5781e-09 | 0 | 0 | 0 | 0 | 0 | 1 | -90 | 90 | 0.0047494 | 0.0011896 | -0.0047484 | -0.0011896
36 | 47 | 0.86761 | 0.55527 | 1.457e-09 | 0 | 0 | 0 | 0 | 0 | 1 | -90 | 90 | -0.012583 | -0.0031532 | 0.012585 | 0.003154
37 | 42 | 1.2273 | 0.78544 | 2.0609e-09 | 0 | 0 | 0 | 0 | 0 | 1 | -90 | 90 | 0.0043188 | 0.001082 | -0.0043186 | -0.001082
47 | 45 | 0.96561 | 0.61799 | 1.6215e-09 | 0 | 0 | 0 | 0 | 0 | 1 | -90 | 90 | -0.015162 | -0.0038 | 0.015165 | 0.0038014
42 | 41 | 1.8689 | 1.1961 | 3.1385e-09 | 0 | 0 | 0 | 0 | 0 | 1 | -90 | 90 | 0.0028379 | 0.00071092 | -0.0028378 | -0.00071113
45 | 44 | 0.62956 | 0.40292 | 1.0572e-09 | 0 | 0 | 0 | 0 | 0 | 1 | -90 | 90 | -0.017907 | -0.0044888 | 0.01791 | 0.0044901
41 | 40 | 0.67968 | 0.43499 | 1.1414e-09 | 0 | 0 | 0 | 0 | 0 | 1 | -90 | 90 | 0.0028378 | 0.00071113 | -0.0028377 | -0.0007112
50 | 117 | 0.0033398 | 0.0021375 | 2.2434e-11 | 0 | 0 | 0 | 0 | 0 | 1 | -90 | 90 | 0.22054 | 0.056103 | -0.22054 | -0.056102
50 | 120 | 0.20896 | 0.13374 | 1.4036e-09 | 0 | 0 | 0 | 0 | 0 | 1 | -90 | 90 | -0.23303 | -0.059233 | 0.23316 | 0.059312
117 | 118 | 0.88628 | 0.56722 | 1.4883e-09 | 0 | 0 | 0 | 0 | 0 | 1 | -90 | 90 | 0.0025001 | 0.00062646 | -0.0025 | -0.00062657
117 | 116 | 0.3453 | 0.22099 | 2.3194e-09 | 0 | 0 | 0 | 0 | 0 | 1 | -90 | 90 | 0.21804 | 0.055475 | -0.21786 | -0.055361
120 | 119 | 0.48093 | 0.3078 | 3.2305e-09 | 0 | 0 | 0 | 0 | 0 | 1 | -90 | 90 | -0.23483 | -0.059733 | 0.23512 | 0.059917
44 | 46 | 0.51115 | 0.32714 | 8.5836e-10 | 0 | 0 | 0 | 0 | 0 | 1 | -90 | 90 | -0.020644 | -0.0051753 | 0.020646 | 0.0051767
46 | 48 | 0.90157 | 0.57701 | 1.514e-09 | 0 | 0 | 0 | 0 | 0 | 1 | -90 | 90 | -0.023218 | -0.0058212 | 0.023223 | 0.0058244
48 | 153 | 0.091117 | 0.058315 | 1.5301e-10 | 0 | 0 | 0 | 0 | 0 | 1 | -90 | 90 | -0.025755 | -0.0064591 | 0.025756 | 0.0064595
116 | 114 | 0.4856 | 0.31078 | 3.2618e-09 | 0 | 0 | 0 | 0 | 0 | 1 | -90 | 90 | 0.21401 | 0.054395 | -0.21376 | -0.05424
119 | 91 | 0.036912 | 0.023624 | 2.4794e-10 | 0 | 0 | 0 | 0 | 0 | 1 | -90 | 90 | -0.2389 | -0.060863 | 0.23892 | 0.060878
51 | 52 | 1.9371 | 1.2398 | 3.253e-09 | 0 | 0 | 0 | 0 | 0 | 1 | -90 | 90 | 0.045574 | 0.011451 | -0.045529 | -0.011423
51 | 53 | 0.21209 | 0.13574 | 3.5616e-10 | 0 | 0 | 0 | 0 | 0 | 1 | -90 | 90 | -0.049538 | -0.012445 | 0.049544 | 0.012448
52 | 54 | 1.3383 | 0.85654 | 2.2474e-09 | 0 | 0 | 0 | 0 | 0 | 1 | -90 | 90 | 0.035765 | 0.0089756 | -0.035746 | -0.0089635
53 | 55 | 1.9652 | 1.2577 | 3.3001e-09 | 0 | 0 | 0 | 0 | 0 | 1 | -90 | 90 | -0.06017 | -0.015112 | 0.060249 | 0.015162
54 | 144 | 0.25594 | 0.1638 | 4.2979e-10 | 0 | 0 | 0 | 0 | 0 | 1 | -90 | 90 | 0.02212 | 0.0055472 | -0.022118 | -0.0055463
54 | 148 | 1.4668 | 0.93875 | 2.4631e-09 | 0 | 0 | 0 | 0 | 0 | 1 | -90 | 90 | 0.013626 | 0.0034163 | -0.013623 | -0.0034146
55 | 69 | 0.6066 | 0.38823 | 1.0186e-09 | 0 | 0 | 0 | 0 | 0 | 1 | -90 | 90 | -0.064723 | -0.016284 | 0.064752 | 0.016302
144 | 126 | 3.0507 | 1.9525 | 5.123e-09 | 0 | 0 | 0 | 0 | 0 | 1 | -90 | 90 | 0.0062106 | 0.0015567 | -0.0062093 | -0.0015563
148 | 149 | 0.024684 | 0.015798 | 4.1451e-11 | 0 | 0 | 0 | 0 | 0 | 1 | -90 | 90 | 0.0040784 | 0.0010222 | -0.0040783 | -0.0010222
69 | 67 | 1.7688 | 1.132 | 2.9703e-09 | 0 | 0 | 0 | 0 | 0 | 1 | -90 | 90 | -0.065897 | -0.016589 | 0.065983 | 0.016644
67 | 68 | 0.41693 | 0.26683 | 7.0014e-10 | 0 | 0 | 0 | 0 | 0 | 1 | -90 | 90 | -0.067563 | -0.017039 | 0.067584 | 0.017053
56 | 57 | 1.3077 | 0.83692 | 2.196e-09 | 0 | 0 | 0 | 0 | 0 | 1 | -90 | 90 | -0.0048707 | -0.00122 | 0.004871 | 0.00122
56 | 58 | 1.3159 | 0.84216 | 2.2097e-09 | 0 | 0 | 0 | 0 | 0 | 1 | -90 | 90 | 0.0039849 | 0.00099801 | -0.0039847 | -0.00099807
58 | 60 | 1.0283 | 0.65811 | 1.7268e-09 | 0 | 0 | 0 | 0 | 0 | 1 | -90 | 90 | 0.0031221 | 0.00078188 | -0.003122 | -0.00078198
60 | 81 | 3.5886 | 2.2967 | 6.0263e-09 | 0 | 0 | 0 | 0 | 0 | 1 | -90 | 90 | 0.0022758 | 0.00056989 | -0.0022756 | -0.00057034
61 | 62 | 1.7137 | 1.0968 | 2.8778e-09 | 0 | 0 | 0 | 0 | 0 | 1 | -90 | 90 | 0.046955 | 0.011876 | -0.046914 | -0.01185
61 | 63 | 0.4628 | 0.29619 | 7.7716e-10 | 0 | 0 | 0 | 0 | 0 | 1 | -90 | 90 | -0.049179 | -0.012434 | 0.049192 | 0.012441
62 | 64 | 1.6795 | 1.0749 | 2.8204e-09 | 0 | 0 | 0 | 0 | 0 | 1 | -90 | 90 | 0.045849 | 0.011583 | -0.045811 | -0.011559
63 | 65 | 1.3386 | 0.8567 | 2.2479e-09 | 0 | 0 | 0 | 0 | 0 | 1 | -90 | 90 | -0.052179 | -0.01319 | 0.052218 | 0.013215
64 | 100 | 3.028 | 1.9379 | 5.0848e-09 | 0 | 0 | 0 | 0 | 0 | 1 | -90 | 90 | 0.044627 | 0.011262 | -0.044561 | -0.01122
65 | 72 | 2.3902 | 1.5297 | 4.0138e-09 | 0 | 0 | 0 | 0 | 0 | 1 | -90 | 90 | -0.055523 | -0.014043 | 0.055603 | 0.014094
72 | 73 | 0.80421 | 0.51469 | 1.3505e-09 | 0 | 0 | 0 | 0 | 0 | 1 | -90 | 90 | -0.05914 | -0.014981 | 0.05917 | 0.015
73 | 90 | 0.43517 | 0.27851 | 7.3076e-10 | 0 | 0 | 0 | 0 | 0 | 1 | -90 | 90 | -0.062804 | -0.015911 | 0.062822 | 0.015922
68 | 70 | 2.5604 | 1.6387 | 4.2996e-09 | 0 | 0 | 0 | 0 | 0 | 1 | -90 | 90 | -0.069169 | -0.01745 | 0.069306 | 0.017537
70 | 147 | 1.2507 | 0.80042 | 4.2004e-09 | 0 | 0 | 0 | 0 | 0 | 1 | -90 | 90 | -0.069306 | -0.017537 | 0.069373 | 0.017579
147 | 150 | 0.19561 | 0.12519 | 1.3139e-09 | 0 | 0 | 0 | 0 | 0 | 1 | -90 | 90 | -0.073188 | -0.018535 | 0.073199 | 0.018543
147 | 146 | 0.61045 | 0.39069 | 1.0251e-09 | 0 | 0 | 0 | 0 | 0 | 1 | -90 | 90 | 0.0038147 | 0.00095603 | -0.0038146 | -0.00095606
150 | 97 | 0.4235 | 0.27104 | 2.8447e-09 | 0 | 0 | 0 | 0 | 0 | 1 | -90 | 90 | -0.075186 | -0.019041 | 0.075213 | 0.019057
90 | 109 | 4.0529 | 2.5938 | 6.8058e-09 | 0 | 0 | 0 | 0 | 0 | 1 | -90 | 90 | 0.013801 | 0.0034616 | -0.013793 | -0.0034569
90 | 89 | 2.095 | 1.3408 | 3.5181e-09 | 0 | 0 | 0 | 0 | 0 | 1 | -90 | 90 | -0.076624 | -0.019384 | 0.076757 | 0.019469
109 | 86 | 1.0948 | 0.70066 | 1.8384e-09 | 0 | 0 | 0 | 0 | 0 | 1 | -90 | 90 | 0.0084902 | 0.002128 | -0.0084894 | -0.0021276
89 | 91 | 0.34431 | 0.22036 | 2.3128e-09 | 0 | 0 | 0 | 0 | 0 | 1 | -90 | 90 | 0.24086 | 0.061448 | -0.24065 | -0.06131
74 | 75 | 3.4984 | 2.239 | 5.8748e-09 | 0 | 0 | 0 | 0 | 0 | 1 | -90 | 90 | 0.0076969 | 0.0019294 | -0.0076946 | -0.0019284
74 | 76 | 1.0085 | 0.64542 | 1.6935e-09 | 0 | 0 | 0 | 0 | 0 | 1 | -90 | 90 | -0.0084684 | -0.0021227 | 0.0084692 | 0.0021231
75 | 77 | 0.96498 | 0.61759 | 1.6205e-09 | 0 | 0 | 0 | 0 | 0 | 1 | -90 | 90 | 0.0036162 | 0.00090626 | -0.0036161 | -0.00090632
76 | 78 | 0.80024 | 0.51215 | 1.3438e-09 | 0 | 0 | 0 | 0 | 0 | 1 | -90 | 90 | -0.0084692 | -0.0021231 | 0.0084698 | 0.0021233
78 | 79 | 3.1821 | 2.0365 | 5.3436e-09 | 0 | 0 | 0 | 0 | 0 | 1 | -90 | 90 | -0.010557 | -0.0026465 | 0.010561 | 0.0026486
79 | 80 | 2.693 | 1.7235 | 4.5222e-09 | 0 | 0 | 0 | 0 | 0 | 1 | -90 | 90 | -0.013604 | -0.0034111 | 0.013609 | 0.0034142
80 | 154 | 0.19042 | 0.12187 | 3.1977e-10 | 0 | 0 | 0 | 0 | 0 | 1 | -90 | 90 | -0.01953 | -0.0048982 | 0.019531 | 0.0048987
154 | 133 | 2.3445 | 1.5005 | 3.937e-09 | 0 | 0 | 0 | 0 | 0 | 1 | -90 | 90 | -0.022885 | -0.0057394 | 0.022899 | 0.0057478
133 | 131 | 0.32633 | 0.20885 | 5.4799e-10 | 0 | 0 | 0 | 0 | 0 | 1 | -90 | 90 | -0.022899 | -0.0057477 | 0.022901 | 0.0057489
85 | 92 | 0.93468 | 0.5982 | 1.5696e-09 | 0 | 0 | 0 | 0 | 0 | 1 | -90 | 90 | 0.0011542 | 0.00028911 | -0.0011542 | -0.00028926
85 | 84 | 0.18484 | 0.1183 | 3.104e-10 | 0 | 0 | 0 | 0 | 0 | 1 | -90 | 90 | -0.0011542 | -0.00028911 | 0.0011542 | 0.00028909
84 | 86 | 4.0646 | 2.6013 | 6.8255e-09 | 0 | 0 | 0 | 0 | 0 | 1 | -90 | 90 | -0.0072151 | -0.001808 | 0.0072174 | 0.0018088
84 | 82 | 4.1695 | 2.6685 | 7.0017e-09 | 0 | 0 | 0 | 0 | 0 | 1 | -90 | 90 | 0.006061 | 0.0015189 | -0.0060593 | -0.0015186
82 | 83 | 0.6921 | 0.44295 | 1.1622e-09 | 0 | 0 | 0 | 0 | 0 | 1 | -90 | 90 | 0.0046031 | 0.0011536 | -0.004603 | -0.0011536
93 | 94 | 0.50719 | 0.3246 | 3.4068e-09 | 0 | 0 | 0 | 0 | 0 | 1 | -90 | 90 | -0.084318 | -0.021346 | 0.084358 | 0.021371
93 | 95 | 0.052988 | 0.033912 | 3.5593e-10 | 0 | 0 | 0 | 0 | 0 | 1 | -90 | 90 | 0.080544 | 0.0204 | -0.08054 | -0.020398
94 | 96 | 0.18088 | 0.11576 | 1.215e-09 | 0 | 0 | 0 | 0 | 0 | 1 | -90 | 90 | -0.088309 | -0.022361 | 0.088324 | 0.022371
95 | 97 | 0.21376 | 0.13681 | 1.4358e-09 | 0 | 0 | 0 | 0 | 0 | 1 | -90 | 90 | 0.077121 | 0.019541 | -0.077107 | -0.019532
96 | 151 | 0.3815 | 0.24416 | 2.5626e-09 | 0 | 0 | 0 | 0 | 0 | 1 | -90 | 90 | -0.092272 | -0.023361 | 0.092308 | 0.023383
151 | 140 | 0.3192 | 0.20428 | 2.1441e-09 | 0 | 0 | 0 | 0 | 0 | 1 | -90 | 90 | -0.096668 | -0.024476 | 0.096701 | 0.024497
140 | 137 | 0.042578 | 0.02725 | 2.86e-10 | 0 | 0 | 0 | 0 | 0 | 1 | -90 | 90 | -0.096701 | -0.024497 | 0.096706 | 0.0245
123 | 121 | 1.3146 | 0.84136 | 2.2076e-09 | 0 | 0 | 0 | 0 | 0 | 1 | -90 | 90 | 0.0089688 | 0.002248 | -0.0089677 | -0.0022475
110 | 111 | 0.044196 | 0.028285 | 2.9687e-10 | 0 | 0 | 0 | 0 | 0 | 1 | -90 | 90 | 0.17718 | 0.045003 | -0.17717 | -0.044994
111 | 113 | 0.40252 | 0.25761 | 2.7038e-09 | 0 | 0 | 0 | 0 | 0 | 1 | -90 | 90 | 0.17346 | 0.044065 | -0.17333 | -0.04398
113 | 127 | 0.17629 | 0.11282 | 1.1841e-09 | 0 | 0 | 0 | 0 | 0 | 1 | -90 | 90 | 0.17333 | 0.04398 | -0.17327 | -0.043943
127 | 129 | 0.47689 | 0.30521 | 3.2033e-09 | 0 | 0 | 0 | 0 | 0 | 1 | -90 | 90 | 0.16752 | 0.042502 | -0.16737 | -0.042408
127 | 124 | 1.0833 | 0.69333 | 1.8192e-09 | 0 | 0 | 0 | 0 | 0 | 1 | -90 | 90 | 0.005752 | 0.0014416 | -0.0057516 | -0.0014415
129 | 143 | 0.49684 | 0.31797 | 3.3373e-09 | 0 | 0 | 0 | 0 | 0 | 1 | -90 | 90 | 0.16132 | 0.040893 | -0.16118 | -0.040802
121 | 122 | 0.059166 | 0.037866 | 9.9355e-11 | 0 | 0 | 0 | 0 | 0 | 1 | -90 | 90 | 0.0056535 | 0.0014169 | -0.0056535 | -0.0014169
143 | 142 | 0.0027792 | 0.0017787 | 1.8668e-11 | 0 | 0 | 0 | 0 | 0 | 1 | -90 | 90 | 0.15599 | 0.039501 | -0.15599 | -0.0395
142 | 141 | 0.36496 | 0.23357 | 2.4515e-09 | 0 | 0 | 0 | 0 | 0 | 1 | -90 | 90 | 0.15321 | 0.038803 | -0.15311 | -0.038743
130 | 131 | 1.3683 | 0.87571 | 2.2977e-09 | 0 | 0 | 0 | 0 | 0 | 1 | -90 | 90 | -0.003379 | -0.00084688 | 0.0033791 | 0.00084677
131 | 132 | 1.3204 | 0.84507 | 2.2174e-09 | 0 | 0 | 0 | 0 | 0 | 1 | -90 | 90 | 0.0056085 | 0.0014057 | -0.0056081 | -0.0014056
131 | 134 | 1.1078 | 0.709 | 1.8603e-09 | 0 | 0 | 0 | 0 | 0 | 1 | -90 | 90 | -0.031889 | -0.0080013 | 0.031901 | 0.0080091
134 | 155 | 1.8192 | 1.1643 | 3.055e-09 | 0 | 0 | 0 | 0 | 0 | 1 | -90 | 90 | -0.035214 | -0.0088395 | 0.035239 | 0.0088552
155 | 138 | 0.98017 | 0.62731 | 1.646e-09 | 0 | 0 | 0 | 0 | 0 | 1 | -90 | 90 | -0.037985 | -0.0095435 | 0.038001 | 0.0095533
138 | 136 | 2.2343 | 1.43 | 3.752e-09 | 0 | 0 | 0 | 0 | 0 | 1 | -90 | 90 | -0.040718 | -0.010234 | 0.040759 | 0.01026
135 | 136 | 0.57034 | 0.36502 | 9.5776e-10 | 0 | 0 | 0 | 0 | 0 | 1 | -90 | 90 | 0.042985 | 0.010822 | -0.042973 | -0.010815
135 | 137 | 0.9517 | 0.60909 | 1.5982e-09 | 0 | 0 | 0 | 0 | 0 | 1 | -90 | 90 | -0.045404 | -0.011429 | 0.045425 | 0.011442
137 | 139 | 0.30611 | 0.19591 | 2.0562e-09 | 0 | 0 | 0 | 0 | 0 | 1 | -90 | 90 | -0.14213 | -0.035942 | 0.1422 | 0.035986
139 | 141 | 0.24027 | 0.15377 | 1.6139e-09 | 0 | 0 | 0 | 0 | 0 | 1 | -90 | 90 | -0.14879 | -0.037638 | 0.14885 | 0.037675