## bus_data
BUS_I | BUS_TYPE | Pd | Qd | Gs | Bs | area | Vm | Va | baseKV | zone | Vmax | Vmin
130 | 1 | 0.0063031 | 0.0015797 | 0 | 0 | 1 | 0.99921 | -0.015242 | 0.4 | 1 | 1.1 | 0.9
61 | 1 | 0.0050067 | 0.0012548 | 0 | 0 | 1 | 0.99925 | -0.014346 | 0.4 | 1 | 1.1 | 0.9
6 | 1 | 0.0061524 | 0.0015419 | 0 | 0 | 1 | 0.97104 | -0.55901 | 0.4 | 1 | 1.1 | 0.9
7 | 1 | 0.0049032 | 0.0012289 | 0 | 0 | 1 | 0.97094 | -0.56099 | 0.4 | 1 | 1.1 | 0.9
8 | 1 | 0 | 0 | 0 | 0 | 1 | 0.97152 | -0.54953 | 0.4 | 1 | 1.1 | 0.9
9 | 1 | 0.0047059 | 0.0011794 | 0 | 0 | 1 | 0.97089 | -0.56199 | 0.4 | 1 | 1.1 | 0.9
10 | 1 | 0.0017349 | 0.0004348 | 0 | 0 | 1 | 0.97142 | -0.55153 | 0.4 | 1 | 1.1 | 0.9
11 | 1 | 0 | 0 | 0 | 0 | 1 | 0.97162 | -0.54751 | 0.4 | 1 | 1.1 | 0.9
35 | 1 | 0.00084007 | 0.00021054 | 0 | 0 | 1 | 0.97142 | -0.55153 | 0.4 | 1 | 1.1 | 0.9
33 | 1 | 0.0024269 | 0.00060824 | 0 | 0 | 1 | 0.97184 | -0.54322 | 0.4 | 1 | 1.1 | 0.9
31 | 1 | 0.00604 | 0.0015138 | 0 | 0 | 1 | 0.97191 | -0.5419 | 0.4 | 1 | 1.1 | 0.9
32 | 1 | 0.0022079 | 0.00055335 | 0 | 0 | 1 | 0.97196 | -0.54076 | 0.4 | 1 | 1.1 | 0.9
34 | 1 | 0.0072203 | 0.0018096 | 0 | 0 | 1 | 0.97289 | -0.52249 | 0.4 | 1 | 1.1 | 0.9
53 | 1 | 0.0075642 | 0.0018958 | 0 | 0 | 1 | 0.97302 | -0.51986 | 0.4 | 1 | 1.1 | 0.9
37 | 1 | 0.014342 | 0.0035944 | 0 | 0 | 1 | 0.97671 | -0.44731 | 0.4 | 1 | 1.1 | 0.9
38 | 1 | 0.0046216 | 0.0011583 | 0 | 0 | 1 | 0.97666 | -0.44826 | 0.4 | 1 | 1.1 | 0.9
39 | 1 | 0.0046211 | 0.0011582 | 0 | 0 | 1 | 0.97736 | -0.43465 | 0.4 | 1 | 1.1 | 0.9
40 | 1 | 0.0046178 | 0.0011573 | 0 | 0 | 1 | 0.97638 | -0.45375 | 0.4 | 1 | 1.1 | 0.9
41 | 1 | 0.0046217 | 0.0011583 | 0 | 0 | 1 | 0.97759 | -0.43017 | 0.4 | 1 | 1.1 | 0.9
80 | 1 | 0 | 0 | 0 | 0 | 1 | 0.97544 | -0.47233 | 0.4 | 1 | 1.1 | 0.9
66 | 1 | 0 | 0 | 0 | 0 | 1 | 0.97866 | -0.40916 | 0.4 | 1 | 1.1 | 0.9
54 | 1 | 0.0026374 | 0.000661 | 0 | 0 | 1 | 0.97339 | -0.51253 | 0.4 | 1 | 1.1 | 0.9
55 | 1 | 0.0090351 | 0.0022644 | 0 | 0 | 1 | 0.97393 | -0.50196 | 0.4 | 1 | 1.1 | 0.9
86 | 1 | 0 | 0 | 0 | 0 | 1 | 0.9747 | -0.48675 | 0.4 | 1 | 1.1 | 0.9
56 | 1 | 0.0046181 | 0.0011574 | 0 | 0 | 1 | 0.99986 | -0.0026617 | 0.4 | 1 | 1.1 | 0.9
57 | 1 | 0.0039736 | 0.00099588 | 0 | 0 | 1 | 0.99978 | -0.0042588 | 0.4 | 1 | 1.1 | 0.9
58 | 1 | 0 | 0 | 0 | 0 | 1 | 0.9999 | -0.0018507 | 0.4 | 1 | 1.1 | 0.9
59 | 1 | 0.0035573 | 0.00089156 | 0 | 0 | 1 | 0.99969 | -0.0060251 | 0.4 | 1 | 1.1 | 0.9
60 | 3 | 0.0027331 | 0.00068498 | 0 | 0 | 1 | 1 | 0 | 0.4 | 1 | 1.1 | 0.9
62 | 1 | 0.0022649 | 0.00056764 | 0 | 0 | 1 | 0.99965 | -0.006647 | 0.4 | 1 | 1.1 | 0.9
81 | 1 | 0.0050222 | 0.0012587 | 0 | 0 | 1 | 0.99854 | -0.027622 | 0.4 | 1 | 1.1 | 0.9
63 | 1 | 0.0037453 | 0.00093866 | 0 | 0 | 1 | 0.9784 | -0.4143 | 0.4 | 1 | 1.1 | 0.9
65 | 1 | 0 | 0 | 0 | 0 | 1 | 0.97856 | -0.41114 | 0.4 | 1 | 1.1 | 0.9
67 | 1 | 0.0040336 | 0.0010109 | 0 | 0 | 1 | 0.97823 | -0.41759 | 0.4 | 1 | 1.1 | 0.9
74 | 1 | 0.0063901 | 0.0016015 | 0 | 0 | 1 | 0.97927 | -0.39732 | 0.4 | 1 | 1.1 | 0.9
75 | 1 | 0.003548 | 0.00088922 | 0 | 0 | 1 | 0.97823 | -0.41766 | 0.4 | 1 | 1.1 | 0.9
68 | 1 | 0.00047234 | 0.00011838 | 0 | 0 | 1 | 0.98536 | -0.279 | 0.4 | 1 | 1.1 | 0.9
69 | 1 | 0.0039245 | 0.00098358 | 0 | 0 | 1 | 0.98646 | -0.25772 | 0.4 | 1 | 1.1 | 0.9
70 | 1 | 0 | 0 | 0 | 0 | 1 | 0.98366 | -0.31194 | 0.4 | 1 | 1.1 | 0.9
71 | 1 | 0.00071171 | 0.00017837 | 0 | 0 | 1 | 0.98891 | -0.21077 | 0.4 | 1 | 1.1 | 0.9
72 | 1 | 0.00050855 | 0.00012745 | 0 | 0 | 1 | 0.98061 | -0.3711 | 0.4 | 1 | 1.1 | 0.9
73 | 1 | 0.0024416 | 0.00061193 | 0 | 0 | 1 | 0.98353 | -0.31445 | 0.4 | 1 | 1.1 | 0.9
78 | 1 | 0.0027731 | 0.00069501 | 0 | 0 | 1 | 0.99146 | -0.16205 | 0.4 | 1 | 1.1 | 0.9
77 | 1 | 0.0070982 | 0.001779 | 0 | 0 | 1 | 0.98051 | -0.37302 | 0.4 | 1 | 1.1 | 0.9
84 | 1 | 0.0026824 | 0.00067227 | 0 | 0 | 1 | 0.98352 | -0.31458 | 0.4 | 1 | 1.1 | 0.9
79 | 1 | 0 | 0 | 0 | 0 | 1 | 0.9935 | -0.12321 | 0.4 | 1 | 1.1 | 0.9
88 | 1 | 0 | 0 | 0 | 0 | 1 | 0.9945 | -0.10409 | 0.4 | 1 | 1.1 | 0.9
114 | 1 | 0.0067041 | 0.0016802 | 0 | 0 | 1 | 0.99339 | -0.12521 | 0.4 | 1 | 1.1 | 0.9
82 | 1 | 0.0005357 | 0.00013426 | 0 | 0 | 1 | 0.99784 | -0.040867 | 0.4 | 1 | 1.1 | 0.9
83 | 1 | 0.00060455 | 0.00015151 | 0 | 0 | 1 | 0.99634 | -0.069259 | 0.4 | 1 | 1.1 | 0.9
87 | 1 | 0.0018286 | 0.0004583 | 0 | 0 | 1 | 0.99478 | -0.098886 | 0.4 | 1 | 1.1 | 0.9
85 | 1 | 0.0025733 | 0.00064492 | 0 | 0 | 1 | 0.98348 | -0.3154 | 0.4 | 1 | 1.1 | 0.9
89 | 1 | 0 | 0 | 0 | 0 | 1 | 0.99196 | -0.15314 | 0.4 | 1 | 1.1 | 0.9
109 | 1 | 0.022914 | 0.0057428 | 0 | 0 | 1 | 0.9898 | -0.19486 | 0.4 | 1 | 1.1 | 0.9
106 | 1 | 0.0048376 | 0.0012124 | 0 | 0 | 1 | 0.98855 | -0.21925 | 0.4 | 1 | 1.1 | 0.9
107 | 1 | 0.0262 | 0.0065663 | 0 | 0 | 1 | 0.98876 | -0.21506 | 0.4 | 1 | 1.1 | 0.9
108 | 1 | 0 | 0 | 0 | 0 | 1 | 0.98839 | -0.22242 | 0.4 | 1 | 1.1 | 0.9
110 | 1 | 0.0026654 | 0.00066801 | 0 | 0 | 1 | 0.98834 | -0.22322 | 0.4 | 1 | 1.1 | 0.9
111 | 1 | 0.0057223 | 0.0014341 | 0 | 0 | 1 | 0.988 | -0.22986 | 0.4 | 1 | 1.1 | 0.9
112 | 1 | 0.0023083 | 0.00057851 | 0 | 0 | 1 | 0.98832 | -0.2236 | 0.4 | 1 | 1.1 | 0.9
117 | 1 | 0.002767 | 0.00069348 | 0 | 0 | 1 | 0.988 | -0.22994 | 0.4 | 1 | 1.1 | 0.9

## generator_data
GEN_BUS | PG | QG | QMAX | QMIN | VG | MBASE | GEN_STATUS | PMAX | PMIN
60 | 0.24337 | 0.062387 | 10 | -10 | 1 | 100 | 1 | 10 | 0

## branch_data
F_BUS | T_BUS | BR_R | BR_X | BR_B | RATE_A | RATE_B | RATE_C | TAP | SHIFT | BR_STATUS | ANGMIN | ANGMAX | P_in | Q_in | P_out | Q_out
130 | 61 | 0.63603 | 0.40706 | 1.0681e-09 | 0 | 0 | 0 | 0 | 0 | 1 | -90 | 90 | -0.0063031 | -0.0015797 | 0.0063034 | 0.0015798
61 | 58 | 4.9476 | 3.1664 | 8.3083e-09 | 0 | 0 | 0 | 0 | 0 | 1 | -90 | 90 | -0.01131 | -0.0028346 | 0.011317 | 0.0028381
6 | 7 | 0.86862 | 0.55591 | 1.4586e-09 | 0 | 0 | 0 | 0 | 0 | 1 | -90 | 90 | 0.0096099 | 0.0024088 | -0.009609 | -0.0024084
6 | 8 | 2.5442 | 1.6283 | 4.2724e-09 | 0 | 0 | 0 | 0 | 0 | 1 | -90 | 90 | -0.015762 | -0.0039508 | 0.015769 | 0.003955
7 | 9 | 0.90135 | 0.57686 | 1.5136e-09 | 0 | 0 | 0 | 0 | 0 | 1 | -90 | 90 | 0.004706 | 0.0011795 | -0.0047058 | -0.0011795
8 | 10 | 3.2815 | 2.1002 | 5.5105e-09 | 0 | 0 | 0 | 0 | 0 | 1 | -90 | 90 | 0.0025751 | 0.000645 | -0.0025748 | -0.00064537
8 | 11 | 0.46656 | 0.2986 | 7.8348e-10 | 0 | 0 | 0 | 0 | 0 | 1 | -90 | 90 | -0.018344 | -0.0046 | 0.018346 | 0.004601
10 | 35 | 0.010285 | 0.0065826 | 1.7272e-11 | 0 | 0 | 0 | 0 | 0 | 1 | -90 | 90 | 0.00084004 | 0.00021055 | -0.00084004 | -0.00021055
11 | 33 | 0.98859 | 0.6327 | 1.6601e-09 | 0 | 0 | 0 | 0 | 0 | 1 | -90 | 90 | -0.018346 | -0.004601 | 0.01835 | 0.0046033
33 | 31 | 0.2692 | 0.17229 | 4.5206e-10 | 0 | 0 | 0 | 0 | 0 | 1 | -90 | 90 | -0.020777 | -0.0052115 | 0.020778 | 0.0052123
31 | 32 | 0.18084 | 0.11574 | 3.0368e-10 | 0 | 0 | 0 | 0 | 0 | 1 | -90 | 90 | -0.026818 | -0.0067262 | 0.026819 | 0.0067271
32 | 34 | 2.6688 | 1.7081 | 4.4817e-09 | 0 | 0 | 0 | 0 | 0 | 1 | -90 | 90 | -0.029027 | -0.0072804 | 0.029052 | 0.0072962
34 | 53 | 0.30737 | 0.19672 | 5.1616e-10 | 0 | 0 | 0 | 0 | 0 | 1 | -90 | 90 | -0.036272 | -0.0091058 | 0.036277 | 0.0091087
53 | 54 | 0.71045 | 0.45469 | 1.193e-09 | 0 | 0 | 0 | 0 | 0 | 1 | -90 | 90 | -0.043841 | -0.011004 | 0.043856 | 0.011014
37 | 38 | 0.06296 | 0.040295 | 1.0573e-10 | 0 | 0 | 0 | 0 | 0 | 1 | -90 | 90 | 0.064938 | 0.016363 | -0.064935 | -0.016361
37 | 39 | 0.68554 | 0.43875 | 1.1512e-09 | 0 | 0 | 0 | 0 | 0 | 1 | -90 | 90 | -0.07928 | -0.019958 | 0.079328 | 0.019988
38 | 40 | 0.39017 | 0.24971 | 6.552e-10 | 0 | 0 | 0 | 0 | 0 | 1 | -90 | 90 | 0.060314 | 0.015203 | -0.060298 | -0.015193
39 | 41 | 0.22923 | 0.14671 | 3.8495e-10 | 0 | 0 | 0 | 0 | 0 | 1 | -90 | 90 | -0.083949 | -0.021147 | 0.083967 | 0.021158
40 | 80 | 1.4297 | 0.91503 | 2.4009e-09 | 0 | 0 | 0 | 0 | 0 | 1 | -90 | 90 | 0.05568 | 0.014036 | -0.055631 | -0.014004
41 | 66 | 1.0204 | 0.65305 | 1.7135e-09 | 0 | 0 | 0 | 0 | 0 | 1 | -90 | 90 | -0.088589 | -0.022316 | 0.088678 | 0.022373
80 | 86 | 1.1079 | 0.70905 | 1.8604e-09 | 0 | 0 | 0 | 0 | 0 | 1 | -90 | 90 | 0.055631 | 0.014004 | -0.055592 | -0.01398
66 | 74 | 0.51025 | 0.32656 | 8.5685e-10 | 0 | 0 | 0 | 0 | 0 | 1 | -90 | 90 | -0.10001 | -0.025213 | 0.10007 | 0.025249
66 | 65 | 0.74922 | 0.4795 | 1.2581e-09 | 0 | 0 | 0 | 0 | 0 | 1 | -90 | 90 | 0.011331 | 0.0028401 | -0.01133 | -0.0028395
54 | 55 | 0.9679 | 0.61946 | 1.6254e-09 | 0 | 0 | 0 | 0 | 0 | 1 | -90 | 90 | -0.046494 | -0.011675 | 0.046517 | 0.01169
55 | 86 | 1.1667 | 0.74668 | 1.9592e-09 | 0 | 0 | 0 | 0 | 0 | 1 | -90 | 90 | -0.055552 | -0.013954 | 0.055592 | 0.01398
56 | 57 | 0.73045 | 0.46749 | 1.2266e-09 | 0 | 0 | 0 | 0 | 0 | 1 | -90 | 90 | 0.0097972 | 0.0024553 | -0.0097964 | -0.002455
56 | 58 | 0.25209 | 0.16134 | 4.2333e-10 | 0 | 0 | 0 | 0 | 0 | 1 | -90 | 90 | -0.014415 | -0.0036127 | 0.014416 | 0.0036131
57 | 59 | 1.3589 | 0.86972 | 2.282e-09 | 0 | 0 | 0 | 0 | 0 | 1 | -90 | 90 | 0.0058228 | 0.0014591 | -0.0058223 | -0.001459
58 | 60 | 0.32241 | 0.20634 | 5.4141e-10 | 0 | 0 | 0 | 0 | 0 | 1 | -90 | 90 | -0.025733 | -0.0064511 | 0.025735 | 0.0064525
59 | 62 | 1.2298 | 0.78709 | 2.0652e-09 | 0 | 0 | 0 | 0 | 0 | 1 | -90 | 90 | 0.002265 | 0.00056747 | -0.0022649 | -0.00056764
60 | 81 | 0.58501 | 0.3744 | 1.9648e-09 | 0 | 0 | 0 | 0 | 0 | 1 | -90 | 90 | 0.2149 | 0.055249 | -0.21461 | -0.055065
81 | 82 | 0.28673 | 0.18351 | 9.6301e-10 | 0 | 0 | 0 | 0 | 0 | 1 | -90 | 90 | 0.20959 | 0.053807 | -0.20946 | -0.053721
63 | 65 | 3.6303 | 2.3234 | 6.0962e-09 | 0 | 0 | 0 | 0 | 0 | 1 | -90 | 90 | -0.0037452 | -0.00093868 | 0.0037458 | 0.00093846
65 | 67 | 3.6533 | 2.3381 | 6.1349e-09 | 0 | 0 | 0 | 0 | 0 | 1 | -90 | 90 | 0.0075839 | 0.0019011 | -0.0075815 | -0.0019002
67 | 75 | 0.083839 | 0.053657 | 1.4079e-10 | 0 | 0 | 0 | 0 | 0 | 1 | -90 | 90 | 0.003548 | 0.00088924 | -0.003548 | -0.00088924
74 | 77 | 0.98672 | 0.6315 | 1.657e-09 | 0 | 0 | 0 | 0 | 0 | 1 | -90 | 90 | -0.10646 | -0.026851 | 0.10658 | 0.02693
68 | 69 | 0.76125 | 0.4872 | 1.2784e-09 | 0 | 0 | 0 | 0 | 0 | 1 | -90 | 90 | -0.12289 | -0.031222 | 0.12301 | 0.031302
68 | 70 | 1.1794 | 0.75481 | 1.9805e-09 | 0 | 0 | 0 | 0 | 0 | 1 | -90 | 90 | 0.12241 | 0.031103 | -0.12222 | -0.030979
69 | 71 | 1.6329 | 1.045 | 2.742e-09 | 0 | 0 | 0 | 0 | 0 | 1 | -90 | 90 | -0.12694 | -0.032285 | 0.12722 | 0.032469
70 | 72 | 2.2513 | 1.4408 | 3.7805e-09 | 0 | 0 | 0 | 0 | 0 | 1 | -90 | 90 | 0.11452 | 0.02905 | -0.1142 | -0.028843
70 | 73 | 1.4149 | 0.90552 | 2.376e-09 | 0 | 0 | 0 | 0 | 0 | 1 | -90 | 90 | 0.0076982 | 0.0019293 | -0.0076973 | -0.001929
71 | 78 | 1.6936 | 1.0839 | 2.844e-09 | 0 | 0 | 0 | 0 | 0 | 1 | -90 | 90 | -0.12794 | -0.032648 | 0.12824 | 0.032841
72 | 77 | 0.073123 | 0.046799 | 1.2279e-10 | 0 | 0 | 0 | 0 | 0 | 1 | -90 | 90 | 0.11369 | 0.028716 | -0.11368 | -0.028709
73 | 84 | 0.11163 | 0.071446 | 1.8746e-10 | 0 | 0 | 0 | 0 | 0 | 1 | -90 | 90 | 0.0052557 | 0.001317 | -0.0052557 | -0.001317
78 | 79 | 1.3269 | 0.84923 | 2.2283e-09 | 0 | 0 | 0 | 0 | 0 | 1 | -90 | 90 | -0.13101 | -0.033535 | 0.13126 | 0.033693
84 | 85 | 1.3834 | 0.8854 | 2.3232e-09 | 0 | 0 | 0 | 0 | 0 | 1 | -90 | 90 | 0.0025733 | 0.00064477 | -0.0025732 | -0.00064493
79 | 88 | 0.62305 | 0.39875 | 2.0925e-09 | 0 | 0 | 0 | 0 | 0 | 1 | -90 | 90 | -0.13796 | -0.035374 | 0.13809 | 0.035455
79 | 114 | 1.3198 | 0.84468 | 2.2163e-09 | 0 | 0 | 0 | 0 | 0 | 1 | -90 | 90 | 0.0067047 | 0.0016804 | -0.0067041 | -0.0016802
88 | 89 | 3.2167 | 2.0587 | 5.4017e-09 | 0 | 0 | 0 | 0 | 0 | 1 | -90 | 90 | 0.06776 | 0.017114 | -0.067601 | -0.017013
88 | 87 | 0.11352 | 0.072652 | 3.8126e-10 | 0 | 0 | 0 | 0 | 0 | 1 | -90 | 90 | -0.20585 | -0.052569 | 0.2059 | 0.052602
82 | 83 | 0.61486 | 0.39351 | 2.065e-09 | 0 | 0 | 0 | 0 | 0 | 1 | -90 | 90 | 0.20892 | 0.053586 | -0.20863 | -0.053403
83 | 87 | 0.64154 | 0.41059 | 2.1546e-09 | 0 | 0 | 0 | 0 | 0 | 1 | -90 | 90 | 0.20803 | 0.053251 | -0.20773 | -0.053061
89 | 109 | 2.7236 | 1.7431 | 4.5736e-09 | 0 | 0 | 0 | 0 | 0 | 1 | -90 | 90 | 0.067601 | 0.017013 | -0.067466 | -0.016927
109 | 107 | 1.991 | 1.2742 | 3.3434e-09 | 0 | 0 | 0 | 0 | 0 | 1 | -90 | 90 | 0.044552 | 0.011185 | -0.044509 | -0.011157
106 | 107 | 1.0042 | 0.64266 | 1.6862e-09 | 0 | 0 | 0 | 0 | 0 | 1 | -90 | 90 | -0.018306 | -0.0045889 | 0.018309 | 0.0045911
106 | 108 | 1.0286 | 0.65831 | 1.7273e-09 | 0 | 0 | 0 | 0 | 0 | 1 | -90 | 90 | 0.013468 | 0.0033765 | -0.013466 | -0.0033753
108 | 110 | 0.70498 | 0.45119 | 1.1839e-09 | 0 | 0 | 0 | 0 | 0 | 1 | -90 | 90 | 0.0049739 | 0.0012464 | -0.0049737 | -0.0012464
108 | 111 | 3.8367 | 2.4555 | 6.4429e-09 | 0 | 0 | 0 | 0 | 0 | 1 | -90 | 90 | 0.0084923 | 0.0021289 | -0.0084893 | -0.0021276
110 | 112 | 0.72639 | 0.46489 | 1.2198e-09 | 0 | 0 | 0 | 0 | 0 | 1 | -90 | 90 | 0.0023083 | 0.00057842 | -0.0023083 | -0.00057851
111 | 117 | 0.13395 | 0.085729 | 2.2494e-10 | 0 | 0 | 0 | 0 | 0 | 1 | -90 | 90 | 0.002767 | 0.00069347 | -0.002767 | -0.00069348