## bus_data
BUS_I | BUS_TYPE | Pd | Qd | Gs | Bs | area | Vm | Va | baseKV | zone | Vmax | Vmin
1 | 1 | 0.0027117 | 0.00067962 | 0 | 0 | 1 | 0.99281 | -0.13743 | 0.4 | 1 | 1.1 | 0.9
2 | 1 | 0.0032505 | 0.00081465 | 0 | 0 | 1 | 0.99314 | -0.13102 | 0.4 | 1 | 1.1 | 0.9
3 | 1 | 0.0032497 | 0.00081446 | 0 | 0 | 1 | 0.99226 | -0.14799 | 0.4 | 1 | 1.1 | 0.9
4 | 1 | 0.001641 | 0.00041127 | 0 | 0 | 1 | 0.99364 | -0.12136 | 0.4 | 1 | 1.1 | 0.9
5 | 1 | 0 | 0 | 0 | 0 | 1 | 0.99195 | -0.15408 | 0.4 | 1 | 1.1 | 0.9
12 | 1 | 0.0023454 | 0.00058781 | 0 | 0 | 1 | 0.99438 | -0.10719 | 0.4 | 1 | 1.1 | 0.9
43 | 1 | 0.0030645 | 0.00076804 | 0 | 0 | 1 | 0.99178 | -0.1574 | 0.4 | 1 | 1.1 | 0.9
38 | 1 | 0.0029988 | 0.00075158 | 0 | 0 | 1 | 0.99148 | -0.16317 | 0.4 | 1 | 1.1 | 0.9
13 | 1 | 0 | 0 | 0 | 0 | 1 | 0.99479 | -0.099118 | 0.4 | 1 | 1.1 | 0.9
52 | 1 | 0.0035359 | 0.00088619 | 0 | 0 | 1 | 0.99178 | -0.15746 | 0.4 | 1 | 1.1 | 0.9
36 | 1 | 0.003111 | 0.0007797 | 0 | 0 | 1 | 0.99128 | -0.16697 | 0.4 | 1 | 1.1 | 0.9
6 | 1 | 0.0055479 | 0.0013904 | 0 | 0 | 1 | 0.99065 | -0.17874 | 0.4 | 1 | 1.1 | 0.9
7 | 1 | 0.0059139 | 0.0014822 | 0 | 0 | 1 | 0.99029 | -0.1856 | 0.4 | 1 | 1.1 | 0.9
8 | 1 | 0 | 0 | 0 | 0 | 1 | 0.99091 | -0.17369 | 0.4 | 1 | 1.1 | 0.9
9 | 1 | 0.0090505 | 0.0022683 | 0 | 0 | 1 | 0.99021 | -0.18725 | 0.4 | 1 | 1.1 | 0.9
10 | 1 | 0 | 0 | 0 | 0 | 1 | 0.99115 | -0.16903 | 0.4 | 1 | 1.1 | 0.9
11 | 1 | 0.0095217 | 0.0023864 | 0 | 0 | 1 | 0.99067 | -0.17823 | 0.4 | 1 | 1.1 | 0.9
40 | 1 | 0.0054271 | 0.0013602 | 0 | 0 | 1 | 0.99019 | -0.18768 | 0.4 | 1 | 1.1 | 0.9
44 | 1 | 0.0026155 | 0.00065551 | 0 | 0 | 1 | 0.99226 | -0.14769 | 0.4 | 1 | 1.1 | 0.9
18 | 1 | 0.0073942 | 0.0018532 | 0 | 0 | 1 | 0.98787 | -0.23224 | 0.4 | 1 | 1.1 | 0.9
41 | 1 | 0.0010525 | 0.00026379 | 0 | 0 | 1 | 0.99064 | -0.17888 | 0.4 | 1 | 1.1 | 0.9
15 | 1 | 0.0025746 | 0.00064525 | 0 | 0 | 1 | 0.99327 | -0.12822 | 0.4 | 1 | 1.1 | 0.9
16 | 1 | 0.0099341 | 0.0024897 | 0 | 0 | 1 | 0.98744 | -0.24043 | 0.4 | 1 | 1.1 | 0.9
42 | 1 | 0.0031487 | 0.00078913 | 0 | 0 | 1 | 0.99062 | -0.17922 | 0.4 | 1 | 1.1 | 0.9
14 | 1 | 0 | 0 | 0 | 0 | 1 | 0.99493 | -0.096558 | 0.4 | 1 | 1.1 | 0.9
26 | 1 | 0.0028284 | 0.00070886 | 0 | 0 | 1 | 0.9935 | -0.12403 | 0.4 | 1 | 1.1 | 0.9
23 | 1 | 0.0032385 | 0.00081164 | 0 | 0 | 1 | 0.99675 | -0.061811 | 0.4 | 1 | 1.1 | 0.9
33 | 1 | 0.0016576 | 0.00041544 | 0 | 0 | 1 | 0.993 | -0.1335 | 0.4 | 1 | 1.1 | 0.9
24 | 1 | 0.012377 | 0.0031019 | 0 | 0 | 1 | 0.99739 | -0.049669 | 0.4 | 1 | 1.1 | 0.9
17 | 1 | 0.0096505 | 0.0024187 | 0 | 0 | 1 | 0.98698 | -0.24935 | 0.4 | 1 | 1.1 | 0.9
19 | 1 | 0.0025482 | 0.00063864 | 0 | 0 | 1 | 0.98688 | -0.25127 | 0.4 | 1 | 1.1 | 0.9
32 | 1 | 0.0019005 | 0.00047631 | 0 | 0 | 1 | 0.98468 | -0.29386 | 0.4 | 1 | 1.1 | 0.9
51 | 1 | 0.0017039 | 0.00042705 | 0 | 0 | 1 | 0.98391 | -0.30882 | 0.4 | 1 | 1.1 | 0.9
20 | 1 | 0.016522 | 0.0041407 | 0 | 0 | 1 | 0.97997 | -0.38587 | 0.4 | 1 | 1.1 | 0.9
21 | 1 | 0.0074177 | 0.0018591 | 0 | 0 | 1 | 0.98075 | -0.37054 | 0.4 | 1 | 1.1 | 0.9
22 | 1 | 0 | 0 | 0 | 0 | 1 | 0.98117 | -0.36241 | 0.4 | 1 | 1.1 | 0.9
29 | 1 | 0 | 0 | 0 | 0 | 1 | 0.98015 | -0.38224 | 0.4 | 1 | 1.1 | 0.9
83 | 1 | 0.0018115 | 0.00045401 | 0 | 0 | 1 | 0.98154 | -0.35505 | 0.4 | 1 | 1.1 | 0.9
31 | 1 | 0.00372 | 0.00093233 | 0 | 0 | 1 | 0.97924 | -0.40027 | 0.4 | 1 | 1.1 | 0.9
27 | 1 | 0.0099068 | 0.0024829 | 0 | 0 | 1 | 0.98011 | -0.38306 | 0.4 | 1 | 1.1 | 0.9
82 | 1 | 0.0017954 | 0.00044998 | 0 | 0 | 1 | 0.98206 | -0.34499 | 0.4 | 1 | 1.1 | 0.9
25 | 3 | 0.002578 | 0.00064611 | 0 | 0 | 1 | 1 | 0 | 0.4 | 1 | 1.1 | 0.9
45 | 1 | 0.015917 | 0.0039891 | 0 | 0 | 1 | 0.99994 | -0.0011545 | 0.4 | 1 | 1.1 | 0.9
34 | 1 | 0 | 0 | 0 | 0 | 1 | 0.99101 | -0.17193 | 0.4 | 1 | 1.1 | 0.9
28 | 1 | 0.0039201 | 0.00098248 | 0 | 0 | 1 | 0.97989 | -0.38738 | 0.4 | 1 | 1.1 | 0.9
30 | 1 | 0.0043076 | 0.0010796 | 0 | 0 | 1 | 0.97988 | -0.38753 | 0.4 | 1 | 1.1 | 0.9
64 | 1 | 0.015656 | 0.0039237 | 0 | 0 | 1 | 0.9792 | -0.40094 | 0.4 | 1 | 1.1 | 0.9
65 | 1 | 0.0040661 | 0.0010191 | 0 | 0 | 1 | 0.97917 | -0.40152 | 0.4 | 1 | 1.1 | 0.9
79 | 1 | 0.0091845 | 0.0023019 | 0 | 0 | 1 | 0.98382 | -0.3107 | 0.4 | 1 | 1.1 | 0.9
48 | 1 | 0.0028896 | 0.0007242 | 0 | 0 | 1 | 0.98964 | -0.19834 | 0.4 | 1 | 1.1 | 0.9
46 | 1 | 0.002728 | 0.00068369 | 0 | 0 | 1 | 0.99093 | -0.17344 | 0.4 | 1 | 1.1 | 0.9
56 | 1 | 0 | 0 | 0 | 0 | 1 | 0.98891 | -0.21256 | 0.4 | 1 | 1.1 | 0.9
47 | 1 | 0.0027894 | 0.00069908 | 0 | 0 | 1 | 0.99087 | -0.17456 | 0.4 | 1 | 1.1 | 0.9
35 | 1 | 0.0059687 | 0.0014959 | 0 | 0 | 1 | 0.99124 | -0.16781 | 0.4 | 1 | 1.1 | 0.9
37 | 1 | 0 | 0 | 0 | 0 | 1 | 0.99114 | -0.16985 | 0.4 | 1 | 1.1 | 0.9
39 | 1 | 0.0023364 | 0.00058556 | 0 | 0 | 1 | 0.99092 | -0.17396 | 0.4 | 1 | 1.1 | 0.9
55 | 1 | 0.0045397 | 0.0011378 | 0 | 0 | 1 | 0.99086 | -0.17525 | 0.4 | 1 | 1.1 | 0.9
53 | 1 | 0.0036298 | 0.00090971 | 0 | 0 | 1 | 0.99162 | -0.16055 | 0.4 | 1 | 1.1 | 0.9
57 | 1 | 0.0044225 | 0.0011084 | 0 | 0 | 1 | 0.98791 | -0.23193 | 0.4 | 1 | 1.1 | 0.9
58 | 1 | 0.0041492 | 0.0010399 | 0 | 0 | 1 | 0.98889 | -0.21302 | 0.4 | 1 | 1.1 | 0.9
50 | 1 | 0.0029876 | 0.00074876 | 0 | 0 | 1 | 0.99147 | -0.16341 | 0.4 | 1 | 1.1 | 0.9
54 | 1 | 0 | 0 | 0 | 0 | 1 | 0.99157 | -0.16148 | 0.4 | 1 | 1.1 | 0.9
80 | 1 | 0.0017475 | 0.00043796 | 0 | 0 | 1 | 0.98325 | -0.3217 | 0.4 | 1 | 1.1 | 0.9
67 | 1 | 0.0039359 | 0.00098644 | 0 | 0 | 1 | 0.98777 | -0.2347 | 0.4 | 1 | 1.1 | 0.9
68 | 1 | 0 | 0 | 0 | 0 | 1 | 0.98735 | -0.2428 | 0.4 | 1 | 1.1 | 0.9
59 | 1 | 0.0059776 | 0.0014981 | 0 | 0 | 1 | 0.97844 | -0.41597 | 0.4 | 1 | 1.1 | 0.9
61 | 1 | 0 | 0 | 0 | 0 | 1 | 0.97851 | -0.41453 | 0.4 | 1 | 1.1 | 0.9
60 | 1 | 0.0020146 | 0.00050491 | 0 | 0 | 1 | 0.98541 | -0.28063 | 0.4 | 1 | 1.1 | 0.9
62 | 1 | 0.0021304 | 0.00053392 | 0 | 0 | 1 | 0.98544 | -0.28005 | 0.4 | 1 | 1.1 | 0.9
84 | 1 | 0.0028916 | 0.00072469 | 0 | 0 | 1 | 0.98528 | -0.28312 | 0.4 | 1 | 1.1 | 0.9
63 | 1 | 0 | 0 | 0 | 0 | 1 | 0.97858 | -0.41313 | 0.4 | 1 | 1.1 | 0.9
75 | 1 | 0.0021326 | 0.00053449 | 0 | 0 | 1 | 0.98547 | -0.27949 | 0.4 | 1 | 1.1 | 0.9
78 | 1 | 0.0042241 | 0.0010587 | 0 | 0 | 1 | 0.97877 | -0.4094 | 0.4 | 1 | 1.1 | 0.9
74 | 1 | 0.0081389 | 0.0020398 | 0 | 0 | 1 | 0.98555 | -0.27787 | 0.4 | 1 | 1.1 | 0.9
77 | 1 | 0.0035892 | 0.00089953 | 0 | 0 | 1 | 0.9788 | -0.40881 | 0.4 | 1 | 1.1 | 0.9
66 | 1 | 0.0018668 | 0.00046786 | 0 | 0 | 1 | 0.97889 | -0.40697 | 0.4 | 1 | 1.1 | 0.9
76 | 1 | 0.0039056 | 0.00097882 | 0 | 0 | 1 | 0.97884 | -0.40803 | 0.4 | 1 | 1.1 | 0.9
69 | 1 | 0.011169 | 0.0027991 | 0 | 0 | 1 | 0.98644 | -0.26053 | 0.4 | 1 | 1.1 | 0.9
70 | 1 | 0.0044883 | 0.0011249 | 0 | 0 | 1 | 0.9864 | -0.26139 | 0.4 | 1 | 1.1 | 0.9
71 | 1 | 0.0034268 | 0.00085883 | 0 | 0 | 1 | 0.98595 | -0.2701 | 0.4 | 1 | 1.1 | 0.9
72 | 1 | 0.0047411 | 0.0011882 | 0 | 0 | 1 | 0.98592 | -0.27061 | 0.4 | 1 | 1.1 | 0.9
73 | 1 | 0.0047565 | 0.0011921 | 0 | 0 | 1 | 0.98562 | -0.27658 | 0.4 | 1 | 1.1 | 0.9
81 | 1 | 0.0019171 | 0.00048047 | 0 | 0 | 1 | 0.98252 | -0.33604 | 0.4 | 1 | 1.1 | 0.9

## generator_data
GEN_BUS | PG | QG | QMAX | QMIN | VG | MBASE | GEN_STATUS | PMAX | PMIN
25 | 0.33418 | 0.085251 | 10 | -10 | 1 | 100 | 1 | 10 | 0

## branch_data
F_BUS | T_BUS | BR_R | BR_X | BR_B | RATE_A | RATE_B | RATE_C | TAP | SHIFT | BR_STATUS | ANGMIN | ANGMAX | P_in | Q_in | P_out | Q_out
1 | 2 | 0.74233 | 0.47509 | 1.2466e-09 | 0 | 0 | 0 | 0 | 0 | 1 | -90 | 90 | -0.038179 | -0.0095828 | 0.03819 | 0.0095902
1 | 3 | 1.3164 | 0.84251 | 2.2106e-09 | 0 | 0 | 0 | 0 | 0 | 1 | -90 | 90 | 0.035467 | 0.0089032 | -0.035449 | -0.008892
2 | 4 | 1.0324 | 0.66073 | 1.7337e-09 | 0 | 0 | 0 | 0 | 0 | 1 | -90 | 90 | -0.041441 | -0.010405 | 0.04146 | 0.010417
3 | 5 | 0.83441 | 0.53402 | 1.4012e-09 | 0 | 0 | 0 | 0 | 0 | 1 | -90 | 90 | 0.032199 | 0.0080775 | -0.03219 | -0.0080717
4 | 12 | 1.4585 | 0.93347 | 2.4493e-09 | 0 | 0 | 0 | 0 | 0 | 1 | -90 | 90 | -0.043101 | -0.010828 | 0.04313 | 0.010847
5 | 43 | 1.1094 | 0.71004 | 1.863e-09 | 0 | 0 | 0 | 0 | 0 | 1 | -90 | 90 | 0.013221 | 0.0033137 | -0.013219 | -0.0033126
5 | 38 | 2.1145 | 1.3533 | 3.5507e-09 | 0 | 0 | 0 | 0 | 0 | 1 | -90 | 90 | 0.018969 | 0.004758 | -0.01896 | -0.0047531
12 | 13 | 0.78866 | 0.50474 | 1.3244e-09 | 0 | 0 | 0 | 0 | 0 | 1 | -90 | 90 | -0.045475 | -0.011434 | 0.045493 | 0.011445
43 | 52 | 0.022427 | 0.014353 | 3.766e-11 | 0 | 0 | 0 | 0 | 0 | 1 | -90 | 90 | 0.010155 | 0.0025445 | -0.010155 | -0.0025445
38 | 36 | 1.0489 | 0.67132 | 1.7614e-09 | 0 | 0 | 0 | 0 | 0 | 1 | -90 | 90 | 0.015962 | 0.0040015 | -0.015959 | -0.0039998
13 | 14 | 0.050495 | 0.032317 | 2.5438e-10 | 0 | 0 | 0 | 0 | 0 | 1 | -90 | 90 | -0.22681 | -0.057582 | 0.22684 | 0.0576
13 | 15 | 0.7179 | 0.45946 | 3.6167e-09 | 0 | 0 | 0 | 0 | 0 | 1 | -90 | 90 | 0.18132 | 0.046137 | -0.18106 | -0.045974
52 | 53 | 2.0587 | 1.3176 | 3.4572e-09 | 0 | 0 | 0 | 0 | 0 | 1 | -90 | 90 | 0.0066188 | 0.0016583 | -0.0066178 | -0.001658
36 | 35 | 0.28856 | 0.18468 | 4.8456e-10 | 0 | 0 | 0 | 0 | 0 | 1 | -90 | 90 | 0.012848 | 0.0032201 | -0.012847 | -0.0032198
6 | 7 | 1.4796 | 0.94696 | 2.4847e-09 | 0 | 0 | 0 | 0 | 0 | 1 | -90 | 90 | 0.020399 | 0.0051153 | -0.020393 | -0.0051113
6 | 8 | 0.85715 | 0.54858 | 1.4394e-09 | 0 | 0 | 0 | 0 | 0 | 1 | -90 | 90 | -0.025947 | -0.0065057 | 0.025953 | 0.0065096
7 | 9 | 0.50121 | 0.32077 | 8.4166e-10 | 0 | 0 | 0 | 0 | 0 | 1 | -90 | 90 | 0.014479 | 0.0036291 | -0.014478 | -0.0036284
8 | 10 | 0.5175 | 0.3312 | 8.6902e-10 | 0 | 0 | 0 | 0 | 0 | 1 | -90 | 90 | -0.03968 | -0.0099505 | 0.039688 | 0.009956
8 | 11 | 1.4548 | 0.93106 | 2.443e-09 | 0 | 0 | 0 | 0 | 0 | 1 | -90 | 90 | 0.013726 | 0.0034409 | -0.013723 | -0.0034392
9 | 40 | 0.34396 | 0.22013 | 5.776e-10 | 0 | 0 | 0 | 0 | 0 | 1 | -90 | 90 | 0.0054272 | 0.0013602 | -0.0054271 | -0.0013602
10 | 44 | 0.53955 | 0.34531 | 1.8121e-09 | 0 | 0 | 0 | 0 | 0 | 1 | -90 | 90 | -0.17553 | -0.044452 | 0.17571 | 0.044567
10 | 18 | 2.0601 | 1.3185 | 3.4595e-09 | 0 | 0 | 0 | 0 | 0 | 1 | -90 | 90 | 0.13584 | 0.034496 | -0.13543 | -0.034233
11 | 41 | 0.67913 | 0.43465 | 1.1405e-09 | 0 | 0 | 0 | 0 | 0 | 1 | -90 | 90 | 0.0042014 | 0.0010529 | -0.0042013 | -0.0010529
44 | 15 | 0.48605 | 0.31108 | 2.4487e-09 | 0 | 0 | 0 | 0 | 0 | 1 | -90 | 90 | -0.17832 | -0.045223 | 0.17849 | 0.045329
18 | 16 | 0.2811 | 0.1799 | 4.7204e-10 | 0 | 0 | 0 | 0 | 0 | 1 | -90 | 90 | 0.12803 | 0.03238 | -0.12798 | -0.032348
41 | 42 | 0.48571 | 0.31085 | 8.1563e-10 | 0 | 0 | 0 | 0 | 0 | 1 | -90 | 90 | 0.0031487 | 0.00078909 | -0.0031487 | -0.00078914
16 | 17 | 0.3322 | 0.21261 | 5.5785e-10 | 0 | 0 | 0 | 0 | 0 | 1 | -90 | 90 | 0.11805 | 0.029858 | -0.118 | -0.029826
14 | 26 | 1.7073 | 1.0927 | 2.867e-09 | 0 | 0 | 0 | 0 | 0 | 1 | -90 | 90 | 0.071794 | 0.018186 | -0.0717 | -0.018126
14 | 23 | 0.52143 | 0.33372 | 2.6269e-09 | 0 | 0 | 0 | 0 | 0 | 1 | -90 | 90 | -0.29863 | -0.075786 | 0.29913 | 0.076105
26 | 33 | 0.61132 | 0.39124 | 1.0266e-09 | 0 | 0 | 0 | 0 | 0 | 1 | -90 | 90 | 0.068871 | 0.017417 | -0.06884 | -0.017397
23 | 24 | 0.18068 | 0.11563 | 9.1022e-10 | 0 | 0 | 0 | 0 | 0 | 1 | -90 | 90 | -0.30237 | -0.076917 | 0.30255 | 0.07703
33 | 34 | 2.5376 | 1.624 | 4.2613e-09 | 0 | 0 | 0 | 0 | 0 | 1 | -90 | 90 | 0.067182 | 0.016981 | -0.067059 | -0.016903
24 | 25 | 0.7121 | 0.45574 | 3.5874e-09 | 0 | 0 | 0 | 0 | 0 | 1 | -90 | 90 | -0.31492 | -0.080132 | 0.31568 | 0.080615
17 | 19 | 0.077793 | 0.049787 | 1.3063e-10 | 0 | 0 | 0 | 0 | 0 | 1 | -90 | 90 | 0.10835 | 0.027407 | -0.10834 | -0.027401
19 | 32 | 1.7642 | 1.1291 | 2.9626e-09 | 0 | 0 | 0 | 0 | 0 | 1 | -90 | 90 | 0.10579 | 0.026762 | -0.10557 | -0.026624
32 | 51 | 0.62943 | 0.40283 | 1.057e-09 | 0 | 0 | 0 | 0 | 0 | 1 | -90 | 90 | 0.10367 | 0.026148 | -0.1036 | -0.026101
51 | 79 | 0.080265 | 0.05137 | 1.3479e-10 | 0 | 0 | 0 | 0 | 0 | 1 | -90 | 90 | 0.10189 | 0.025674 | -0.10188 | -0.025668
20 | 21 | 3.9968 | 2.558 | 6.7118e-09 | 0 | 0 | 0 | 0 | 0 | 1 | -90 | 90 | -0.016521 | -0.0041408 | 0.016533 | 0.0041478
21 | 22 | 1.4656 | 0.93797 | 2.4611e-09 | 0 | 0 | 0 | 0 | 0 | 1 | -90 | 90 | -0.023951 | -0.0060069 | 0.02396 | 0.0060126
22 | 29 | 1.3982 | 0.89485 | 2.348e-09 | 0 | 0 | 0 | 0 | 0 | 1 | -90 | 90 | 0.061247 | 0.01539 | -0.061189 | -0.015353
22 | 83 | 0.3731 | 0.23879 | 6.2654e-10 | 0 | 0 | 0 | 0 | 0 | 1 | -90 | 90 | -0.085207 | -0.021403 | 0.085237 | 0.021422
29 | 31 | 1.8036 | 1.1543 | 3.0287e-09 | 0 | 0 | 0 | 0 | 0 | 1 | -90 | 90 | 0.043052 | 0.010807 | -0.043015 | -0.010784
29 | 27 | 0.19394 | 0.12412 | 3.2567e-10 | 0 | 0 | 0 | 0 | 0 | 1 | -90 | 90 | 0.018137 | 0.0045462 | -0.018136 | -0.0045457
83 | 82 | 0.50033 | 0.32021 | 8.4018e-10 | 0 | 0 | 0 | 0 | 0 | 1 | -90 | 90 | -0.087049 | -0.021876 | 0.087091 | 0.021903
31 | 64 | 0.07388 | 0.047283 | 1.2406e-10 | 0 | 0 | 0 | 0 | 0 | 1 | -90 | 90 | 0.039295 | 0.0098516 | -0.039294 | -0.0098508
27 | 28 | 2.2638 | 1.4488 | 3.8015e-09 | 0 | 0 | 0 | 0 | 0 | 1 | -90 | 90 | 0.0082294 | 0.0020628 | -0.0082277 | -0.0020621
82 | 81 | 0.43668 | 0.27947 | 7.333e-10 | 0 | 0 | 0 | 0 | 0 | 1 | -90 | 90 | -0.088886 | -0.022353 | 0.088924 | 0.022377
25 | 45 | 0.32511 | 0.20807 | 5.4595e-10 | 0 | 0 | 0 | 0 | 0 | 1 | -90 | 90 | 0.015918 | 0.0039896 | -0.015917 | -0.0039891
34 | 48 | 1.8942 | 1.2123 | 3.1809e-09 | 0 | 0 | 0 | 0 | 0 | 1 | -90 | 90 | 0.061541 | 0.01552 | -0.061463 | -0.015471
34 | 46 | 1.1975 | 0.76641 | 2.0109e-09 | 0 | 0 | 0 | 0 | 0 | 1 | -90 | 90 | 0.0055179 | 0.0013826 | -0.0055175 | -0.0013826
28 | 30 | 0.14802 | 0.094735 | 2.4857e-10 | 0 | 0 | 0 | 0 | 0 | 1 | -90 | 90 | 0.0043076 | 0.0010796 | -0.0043076 | -0.0010796
64 | 65 | 0.10483 | 0.067093 | 1.7604e-10 | 0 | 0 | 0 | 0 | 0 | 1 | -90 | 90 | 0.023638 | 0.005927 | -0.023638 | -0.0059266
65 | 66 | 1.1973 | 0.76624 | 2.0105e-09 | 0 | 0 | 0 | 0 | 0 | 1 | -90 | 90 | 0.019572 | 0.0049076 | -0.019567 | -0.0049045
79 | 80 | 0.51639 | 0.33049 | 8.6715e-10 | 0 | 0 | 0 | 0 | 0 | 1 | -90 | 90 | 0.0927 | 0.023366 | -0.092651 | -0.023335
48 | 56 | 1.068 | 0.68354 | 1.7935e-09 | 0 | 0 | 0 | 0 | 0 | 1 | -90 | 90 | 0.058574 | 0.014746 | -0.058534 | -0.014721
46 | 47 | 1.7664 | 1.1305 | 2.9663e-09 | 0 | 0 | 0 | 0 | 0 | 1 | -90 | 90 | 0.0027895 | 0.00069889 | -0.0027894 | -0.00069908
56 | 57 | 1.5632 | 1.0005 | 2.6251e-09 | 0 | 0 | 0 | 0 | 0 | 1 | -90 | 90 | 0.054385 | 0.013681 | -0.054334 | -0.013649
56 | 58 | 0.47797 | 0.3059 | 8.0264e-10 | 0 | 0 | 0 | 0 | 0 | 1 | -90 | 90 | 0.0041493 | 0.0010399 | -0.0041492 | -0.0010399
35 | 37 | 1.3036 | 0.83432 | 2.1891e-09 | 0 | 0 | 0 | 0 | 0 | 1 | -90 | 90 | 0.0068784 | 0.0017239 | -0.0068777 | -0.0017237
37 | 39 | 2.6291 | 1.6826 | 4.415e-09 | 0 | 0 | 0 | 0 | 0 | 1 | -90 | 90 | 0.0068777 | 0.0017237 | -0.0068764 | -0.0017233
39 | 55 | 1.2515 | 0.80099 | 2.1017e-09 | 0 | 0 | 0 | 0 | 0 | 1 | -90 | 90 | 0.00454 | 0.0011377 | -0.0045397 | -0.0011378
53 | 54 | 1.3811 | 0.88388 | 2.3192e-09 | 0 | 0 | 0 | 0 | 0 | 1 | -90 | 90 | 0.002988 | 0.00074833 | -0.0029879 | -0.00074847
57 | 67 | 0.24292 | 0.15547 | 4.0793e-10 | 0 | 0 | 0 | 0 | 0 | 1 | -90 | 90 | 0.049912 | 0.012541 | -0.049905 | -0.012537
50 | 54 | 2.8466 | 1.8218 | 4.7802e-09 | 0 | 0 | 0 | 0 | 0 | 1 | -90 | 90 | -0.0029876 | -0.00074877 | 0.0029879 | 0.00074847
80 | 81 | 0.68516 | 0.4385 | 1.1506e-09 | 0 | 0 | 0 | 0 | 0 | 1 | -90 | 90 | 0.090903 | 0.022897 | -0.090841 | -0.022857
67 | 68 | 0.77226 | 0.49425 | 1.2968e-09 | 0 | 0 | 0 | 0 | 0 | 1 | -90 | 90 | 0.045969 | 0.01155 | -0.045951 | -0.011539
68 | 69 | 1.6857 | 1.0789 | 2.8308e-09 | 0 | 0 | 0 | 0 | 0 | 1 | -90 | 90 | 0.045951 | 0.011539 | -0.045913 | -0.011515
59 | 61 | 1.0359 | 0.663 | 1.7396e-09 | 0 | 0 | 0 | 0 | 0 | 1 | -90 | 90 | -0.0059776 | -0.0014982 | 0.005978 | 0.0014983
61 | 63 | 1.0087 | 0.64555 | 1.6938e-09 | 0 | 0 | 0 | 0 | 0 | 1 | -90 | 90 | -0.005978 | -0.0014983 | 0.0059784 | 0.0014984
60 | 62 | 0.52147 | 0.33374 | 8.7568e-10 | 0 | 0 | 0 | 0 | 0 | 1 | -90 | 90 | -0.0049065 | -0.0012292 | 0.0049066 | 0.0012292
60 | 84 | 3.7432 | 2.3956 | 6.2858e-09 | 0 | 0 | 0 | 0 | 0 | 1 | -90 | 90 | 0.0028919 | 0.00072431 | -0.0028915 | -0.0007247
62 | 75 | 0.34274 | 0.21936 | 5.7556e-10 | 0 | 0 | 0 | 0 | 0 | 1 | -90 | 90 | -0.007037 | -0.0017631 | 0.0070372 | 0.0017632
63 | 78 | 2.6733 | 1.7109 | 4.4892e-09 | 0 | 0 | 0 | 0 | 0 | 1 | -90 | 90 | -0.0059784 | -0.0014984 | 0.0059794 | 0.0014986
75 | 74 | 0.76908 | 0.49221 | 1.2915e-09 | 0 | 0 | 0 | 0 | 0 | 1 | -90 | 90 | -0.0091698 | -0.0022977 | 0.0091705 | 0.002298
78 | 77 | 0.25125 | 0.1608 | 4.2191e-10 | 0 | 0 | 0 | 0 | 0 | 1 | -90 | 90 | -0.010203 | -0.0025573 | 0.010204 | 0.0025574
74 | 73 | 0.32574 | 0.20847 | 5.4701e-10 | 0 | 0 | 0 | 0 | 0 | 1 | -90 | 90 | -0.017309 | -0.0043379 | 0.01731 | 0.0043385
77 | 76 | 0.24083 | 0.15413 | 4.0442e-10 | 0 | 0 | 0 | 0 | 0 | 1 | -90 | 90 | -0.013793 | -0.003457 | 0.013793 | 0.0034573
66 | 76 | 0.25721 | 0.16462 | 4.3193e-10 | 0 | 0 | 0 | 0 | 0 | 1 | -90 | 90 | 0.0177 | 0.0044366 | -0.017699 | -0.0044361
69 | 70 | 0.1085 | 0.069437 | 1.8219e-10 | 0 | 0 | 0 | 0 | 0 | 1 | -90 | 90 | 0.034744 | 0.0087155 | -0.034743 | -0.0087146
70 | 71 | 1.256 | 0.80381 | 2.1091e-09 | 0 | 0 | 0 | 0 | 0 | 1 | -90 | 90 | 0.030254 | 0.0075897 | -0.030242 | -0.0075819
71 | 72 | 0.083543 | 0.053468 | 1.4029e-10 | 0 | 0 | 0 | 0 | 0 | 1 | -90 | 90 | 0.026815 | 0.006723 | -0.026814 | -0.0067226
72 | 73 | 1.1768 | 0.75317 | 1.9762e-09 | 0 | 0 | 0 | 0 | 0 | 1 | -90 | 90 | 0.022073 | 0.0055344 | -0.022067 | -0.0055306