## bus_data
BUS_I | BUS_TYPE | Pd | Qd | Gs | Bs | area | Vm | Va | baseKV | zone | Vmax | Vmin
1 | 1 | 0.0593 | 0.014862 | 0 | 0 | 1 | 0.99478 | -0.1002 | 0.4 | 1 | 1.1 | 0.9
2 | 1 | 0.071087 | 0.017816 | 0 | 0 | 1 | 0.99258 | -0.14265 | 0.4 | 1 | 1.1 | 0.9
3 | 1 | 0 | 0 | 0 | 0 | 1 | 0.9963 | -0.070808 | 0.4 | 1 | 1.1 | 0.9
4 | 1 | 0 | 0 | 0 | 0 | 1 | 0.9921 | -0.15189 | 0.4 | 1 | 1.1 | 0.9
6 | 1 | 0 | 0 | 0 | 0 | 1 | 0.99834 | -0.031711 | 0.4 | 1 | 1.1 | 0.9
7 | 1 | 0.0033697 | 0.00084452 | 0 | 0 | 1 | 0.99174 | -0.15889 | 0.4 | 1 | 1.1 | 0.9
5 | 1 | 0 | 0 | 0 | 0 | 1 | 0.99549 | -0.086404 | 0.4 | 1 | 1.1 | 0.9
18 | 1 | 0.032787 | 0.0082172 | 0 | 0 | 1 | 0.99589 | -0.078715 | 0.4 | 1 | 1.1 | 0.9
26 | 1 | 0 | 0 | 0 | 0 | 1 | 0.9948 | -0.099651 | 0.4 | 1 | 1.1 | 0.9
15 | 1 | 0 | 0 | 0 | 0 | 1 | 0.99672 | -0.062735 | 0.4 | 1 | 1.1 | 0.9
12 | 3 | 0.024764 | 0.0062065 | 0 | 0 | 1 | 1 | 0 | 0.4 | 1 | 1.1 | 0.9
8 | 1 | 0 | 0 | 0 | 0 | 1 | 0.99148 | -0.16403 | 0.4 | 1 | 1.1 | 0.9
24 | 1 | 0.026576 | 0.0066606 | 0 | 0 | 1 | 0.99266 | -0.14109 | 0.4 | 1 | 1.1 | 0.9
17 | 1 | 0 | 0 | 0 | 0 | 1 | 0.99544 | -0.087446 | 0.4 | 1 | 1.1 | 0.9
13 | 1 | 0.033067 | 0.0082873 | 0 | 0 | 1 | 0.99909 | -0.017466 | 0.4 | 1 | 1.1 | 0.9
9 | 1 | 0.0010402 | 0.00026071 | 0 | 0 | 1 | 0.99146 | -0.16435 | 0.4 | 1 | 1.1 | 0.9
10 | 1 | 0 | 0 | 0 | 0 | 1 | 0.99082 | -0.17681 | 0.4 | 1 | 1.1 | 0.9
64 | 1 | 0.0061772 | 0.0015481 | 0 | 0 | 1 | 0.99053 | -0.18252 | 0.4 | 1 | 1.1 | 0.9
14 | 1 | 0 | 0 | 0 | 0 | 1 | 0.99841 | -0.030422 | 0.4 | 1 | 1.1 | 0.9
16 | 1 | 0.0036741 | 0.00092083 | 0 | 0 | 1 | 0.99717 | -0.054224 | 0.4 | 1 | 1.1 | 0.9
59 | 1 | 0.0028026 | 0.00070239 | 0 | 0 | 1 | 0.99685 | -0.060414 | 0.4 | 1 | 1.1 | 0.9
31 | 1 | 0.0063788 | 0.0015987 | 0 | 0 | 1 | 0.9946 | -0.10366 | 0.4 | 1 | 1.1 | 0.9
32 | 1 | 0.061949 | 0.015526 | 0 | 0 | 1 | 0.99352 | -0.12439 | 0.4 | 1 | 1.1 | 0.9
63 | 1 | 0.029963 | 0.0075094 | 0 | 0 | 1 | 0.99656 | -0.066033 | 0.4 | 1 | 1.1 | 0.9
44 | 1 | 0.0076746 | 0.0019234 | 0 | 0 | 1 | 0.994 | -0.11521 | 0.4 | 1 | 1.1 | 0.9
41 | 1 | 0.0095494 | 0.0023933 | 0 | 0 | 1 | 0.99318 | -0.13107 | 0.4 | 1 | 1.1 | 0.9
19 | 1 | 0.0089364 | 0.0022397 | 0 | 0 | 1 | 0.99097 | -0.17368 | 0.4 | 1 | 1.1 | 0.9
20 | 1 | 0.0050017 | 0.0012535 | 0 | 0 | 1 | 0.99064 | -0.18007 | 0.4 | 1 | 1.1 | 0.9
21 | 1 | 0 | 0 | 0 | 0 | 1 | 0.99167 | -0.1602 | 0.4 | 1 | 1.1 | 0.9
22 | 1 | 0.0050017 | 0.0012535 | 0 | 0 | 1 | 0.99027 | -0.18738 | 0.4 | 1 | 1.1 | 0.9
23 | 1 | 0.012344 | 0.0030937 | 0 | 0 | 1 | 0.99141 | -0.16526 | 0.4 | 1 | 1.1 | 0.9
25 | 1 | 0.0069427 | 0.00174 | 0 | 0 | 1 | 0.98993 | -0.19382 | 0.4 | 1 | 1.1 | 0.9
29 | 1 | 0 | 0 | 0 | 0 | 1 | 0.98966 | -0.19915 | 0.4 | 1 | 1.1 | 0.9
30 | 1 | 0.0087566 | 0.0021946 | 0 | 0 | 1 | 0.98947 | -0.20284 | 0.4 | 1 | 1.1 | 0.9
27 | 1 | 0.0017508 | 0.00043879 | 0 | 0 | 1 | 0.98961 | -0.20002 | 0.4 | 1 | 1.1 | 0.9
47 | 1 | 0.0067172 | 0.0016835 | 0 | 0 | 1 | 0.9939 | -0.11711 | 0.4 | 1 | 1.1 | 0.9
42 | 1 | 0.0044169 | 0.001107 | 0 | 0 | 1 | 0.99282 | -0.138 | 0.4 | 1 | 1.1 | 0.9
33 | 1 | 0.0052241 | 0.0013093 | 0 | 0 | 1 | 0.99237 | -0.14664 | 0.4 | 1 | 1.1 | 0.9
34 | 1 | 0.0057558 | 0.0014425 | 0 | 0 | 1 | 0.99263 | -0.14169 | 0.4 | 1 | 1.1 | 0.9
35 | 1 | 0 | 0 | 0 | 0 | 1 | 0.99184 | -0.15697 | 0.4 | 1 | 1.1 | 0.9
36 | 1 | 0.0037554 | 0.0009412 | 0 | 0 | 1 | 0.99273 | -0.13979 | 0.4 | 1 | 1.1 | 0.9
37 | 1 | 0 | 0 | 0 | 0 | 1 | 0.99119 | -0.16965 | 0.4 | 1 | 1.1 | 0.9
39 | 1 | 0.0065318 | 0.001637 | 0 | 0 | 1 | 0.9929 | -0.13651 | 0.4 | 1 | 1.1 | 0.9
40 | 1 | 0.0074091 | 0.0018569 | 0 | 0 | 1 | 0.99092 | -0.17472 | 0.4 | 1 | 1.1 | 0.9
38 | 1 | 0 | 0 | 0 | 0 | 1 | 0.99236 | -0.147 | 0.4 | 1 | 1.1 | 0.9
51 | 1 | 0.0027472 | 0.00068851 | 0 | 0 | 1 | 0.99258 | -0.14275 | 0.4 | 1 | 1.1 | 0.9
48 | 1 | 0.0070079 | 0.0017563 | 0 | 0 | 1 | 0.99219 | -0.15017 | 0.4 | 1 | 1.1 | 0.9
45 | 1 | 0.003695 | 0.00092605 | 0 | 0 | 1 | 0.99325 | -0.1296 | 0.4 | 1 | 1.1 | 0.9
55 | 1 | 0.0015145 | 0.00037957 | 0 | 0 | 1 | 0.99089 | -0.17531 | 0.4 | 1 | 1.1 | 0.9
53 | 1 | 0.0042442 | 0.0010637 | 0 | 0 | 1 | 0.99258 | -0.14274 | 0.4 | 1 | 1.1 | 0.9
49 | 1 | 0.0031505 | 0.0007896 | 0 | 0 | 1 | 0.99188 | -0.15624 | 0.4 | 1 | 1.1 | 0.9
46 | 1 | 0.0017719 | 0.00044408 | 0 | 0 | 1 | 0.99382 | -0.11863 | 0.4 | 1 | 1.1 | 0.9
54 | 1 | 0.0039019 | 0.0009779 | 0 | 0 | 1 | 0.9907 | -0.17897 | 0.4 | 1 | 1.1 | 0.9
43 | 1 | 0.0095067 | 0.0023826 | 0 | 0 | 1 | 0.99258 | -0.14264 | 0.4 | 1 | 1.1 | 0.9
50 | 1 | 0.0033603 | 0.00084217 | 0 | 0 | 1 | 0.99186 | -0.15659 | 0.4 | 1 | 1.1 | 0.9
56 | 1 | 0.0013137 | 0.00032923 | 0 | 0 | 1 | 0.99069 | -0.1793 | 0.4 | 1 | 1.1 | 0.9
58 | 1 | 0.029738 | 0.0074531 | 0 | 0 | 1 | 0.9939 | -0.11743 | 0.4 | 1 | 1.1 | 0.9
60 | 1 | 0.027209 | 0.0068191 | 0 | 0 | 1 | 0.99439 | -0.10786 | 0.4 | 1 | 1.1 | 0.9
61 | 1 | 0.0017851 | 0.00044739 | 0 | 0 | 1 | 0.99598 | -0.077195 | 0.4 | 1 | 1.1 | 0.9
62 | 1 | 0.0017408 | 0.0004363 | 0 | 0 | 1 | 0.99611 | -0.074661 | 0.4 | 1 | 1.1 | 0.9

## generator_data
GEN_BUS | PG | QG | QMAX | QMIN | VG | MBASE | GEN_STATUS | PMAX | PMIN
12 | 0.57452 | 0.14519 | 10 | -10 | 1 | 100 | 1 | 10 | 0

## branch_data
F_BUS | T_BUS | BR_R | BR_X | BR_B | RATE_A | RATE_B | RATE_C | TAP | SHIFT | BR_STATUS | ANGMIN | ANGMAX | P_in | Q_in | P_out | Q_out
1 | 2 | 2.3 | 1.472 | 3.8623e-09 | 0 | 0 | 0 | 0 | 0 | 1 | -90 | 90 | 0.081855 | 0.020581 | -0.081689 | -0.020475
1 | 3 | 0.92618 | 0.59275 | 3.1106e-09 | 0 | 0 | 0 | 0 | 0 | 1 | -90 | 90 | -0.14115 | -0.035443 | 0.14135 | 0.035569
2 | 4 | 3.8511 | 2.4647 | 6.4671e-09 | 0 | 0 | 0 | 0 | 0 | 1 | -90 | 90 | 0.010603 | 0.0026592 | -0.010598 | -0.0026569
3 | 6 | 1.2363 | 0.79126 | 6.2284e-09 | 0 | 0 | 0 | 0 | 0 | 1 | -90 | 90 | -0.14135 | -0.035569 | 0.14162 | 0.035738
4 | 7 | 2.9115 | 1.8634 | 4.8892e-09 | 0 | 0 | 0 | 0 | 0 | 1 | -90 | 90 | 0.010598 | 0.0026569 | -0.010594 | -0.0026551
6 | 15 | 0.50191 | 0.32122 | 1.6857e-09 | 0 | 0 | 0 | 0 | 0 | 1 | -90 | 90 | 0.27706 | 0.06997 | -0.27665 | -0.069707
6 | 12 | 0.34056 | 0.21796 | 1.7157e-09 | 0 | 0 | 0 | 0 | 0 | 1 | -90 | 90 | -0.41868 | -0.10571 | 0.41932 | 0.10612
7 | 8 | 3.1341 | 2.0058 | 5.2629e-09 | 0 | 0 | 0 | 0 | 0 | 1 | -90 | 90 | 0.0072246 | 0.0018106 | -0.0072229 | -0.00181
5 | 18 | 0.45363 | 0.29032 | 7.6177e-10 | 0 | 0 | 0 | 0 | 0 | 1 | -90 | 90 | -0.075604 | -0.019059 | 0.075632 | 0.019077
5 | 26 | 0.78078 | 0.4997 | 1.3111e-09 | 0 | 0 | 0 | 0 | 0 | 1 | -90 | 90 | 0.075604 | 0.01906 | -0.075556 | -0.019029
18 | 15 | 0.65769 | 0.42092 | 1.1044e-09 | 0 | 0 | 0 | 0 | 0 | 1 | -90 | 90 | -0.10842 | -0.027294 | 0.1085 | 0.027347
26 | 24 | 2.4355 | 1.5587 | 4.0899e-09 | 0 | 0 | 0 | 0 | 0 | 1 | -90 | 90 | 0.075556 | 0.019029 | -0.075407 | -0.018934
15 | 17 | 0.65574 | 0.41967 | 2.2023e-09 | 0 | 0 | 0 | 0 | 0 | 1 | -90 | 90 | 0.16815 | 0.04236 | -0.16795 | -0.042233
12 | 13 | 0.60174 | 0.38512 | 1.0105e-09 | 0 | 0 | 0 | 0 | 0 | 1 | -90 | 90 | 0.13044 | 0.032869 | -0.13033 | -0.0328
8 | 9 | 1.3564 | 0.86812 | 2.2778e-09 | 0 | 0 | 0 | 0 | 0 | 1 | -90 | 90 | 0.0010403 | 0.0002605 | -0.0010402 | -0.00026071
8 | 10 | 9.1066 | 5.8282 | 1.5292e-08 | 0 | 0 | 0 | 0 | 0 | 1 | -90 | 90 | 0.0061826 | 0.0015495 | -0.0061788 | -0.0015486
24 | 21 | 1.7293 | 1.1067 | 2.9039e-09 | 0 | 0 | 0 | 0 | 0 | 1 | -90 | 90 | 0.048831 | 0.012273 | -0.048786 | -0.012245
17 | 31 | 1.1672 | 0.74702 | 1.9601e-09 | 0 | 0 | 0 | 0 | 0 | 1 | -90 | 90 | 0.061793 | 0.015542 | -0.061745 | -0.015511
17 | 32 | 1.5459 | 0.9894 | 2.5961e-09 | 0 | 0 | 0 | 0 | 0 | 1 | -90 | 90 | 0.10616 | 0.026692 | -0.10597 | -0.026572
13 | 14 | 0.59776 | 0.38256 | 1.0038e-09 | 0 | 0 | 0 | 0 | 0 | 1 | -90 | 90 | 0.097264 | 0.024512 | -0.097204 | -0.024474
10 | 64 | 4.0682 | 2.6036 | 6.8316e-09 | 0 | 0 | 0 | 0 | 0 | 1 | -90 | 90 | 0.0061788 | 0.0015486 | -0.0061772 | -0.0015481
14 | 16 | 1.096 | 0.70144 | 1.8405e-09 | 0 | 0 | 0 | 0 | 0 | 1 | -90 | 90 | 0.097204 | 0.024474 | -0.097093 | -0.024403
16 | 59 | 0.29578 | 0.1893 | 4.9669e-10 | 0 | 0 | 0 | 0 | 0 | 1 | -90 | 90 | 0.093419 | 0.023483 | -0.093391 | -0.023465
59 | 63 | 0.27667 | 0.17707 | 4.646e-10 | 0 | 0 | 0 | 0 | 0 | 1 | -90 | 90 | 0.090589 | 0.022763 | -0.090565 | -0.022747
31 | 44 | 0.92589 | 0.59257 | 1.5548e-09 | 0 | 0 | 0 | 0 | 0 | 1 | -90 | 90 | 0.055366 | 0.013912 | -0.055336 | -0.013893
32 | 41 | 0.67155 | 0.42979 | 1.1277e-09 | 0 | 0 | 0 | 0 | 0 | 1 | -90 | 90 | 0.044022 | 0.011047 | -0.044008 | -0.011038
63 | 62 | 0.63481 | 0.40628 | 1.066e-09 | 0 | 0 | 0 | 0 | 0 | 1 | -90 | 90 | 0.060602 | 0.015238 | -0.060577 | -0.015222
44 | 47 | 0.1772 | 0.1134 | 2.9756e-10 | 0 | 0 | 0 | 0 | 0 | 1 | -90 | 90 | 0.047661 | 0.01197 | -0.047657 | -0.011967
41 | 42 | 0.88974 | 0.56943 | 1.4941e-09 | 0 | 0 | 0 | 0 | 0 | 1 | -90 | 90 | 0.034458 | 0.0086444 | -0.034447 | -0.0086372
19 | 20 | 1.0247 | 0.65582 | 1.7208e-09 | 0 | 0 | 0 | 0 | 0 | 1 | -90 | 90 | 0.027479 | 0.0068953 | -0.027471 | -0.0068901
19 | 21 | 1.6318 | 1.0444 | 2.7403e-09 | 0 | 0 | 0 | 0 | 0 | 1 | -90 | 90 | -0.036416 | -0.009135 | 0.036439 | 0.0091497
20 | 22 | 1.4315 | 0.91614 | 2.4038e-09 | 0 | 0 | 0 | 0 | 0 | 1 | -90 | 90 | 0.022469 | 0.0056366 | -0.022461 | -0.0056318
21 | 23 | 1.8079 | 1.157 | 3.0359e-09 | 0 | 0 | 0 | 0 | 0 | 1 | -90 | 90 | 0.012347 | 0.0030953 | -0.012344 | -0.0030937
22 | 25 | 1.621 | 1.0374 | 2.7221e-09 | 0 | 0 | 0 | 0 | 0 | 1 | -90 | 90 | 0.01746 | 0.0043783 | -0.017454 | -0.0043751
25 | 29 | 2.2263 | 1.4248 | 3.7386e-09 | 0 | 0 | 0 | 0 | 0 | 1 | -90 | 90 | 0.010512 | 0.0026351 | -0.010509 | -0.0026338
29 | 30 | 1.8502 | 1.1842 | 3.107e-09 | 0 | 0 | 0 | 0 | 0 | 1 | -90 | 90 | 0.0087582 | 0.0021953 | -0.0087566 | -0.0021946
29 | 27 | 2.191 | 1.4022 | 3.6792e-09 | 0 | 0 | 0 | 0 | 0 | 1 | -90 | 90 | 0.0017509 | 0.00043848 | -0.0017508 | -0.00043879
47 | 46 | 0.16454 | 0.1053 | 2.763e-10 | 0 | 0 | 0 | 0 | 0 | 1 | -90 | 90 | 0.04094 | 0.010283 | -0.040937 | -0.010282
42 | 43 | 0.68299 | 0.43711 | 1.1469e-09 | 0 | 0 | 0 | 0 | 0 | 1 | -90 | 90 | 0.03003 | 0.0075303 | -0.030024 | -0.0075261
33 | 34 | 1.1301 | 0.72326 | 1.8977e-09 | 0 | 0 | 0 | 0 | 0 | 1 | -90 | 90 | -0.019383 | -0.0048635 | 0.019388 | 0.0048662
33 | 35 | 3.2221 | 2.0621 | 5.4107e-09 | 0 | 0 | 0 | 0 | 0 | 1 | -90 | 90 | 0.014159 | 0.0035542 | -0.014152 | -0.0035503
34 | 36 | 0.33413 | 0.21384 | 5.611e-10 | 0 | 0 | 0 | 0 | 0 | 1 | -90 | 90 | -0.025144 | -0.0063088 | 0.025146 | 0.0063102
35 | 37 | 3.95 | 2.528 | 6.6331e-09 | 0 | 0 | 0 | 0 | 0 | 1 | -90 | 90 | 0.014152 | 0.0035503 | -0.014144 | -0.0035455
36 | 39 | 0.50154 | 0.32099 | 8.4222e-10 | 0 | 0 | 0 | 0 | 0 | 1 | -90 | 90 | -0.028901 | -0.0072514 | 0.028906 | 0.0072542
37 | 40 | 1.5782 | 1.01 | 2.6502e-09 | 0 | 0 | 0 | 0 | 0 | 1 | -90 | 90 | 0.014144 | 0.0035455 | -0.01414 | -0.0035436
39 | 45 | 0.86182 | 0.55156 | 1.4472e-09 | 0 | 0 | 0 | 0 | 0 | 1 | -90 | 90 | -0.035438 | -0.0088912 | 0.035449 | 0.0088985
40 | 55 | 0.38578 | 0.2469 | 6.4783e-10 | 0 | 0 | 0 | 0 | 0 | 1 | -90 | 90 | 0.0067311 | 0.0016867 | -0.0067309 | -0.0016866
38 | 51 | 1.3876 | 0.88804 | 2.3301e-09 | 0 | 0 | 0 | 0 | 0 | 1 | -90 | 90 | -0.013523 | -0.0033897 | 0.013525 | 0.0033913
38 | 48 | 1.0336 | 0.6615 | 1.7357e-09 | 0 | 0 | 0 | 0 | 0 | 1 | -90 | 90 | 0.013523 | 0.0033897 | -0.013521 | -0.0033886
51 | 53 | 0.0026274 | 0.0016815 | 4.4121e-12 | 0 | 0 | 0 | 0 | 0 | 1 | -90 | 90 | -0.016273 | -0.0040798 | 0.016273 | 0.0040798
48 | 49 | 4.1124 | 2.6319 | 6.9057e-09 | 0 | 0 | 0 | 0 | 0 | 1 | -90 | 90 | 0.0065128 | 0.0016323 | -0.0065109 | -0.0016317
45 | 46 | 1.2412 | 0.7944 | 2.0844e-09 | 0 | 0 | 0 | 0 | 0 | 1 | -90 | 90 | -0.039144 | -0.0098246 | 0.039165 | 0.0098375
55 | 54 | 3.0889 | 1.9769 | 5.1871e-09 | 0 | 0 | 0 | 0 | 0 | 1 | -90 | 90 | 0.0052164 | 0.001307 | -0.0052155 | -0.001307
53 | 43 | 0.021523 | 0.013775 | 3.6143e-11 | 0 | 0 | 0 | 0 | 0 | 1 | -90 | 90 | -0.020517 | -0.0051435 | 0.020517 | 0.0051435
49 | 50 | 0.46313 | 0.29641 | 7.7773e-10 | 0 | 0 | 0 | 0 | 0 | 1 | -90 | 90 | 0.0033604 | 0.00084213 | -0.0033603 | -0.00084217
54 | 56 | 1.0928 | 0.6994 | 1.8351e-09 | 0 | 0 | 0 | 0 | 0 | 1 | -90 | 90 | 0.0013137 | 0.00032907 | -0.0013136 | -0.00032923
58 | 60 | 1.4263 | 0.91281 | 2.3951e-09 | 0 | 0 | 0 | 0 | 0 | 1 | -90 | 90 | -0.029738 | -0.0074531 | 0.029752 | 0.0074615
60 | 61 | 2.3902 | 1.5297 | 4.0137e-09 | 0 | 0 | 0 | 0 | 0 | 1 | -90 | 90 | -0.05696 | -0.014281 | 0.057044 | 0.014334
61 | 62 | 0.19192 | 0.12283 | 3.2229e-10 | 0 | 0 | 0 | 0 | 0 | 1 | -90 | 90 | -0.058829 | -0.014781 | 0.058836 | 0.014785