## bus_data
BUS_I | BUS_TYPE | Pd | Qd | Gs | Bs | area | Vm | Va | baseKV | zone | Vmax | Vmin
1 | 1 | 0.0057528 | 0.0014418 | 0 | 0 | 1 | 0.97662 | -0.44851 | 0.4 | 1 | 1.1 | 0.9
2 | 1 | 0.011992 | 0.0030055 | 0 | 0 | 1 | 0.97644 | -0.45202 | 0.4 | 1 | 1.1 | 0.9
3 | 1 | 0.0061768 | 0.0015481 | 0 | 0 | 1 | 0.97663 | -0.44821 | 0.4 | 1 | 1.1 | 0.9
4 | 1 | 0.0049423 | 0.0012387 | 0 | 0 | 1 | 0.97378 | -0.5041 | 0.4 | 1 | 1.1 | 0.9
5 | 1 | 0 | 0 | 0 | 0 | 1 | 0.98248 | -0.33423 | 0.4 | 1 | 1.1 | 0.9
47 | 1 | 0.0075427 | 0.0018904 | 0 | 0 | 1 | 0.97346 | -0.51057 | 0.4 | 1 | 1.1 | 0.9
52 | 1 | 0.0084925 | 0.0021284 | 0 | 0 | 1 | 0.98526 | -0.28068 | 0.4 | 1 | 1.1 | 0.9
46 | 1 | 0.0060419 | 0.0015142 | 0 | 0 | 1 | 0.97322 | -0.51524 | 0.4 | 1 | 1.1 | 0.9
55 | 1 | 0.0063084 | 0.001581 | 0 | 0 | 1 | 0.98739 | -0.23974 | 0.4 | 1 | 1.1 | 0.9
6 | 1 | 0.0094318 | 0.0023638 | 0 | 0 | 1 | 0.9711 | -0.55704 | 0.4 | 1 | 1.1 | 0.9
7 | 1 | 0.0081739 | 0.0020486 | 0 | 0 | 1 | 0.97107 | -0.55763 | 0.4 | 1 | 1.1 | 0.9
8 | 1 | 0.002069 | 0.00051853 | 0 | 0 | 1 | 0.9714 | -0.55114 | 0.4 | 1 | 1.1 | 0.9
9 | 1 | 0.0075534 | 0.0018931 | 0 | 0 | 1 | 0.97104 | -0.55831 | 0.4 | 1 | 1.1 | 0.9
10 | 1 | 0.0020655 | 0.00051765 | 0 | 0 | 1 | 0.97142 | -0.55082 | 0.4 | 1 | 1.1 | 0.9
41 | 1 | 0.0022408 | 0.00056159 | 0 | 0 | 1 | 0.97067 | -0.5655 | 0.4 | 1 | 1.1 | 0.9
49 | 1 | 0.0019547 | 0.00048989 | 0 | 0 | 1 | 0.97143 | -0.55049 | 0.4 | 1 | 1.1 | 0.9
14 | 1 | 0.0021816 | 0.00054677 | 0 | 0 | 1 | 0.97067 | -0.56559 | 0.4 | 1 | 1.1 | 0.9
48 | 1 | 0.0062292 | 0.0015612 | 0 | 0 | 1 | 0.97281 | -0.52324 | 0.4 | 1 | 1.1 | 0.9
11 | 1 | 0.0094058 | 0.0023573 | 0 | 0 | 1 | 0.97032 | -0.57257 | 0.4 | 1 | 1.1 | 0.9
12 | 1 | 0.0017791 | 0.00044589 | 0 | 0 | 1 | 0.97067 | -0.56567 | 0.4 | 1 | 1.1 | 0.9
13 | 1 | 0.0053891 | 0.0013506 | 0 | 0 | 1 | 0.97016 | -0.57571 | 0.4 | 1 | 1.1 | 0.9
15 | 1 | 0.0060414 | 0.0015141 | 0 | 0 | 1 | 0.97009 | -0.57702 | 0.4 | 1 | 1.1 | 0.9
19 | 1 | 0.0034927 | 0.00087535 | 0 | 0 | 1 | 0.97008 | -0.57736 | 0.4 | 1 | 1.1 | 0.9
16 | 1 | 0.013228 | 0.0033152 | 0 | 0 | 1 | 0.97749 | -0.43328 | 0.4 | 1 | 1.1 | 0.9
17 | 1 | 0.0046672 | 0.0011697 | 0 | 0 | 1 | 0.97772 | -0.42882 | 0.4 | 1 | 1.1 | 0.9
18 | 1 | 0.0075469 | 0.0018914 | 0 | 0 | 1 | 0.97792 | -0.42488 | 0.4 | 1 | 1.1 | 0.9
20 | 1 | 0.0034376 | 0.00086155 | 0 | 0 | 1 | 0.978 | -0.42335 | 0.4 | 1 | 1.1 | 0.9
21 | 1 | 0 | 0 | 0 | 0 | 1 | 0.97934 | -0.39707 | 0.4 | 1 | 1.1 | 0.9
23 | 1 | 0.0034753 | 0.00087099 | 0 | 0 | 1 | 0.97854 | -0.4127 | 0.4 | 1 | 1.1 | 0.9
24 | 1 | 0.013145 | 0.0032944 | 0 | 0 | 1 | 0.98098 | -0.36491 | 0.4 | 1 | 1.1 | 0.9
22 | 1 | 0.011364 | 0.0028481 | 0 | 0 | 1 | 0.97909 | -0.40195 | 0.4 | 1 | 1.1 | 0.9
32 | 1 | 0.0069876 | 0.0017513 | 0 | 0 | 1 | 0.97828 | -0.41789 | 0.4 | 1 | 1.1 | 0.9
35 | 1 | 0.011357 | 0.0028464 | 0 | 0 | 1 | 0.9824 | -0.33722 | 0.4 | 1 | 1.1 | 0.9
33 | 1 | 0.024817 | 0.0062197 | 0 | 0 | 1 | 0.97811 | -0.42127 | 0.4 | 1 | 1.1 | 0.9
34 | 1 | 0.012057 | 0.0030217 | 0 | 0 | 1 | 0.984 | -0.3061 | 0.4 | 1 | 1.1 | 0.9
25 | 1 | 0.013862 | 0.0034741 | 0 | 0 | 1 | 0.98653 | -0.25725 | 0.4 | 1 | 1.1 | 0.9
57 | 1 | 0.027643 | 0.0069281 | 0 | 0 | 1 | 0.98696 | -0.2488 | 0.4 | 1 | 1.1 | 0.9
58 | 1 | 0 | 0 | 0 | 0 | 1 | 0.98665 | -0.25501 | 0.4 | 1 | 1.1 | 0.9
54 | 1 | 0 | 0 | 0 | 0 | 1 | 0.98825 | -0.22377 | 0.4 | 1 | 1.1 | 0.9
29 | 1 | 0.0057391 | 0.0014384 | 0 | 0 | 1 | 0.98634 | -0.26091 | 0.4 | 1 | 1.1 | 0.9
28 | 1 | 0 | 0 | 0 | 0 | 1 | 0.9847 | -0.29251 | 0.4 | 1 | 1.1 | 0.9
56 | 1 | 0.015089 | 0.0037818 | 0 | 0 | 1 | 0.98586 | -0.2699 | 0.4 | 1 | 1.1 | 0.9
36 | 1 | 0.006637 | 0.0016634 | 0 | 0 | 1 | 0.999 | -0.019207 | 0.4 | 1 | 1.1 | 0.9
37 | 1 | 0.0075183 | 0.0018843 | 0 | 0 | 1 | 0.999 | -0.019217 | 0.4 | 1 | 1.1 | 0.9
38 | 1 | 0.003683 | 0.00092303 | 0 | 0 | 1 | 0.99903 | -0.018697 | 0.4 | 1 | 1.1 | 0.9
39 | 1 | 0.0094054 | 0.0023572 | 0 | 0 | 1 | 0.9989 | -0.021172 | 0.4 | 1 | 1.1 | 0.9
40 | 1 | 0.0042424 | 0.0010632 | 0 | 0 | 1 | 0.99938 | -0.011866 | 0.4 | 1 | 1.1 | 0.9
42 | 1 | 0.011741 | 0.0029425 | 0 | 0 | 1 | 0.99994 | -0.0010939 | 0.4 | 1 | 1.1 | 0.9
43 | 3 | 0.0055869 | 0.0014002 | 0 | 0 | 1 | 1 | 0 | 0.4 | 1 | 1.1 | 0.9
44 | 1 | 0.011786 | 0.0029538 | 0 | 0 | 1 | 0.99657 | -0.064711 | 0.4 | 1 | 1.1 | 0.9
45 | 1 | 0.011524 | 0.0028881 | 0 | 0 | 1 | 0.99655 | -0.065128 | 0.4 | 1 | 1.1 | 0.9
50 | 1 | 0.012215 | 0.0030614 | 0 | 0 | 1 | 0.99302 | -0.13223 | 0.4 | 1 | 1.1 | 0.9
51 | 1 | 0 | 0 | 0 | 0 | 1 | 0.99138 | -0.16354 | 0.4 | 1 | 1.1 | 0.9
53 | 1 | 0.0064786 | 0.0016237 | 0 | 0 | 1 | 0.98932 | -0.2029 | 0.4 | 1 | 1.1 | 0.9

## generator_data
GEN_BUS | PG | QG | QMAX | QMIN | VG | MBASE | GEN_STATUS | PMAX | PMIN
43 | 0.39669 | 0.10183 | 10 | -10 | 1 | 100 | 1 | 10 | 0

## branch_data
F_BUS | T_BUS | BR_R | BR_X | BR_B | RATE_A | RATE_B | RATE_C | TAP | SHIFT | BR_STATUS | ANGMIN | ANGMAX | P_in | Q_in | P_out | Q_out
1 | 2 | 0.15236 | 0.097513 | 2.5586e-10 | 0 | 0 | 0 | 0 | 0 | 1 | -90 | 90 | 0.098947 | 0.024963 | -0.09893 | -0.024952
1 | 3 | 0.012501 | 0.0080006 | 2.0992e-11 | 0 | 0 | 0 | 0 | 0 | 1 | -90 | 90 | -0.1047 | -0.026404 | 0.1047 | 0.026405
2 | 4 | 2.5649 | 1.6416 | 4.3072e-09 | 0 | 0 | 0 | 0 | 0 | 1 | -90 | 90 | 0.086938 | 0.021946 | -0.086722 | -0.021808
3 | 5 | 4.438 | 2.8403 | 7.4525e-09 | 0 | 0 | 0 | 0 | 0 | 1 | -90 | 90 | -0.11088 | -0.027953 | 0.11149 | 0.028342
4 | 47 | 0.33673 | 0.21551 | 5.6547e-10 | 0 | 0 | 0 | 0 | 0 | 1 | -90 | 90 | 0.08178 | 0.02057 | -0.081754 | -0.020554
5 | 52 | 2.1035 | 1.3462 | 3.5323e-09 | 0 | 0 | 0 | 0 | 0 | 1 | -90 | 90 | -0.11149 | -0.028341 | 0.11178 | 0.028525
47 | 46 | 0.26817 | 0.17163 | 4.5034e-10 | 0 | 0 | 0 | 0 | 0 | 1 | -90 | 90 | 0.074212 | 0.018663 | -0.074195 | -0.018653
52 | 55 | 1.5007 | 0.96047 | 2.5201e-09 | 0 | 0 | 0 | 0 | 0 | 1 | -90 | 90 | -0.12027 | -0.030653 | 0.12051 | 0.030806
46 | 48 | 0.49892 | 0.31931 | 8.3783e-10 | 0 | 0 | 0 | 0 | 0 | 1 | -90 | 90 | 0.068154 | 0.017139 | -0.068128 | -0.017122
55 | 53 | 1.2879 | 0.82428 | 2.1628e-09 | 0 | 0 | 0 | 0 | 0 | 1 | -90 | 90 | -0.12681 | -0.032386 | 0.12704 | 0.032531
6 | 7 | 0.05415 | 0.034656 | 9.0933e-11 | 0 | 0 | 0 | 0 | 0 | 1 | -90 | 90 | 0.04628 | 0.011609 | -0.046279 | -0.011608
6 | 8 | 0.44806 | 0.28676 | 7.5241e-10 | 0 | 0 | 0 | 0 | 0 | 1 | -90 | 90 | -0.055712 | -0.013973 | 0.055727 | 0.013983
7 | 9 | 0.075242 | 0.048155 | 1.2635e-10 | 0 | 0 | 0 | 0 | 0 | 1 | -90 | 90 | 0.038105 | 0.0095591 | -0.038104 | -0.0095583
8 | 10 | 0.023654 | 0.015139 | 3.9722e-11 | 0 | 0 | 0 | 0 | 0 | 1 | -90 | 90 | -0.057796 | -0.014501 | 0.057797 | 0.014502
9 | 41 | 0.99511 | 0.63687 | 1.6711e-09 | 0 | 0 | 0 | 0 | 0 | 1 | -90 | 90 | 0.030551 | 0.0076652 | -0.03054 | -0.0076586
10 | 49 | 0.023206 | 0.014852 | 3.8969e-11 | 0 | 0 | 0 | 0 | 0 | 1 | -90 | 90 | -0.059863 | -0.015019 | 0.059864 | 0.01502
41 | 14 | 0.013792 | 0.0088268 | 2.316e-11 | 0 | 0 | 0 | 0 | 0 | 1 | -90 | 90 | 0.0283 | 0.007097 | -0.0283 | -0.007097
49 | 48 | 1.8685 | 1.1958 | 3.1377e-09 | 0 | 0 | 0 | 0 | 0 | 1 | -90 | 90 | -0.061818 | -0.01551 | 0.061899 | 0.015561
14 | 12 | 0.011917 | 0.0076271 | 2.0013e-11 | 0 | 0 | 0 | 0 | 0 | 1 | -90 | 90 | 0.026118 | 0.0065502 | -0.026118 | -0.0065501
11 | 12 | 1.1986 | 0.76709 | 2.0127e-09 | 0 | 0 | 0 | 0 | 0 | 1 | -90 | 90 | -0.024331 | -0.0060993 | 0.024339 | 0.0061042
11 | 13 | 0.88631 | 0.56724 | 1.4884e-09 | 0 | 0 | 0 | 0 | 0 | 1 | -90 | 90 | 0.014925 | 0.0037418 | -0.014923 | -0.0037406
13 | 15 | 0.57986 | 0.37111 | 9.7373e-10 | 0 | 0 | 0 | 0 | 0 | 1 | -90 | 90 | 0.0095344 | 0.0023899 | -0.0095338 | -0.0023896
15 | 19 | 0.41451 | 0.26528 | 6.9607e-10 | 0 | 0 | 0 | 0 | 0 | 1 | -90 | 90 | 0.0034926 | 0.00087537 | -0.0034926 | -0.0008754
16 | 17 | 1.445 | 0.92482 | 2.4266e-09 | 0 | 0 | 0 | 0 | 0 | 1 | -90 | 90 | -0.013228 | -0.0033153 | 0.01323 | 0.0033169
17 | 18 | 0.94387 | 0.60408 | 1.585e-09 | 0 | 0 | 0 | 0 | 0 | 1 | -90 | 90 | -0.017898 | -0.0044866 | 0.017901 | 0.0044886
18 | 20 | 0.25718 | 0.16459 | 4.3187e-10 | 0 | 0 | 0 | 0 | 0 | 1 | -90 | 90 | -0.025448 | -0.0063801 | 0.02545 | 0.0063812
20 | 21 | 3.906 | 2.4999 | 6.5593e-09 | 0 | 0 | 0 | 0 | 0 | 1 | -90 | 90 | -0.028887 | -0.0072428 | 0.028923 | 0.0072653
21 | 23 | 1.9024 | 1.2175 | 3.1946e-09 | 0 | 0 | 0 | 0 | 0 | 1 | -90 | 90 | 0.035317 | 0.008866 | -0.035291 | -0.0088495
21 | 24 | 1.8341 | 1.1738 | 3.0799e-09 | 0 | 0 | 0 | 0 | 0 | 1 | -90 | 90 | -0.075607 | -0.018981 | 0.075723 | 0.019055
21 | 22 | 1.8457 | 1.1813 | 3.0995e-09 | 0 | 0 | 0 | 0 | 0 | 1 | -90 | 90 | 0.011366 | 0.0028495 | -0.011364 | -0.0028481
23 | 32 | 0.70099 | 0.44863 | 1.1772e-09 | 0 | 0 | 0 | 0 | 0 | 1 | -90 | 90 | 0.031816 | 0.0079785 | -0.031808 | -0.0079736
24 | 35 | 1.3486 | 0.86312 | 2.2647e-09 | 0 | 0 | 0 | 0 | 0 | 1 | -90 | 90 | -0.088868 | -0.022349 | 0.088986 | 0.022424
32 | 33 | 0.58317 | 0.37323 | 9.793e-10 | 0 | 0 | 0 | 0 | 0 | 1 | -90 | 90 | 0.02482 | 0.0062223 | -0.024816 | -0.0062198
35 | 34 | 1.348 | 0.86272 | 2.2636e-09 | 0 | 0 | 0 | 0 | 0 | 1 | -90 | 90 | -0.10034 | -0.025271 | 0.10049 | 0.025366
34 | 28 | 0.52664 | 0.33705 | 8.8437e-10 | 0 | 0 | 0 | 0 | 0 | 1 | -90 | 90 | -0.11255 | -0.028388 | 0.11262 | 0.028435
25 | 57 | 2.6602 | 1.7025 | 4.4672e-09 | 0 | 0 | 0 | 0 | 0 | 1 | -90 | 90 | -0.013862 | -0.0034741 | 0.013867 | 0.0034772
57 | 58 | 4.7189 | 3.0201 | 7.9243e-09 | 0 | 0 | 0 | 0 | 0 | 1 | -90 | 90 | 0.0057424 | 0.001439 | -0.0057407 | -0.0014387
57 | 54 | 2.3156 | 1.482 | 3.8884e-09 | 0 | 0 | 0 | 0 | 0 | 1 | -90 | 90 | -0.047253 | -0.011844 | 0.047309 | 0.01188
58 | 29 | 4.4879 | 2.8722 | 7.5363e-09 | 0 | 0 | 0 | 0 | 0 | 1 | -90 | 90 | 0.0057407 | 0.0014387 | -0.0057391 | -0.0014384
54 | 56 | 1.5841 | 1.0138 | 2.6601e-09 | 0 | 0 | 0 | 0 | 0 | 1 | -90 | 90 | 0.12812 | 0.032475 | -0.12783 | -0.032294
54 | 51 | 1.5165 | 0.97057 | 5.0933e-09 | 0 | 0 | 0 | 0 | 0 | 1 | -90 | 90 | -0.17543 | -0.044355 | 0.17594 | 0.04468
28 | 56 | 0.8777 | 0.56173 | 1.4739e-09 | 0 | 0 | 0 | 0 | 0 | 1 | -90 | 90 | -0.11262 | -0.028434 | 0.11274 | 0.028512
36 | 37 | 0.0025838 | 0.0016536 | 4.3389e-12 | 0 | 0 | 0 | 0 | 0 | 1 | -90 | 90 | 0.016925 | 0.0042419 | -0.016925 | -0.0042419
36 | 38 | 0.096745 | 0.061917 | 1.6246e-10 | 0 | 0 | 0 | 0 | 0 | 1 | -90 | 90 | -0.023562 | -0.0059053 | 0.023562 | 0.0059056
37 | 39 | 0.92993 | 0.59516 | 1.5616e-09 | 0 | 0 | 0 | 0 | 0 | 1 | -90 | 90 | 0.0094063 | 0.0023576 | -0.0094054 | -0.0023572
38 | 40 | 1.1222 | 0.71819 | 1.8844e-09 | 0 | 0 | 0 | 0 | 0 | 1 | -90 | 90 | -0.027245 | -0.0068287 | 0.027254 | 0.0068342
40 | 42 | 1.5324 | 0.98075 | 2.5733e-09 | 0 | 0 | 0 | 0 | 0 | 1 | -90 | 90 | -0.031496 | -0.0078974 | 0.031513 | 0.0079075
42 | 43 | 0.11342 | 0.072586 | 1.9046e-10 | 0 | 0 | 0 | 0 | 0 | 1 | -90 | 90 | -0.043253 | -0.01085 | 0.043255 | 0.010851
43 | 44 | 0.84595 | 0.54141 | 4.2617e-09 | 0 | 0 | 0 | 0 | 0 | 1 | -90 | 90 | 0.34785 | 0.089573 | -0.34676 | -0.088875
44 | 45 | 0.0056296 | 0.0036029 | 2.8361e-11 | 0 | 0 | 0 | 0 | 0 | 1 | -90 | 90 | 0.33497 | 0.085922 | -0.33497 | -0.085917
45 | 50 | 0.93481 | 0.59828 | 4.7094e-09 | 0 | 0 | 0 | 0 | 0 | 1 | -90 | 90 | 0.32344 | 0.083029 | -0.32239 | -0.082358
50 | 51 | 0.45124 | 0.2888 | 2.2733e-09 | 0 | 0 | 0 | 0 | 0 | 1 | -90 | 90 | 0.31018 | 0.079297 | -0.30971 | -0.078997
51 | 53 | 1.3134 | 0.84057 | 4.4111e-09 | 0 | 0 | 0 | 0 | 0 | 1 | -90 | 90 | 0.13377 | 0.034317 | -0.13352 | -0.034155