## bus_data
BUS_I | BUS_TYPE | Pd | Qd | Gs | Bs | area | Vm | Va | baseKV | zone | Vmax | Vmin
1 | 1 | 0.0094971 | 0.0023802 | 0 | 0 | 1 | 0.97976 | -0.39006 | 0.4 | 1 | 1.1 | 0.9
2 | 1 | 0.015924 | 0.0039908 | 0 | 0 | 1 | 0.97955 | -0.39405 | 0.4 | 1 | 1.1 | 0.9
3 | 1 | 0 | 0 | 0 | 0 | 1 | 0.98052 | -0.37512 | 0.4 | 1 | 1.1 | 0.9
4 | 1 | 0 | 0 | 0 | 0 | 1 | 0.98048 | -0.37591 | 0.4 | 1 | 1.1 | 0.9
5 | 1 | 0.034314 | 0.0085998 | 0 | 0 | 1 | 0.98096 | -0.3665 | 0.4 | 1 | 1.1 | 0.9
79 | 3 | 0.0045042 | 0.0011289 | 0 | 0 | 1 | 1 | 0 | 0.4 | 1 | 1.1 | 0.9
15 | 1 | 0.0032927 | 0.00082524 | 0 | 0 | 1 | 0.99195 | -0.15337 | 0.4 | 1 | 1.1 | 0.9
57 | 1 | 0.001658 | 0.00041554 | 0 | 0 | 1 | 0.99787 | -0.040456 | 0.4 | 1 | 1.1 | 0.9
72 | 1 | 0.0012732 | 0.0003191 | 0 | 0 | 1 | 0.99022 | -0.18629 | 0.4 | 1 | 1.1 | 0.9
67 | 1 | 0.0063069 | 0.0015807 | 0 | 0 | 1 | 0.98924 | -0.20512 | 0.4 | 1 | 1.1 | 0.9
56 | 1 | 0.001474 | 0.00036943 | 0 | 0 | 1 | 0.99384 | -0.11694 | 0.4 | 1 | 1.1 | 0.9
17 | 1 | 0.0056834 | 0.0014244 | 0 | 0 | 1 | 0.98046 | -0.37626 | 0.4 | 1 | 1.1 | 0.9
6 | 1 | 0.0097408 | 0.0024413 | 0 | 0 | 1 | 0.98242 | -0.33798 | 0.4 | 1 | 1.1 | 0.9
7 | 1 | 0.031108 | 0.0077963 | 0 | 0 | 1 | 0.98277 | -0.33106 | 0.4 | 1 | 1.1 | 0.9
8 | 1 | 0 | 0 | 0 | 0 | 1 | 0.98581 | -0.27194 | 0.4 | 1 | 1.1 | 0.9
16 | 1 | 0.075475 | 0.018916 | 0 | 0 | 1 | 0.98473 | -0.2931 | 0.4 | 1 | 1.1 | 0.9
13 | 1 | 0.020553 | 0.0051512 | 0 | 0 | 1 | 0.98713 | -0.24639 | 0.4 | 1 | 1.1 | 0.9
11 | 1 | 0 | 0 | 0 | 0 | 1 | 0.98823 | -0.22505 | 0.4 | 1 | 1.1 | 0.9
9 | 1 | 0.0099505 | 0.0024938 | 0 | 0 | 1 | 0.9895 | -0.20049 | 0.4 | 1 | 1.1 | 0.9
10 | 1 | 0.0035719 | 0.0008952 | 0 | 0 | 1 | 0.98978 | -0.19516 | 0.4 | 1 | 1.1 | 0.9
12 | 1 | 0.0026564 | 0.00066576 | 0 | 0 | 1 | 0.99101 | -0.17133 | 0.4 | 1 | 1.1 | 0.9
61 | 1 | 0.014489 | 0.0036312 | 0 | 0 | 1 | 0.98883 | -0.21293 | 0.4 | 1 | 1.1 | 0.9
14 | 1 | 0.0049822 | 0.0012487 | 0 | 0 | 1 | 0.99189 | -0.15446 | 0.4 | 1 | 1.1 | 0.9
19 | 1 | 0.0031667 | 0.00079364 | 0 | 0 | 1 | 0.98666 | -0.25653 | 0.4 | 1 | 1.1 | 0.9
20 | 1 | 0.0022414 | 0.00056175 | 0 | 0 | 1 | 0.98674 | -0.2551 | 0.4 | 1 | 1.1 | 0.9
21 | 1 | 0.0037509 | 0.00094006 | 0 | 0 | 1 | 0.98663 | -0.25712 | 0.4 | 1 | 1.1 | 0.9
22 | 1 | 0 | 0 | 0 | 0 | 1 | 0.98716 | -0.24684 | 0.4 | 1 | 1.1 | 0.9
33 | 1 | 0.0073627 | 0.0018453 | 0 | 0 | 1 | 0.97443 | -0.49315 | 0.4 | 1 | 1.1 | 0.9
32 | 1 | 0.012615 | 0.0031617 | 0 | 0 | 1 | 0.9745 | -0.49188 | 0.4 | 1 | 1.1 | 0.9
30 | 1 | 0 | 0 | 0 | 0 | 1 | 0.98764 | -0.23754 | 0.4 | 1 | 1.1 | 0.9
28 | 1 | 0.011691 | 0.0029299 | 0 | 0 | 1 | 0.98812 | -0.22824 | 0.4 | 1 | 1.1 | 0.9
23 | 1 | 0.011892 | 0.0029805 | 0 | 0 | 1 | 0.98426 | -0.30104 | 0.4 | 1 | 1.1 | 0.9
24 | 1 | 0.0066142 | 0.0016577 | 0 | 0 | 1 | 0.98696 | -0.24892 | 0.4 | 1 | 1.1 | 0.9
25 | 1 | 0.0080574 | 0.0020194 | 0 | 0 | 1 | 0.98408 | -0.3045 | 0.4 | 1 | 1.1 | 0.9
26 | 1 | 0.0079534 | 0.0019933 | 0 | 0 | 1 | 0.98745 | -0.23945 | 0.4 | 1 | 1.1 | 0.9
27 | 1 | 0 | 0 | 0 | 0 | 1 | 0.98109 | -0.36255 | 0.4 | 1 | 1.1 | 0.9
58 | 1 | 0.022824 | 0.0057202 | 0 | 0 | 1 | 0.99187 | -0.15549 | 0.4 | 1 | 1.1 | 0.9
59 | 1 | 0.019064 | 0.0047779 | 0 | 0 | 1 | 0.98996 | -0.1924 | 0.4 | 1 | 1.1 | 0.9
55 | 1 | 0.0078567 | 0.0019691 | 0 | 0 | 1 | 0.99318 | -0.13024 | 0.4 | 1 | 1.1 | 0.9
60 | 1 | 0.018444 | 0.0046225 | 0 | 0 | 1 | 0.98984 | -0.1947 | 0.4 | 1 | 1.1 | 0.9
37 | 1 | 0.0069332 | 0.0017376 | 0 | 0 | 1 | 0.98783 | -0.23207 | 0.4 | 1 | 1.1 | 0.9
53 | 1 | 0.0077011 | 0.0019301 | 0 | 0 | 1 | 0.99441 | -0.1065 | 0.4 | 1 | 1.1 | 0.9
45 | 1 | 0 | 0 | 0 | 0 | 1 | 0.97994 | -0.38516 | 0.4 | 1 | 1.1 | 0.9
68 | 1 | 0.0033136 | 0.00083047 | 0 | 0 | 1 | 0.98084 | -0.36745 | 0.4 | 1 | 1.1 | 0.9
31 | 1 | 0.047109 | 0.011807 | 0 | 0 | 1 | 0.98861 | -0.21864 | 0.4 | 1 | 1.1 | 0.9
52 | 1 | 0.006949 | 0.0017416 | 0 | 0 | 1 | 0.99604 | -0.075145 | 0.4 | 1 | 1.1 | 0.9
41 | 1 | 0.0021004 | 0.0005264 | 0 | 0 | 1 | 0.97865 | -0.4102 | 0.4 | 1 | 1.1 | 0.9
43 | 1 | 0.0039892 | 0.00099979 | 0 | 0 | 1 | 0.97937 | -0.39612 | 0.4 | 1 | 1.1 | 0.9
69 | 1 | 0.0056263 | 0.0014101 | 0 | 0 | 1 | 0.98082 | -0.36801 | 0.4 | 1 | 1.1 | 0.9
29 | 1 | 0.0071301 | 0.001787 | 0 | 0 | 1 | 0.9886 | -0.21896 | 0.4 | 1 | 1.1 | 0.9
34 | 1 | 0.011812 | 0.0029603 | 0 | 0 | 1 | 0.97465 | -0.48882 | 0.4 | 1 | 1.1 | 0.9
36 | 1 | 0.0034723 | 0.00087024 | 0 | 0 | 1 | 0.97488 | -0.48434 | 0.4 | 1 | 1.1 | 0.9
48 | 1 | 0.0024388 | 0.00061122 | 0 | 0 | 1 | 0.97562 | -0.46966 | 0.4 | 1 | 1.1 | 0.9
47 | 1 | 0.0033201 | 0.00083211 | 0 | 0 | 1 | 0.97595 | -0.46325 | 0.4 | 1 | 1.1 | 0.9
38 | 1 | 0.0022157 | 0.00055531 | 0 | 0 | 1 | 0.97779 | -0.42704 | 0.4 | 1 | 1.1 | 0.9
39 | 1 | 0.0026186 | 0.00065628 | 0 | 0 | 1 | 0.97784 | -0.42606 | 0.4 | 1 | 1.1 | 0.9
40 | 1 | 0.0029572 | 0.00074115 | 0 | 0 | 1 | 0.97632 | -0.456 | 0.4 | 1 | 1.1 | 0.9
42 | 1 | 0 | 0 | 0 | 0 | 1 | 0.97608 | -0.46078 | 0.4 | 1 | 1.1 | 0.9
66 | 1 | 0.0030581 | 0.00076642 | 0 | 0 | 1 | 0.97602 | -0.46196 | 0.4 | 1 | 1.1 | 0.9
62 | 1 | 0.0028951 | 0.00072559 | 0 | 0 | 1 | 0.97564 | -0.46936 | 0.4 | 1 | 1.1 | 0.9
63 | 1 | 0 | 0 | 0 | 0 | 1 | 0.97506 | -0.48069 | 0.4 | 1 | 1.1 | 0.9
44 | 1 | 0.0017615 | 0.00044148 | 0 | 0 | 1 | 0.97809 | -0.42132 | 0.4 | 1 | 1.1 | 0.9
46 | 1 | 0.0018464 | 0.00046274 | 0 | 0 | 1 | 0.97791 | -0.42482 | 0.4 | 1 | 1.1 | 0.9
50 | 1 | 0.0037228 | 0.00093302 | 0 | 0 | 1 | 0.97664 | -0.44978 | 0.4 | 1 | 1.1 | 0.9
49 | 1 | 0 | 0 | 0 | 0 | 1 | 0.97632 | -0.45607 | 0.4 | 1 | 1.1 | 0.9
51 | 1 | 0.0028996 | 0.00072671 | 0 | 0 | 1 | 0.97618 | -0.45877 | 0.4 | 1 | 1.1 | 0.9
80 | 1 | 0 | 0 | 0 | 0 | 1 | 0.97607 | -0.46098 | 0.4 | 1 | 1.1 | 0.9
78 | 1 | 0.0027715 | 0.00069461 | 0 | 0 | 1 | 0.97591 | -0.46413 | 0.4 | 1 | 1.1 | 0.9
54 | 1 | 0 | 0 | 0 | 0 | 1 | 0.9963 | -0.070233 | 0.4 | 1 | 1.1 | 0.9
70 | 1 | 0.0039922 | 0.0010005 | 0 | 0 | 1 | 0.99375 | -0.11881 | 0.4 | 1 | 1.1 | 0.9
71 | 1 | 0.0099409 | 0.0024914 | 0 | 0 | 1 | 0.99371 | -0.11946 | 0.4 | 1 | 1.1 | 0.9
64 | 1 | 0.0032389 | 0.00081174 | 0 | 0 | 1 | 0.9744 | -0.49368 | 0.4 | 1 | 1.1 | 0.9
65 | 1 | 0.0032097 | 0.00080442 | 0 | 0 | 1 | 0.97504 | -0.48122 | 0.4 | 1 | 1.1 | 0.9
73 | 1 | 0.024057 | 0.0060292 | 0 | 0 | 1 | 0.97424 | -0.4969 | 0.4 | 1 | 1.1 | 0.9
74 | 1 | 0.0014362 | 0.00035995 | 0 | 0 | 1 | 0.97573 | -0.46769 | 0.4 | 1 | 1.1 | 0.9
75 | 1 | 0.0013275 | 0.0003327 | 0 | 0 | 1 | 0.97574 | -0.46748 | 0.4 | 1 | 1.1 | 0.9
77 | 1 | 0 | 0 | 0 | 0 | 1 | 0.97581 | -0.46596 | 0.4 | 1 | 1.1 | 0.9

## generator_data
GEN_BUS | PG | QG | QMAX | QMIN | VG | MBASE | GEN_STATUS | PMAX | PMIN
79 | 0.59415 | 0.15213 | 10 | -10 | 1 | 100 | 1 | 10 | 0

## branch_data
F_BUS | T_BUS | BR_R | BR_X | BR_B | RATE_A | RATE_B | RATE_C | TAP | SHIFT | BR_STATUS | ANGMIN | ANGMAX | P_in | Q_in | P_out | Q_out
1 | 2 | 1.0771 | 0.68933 | 1.8087e-09 | 0 | 0 | 0 | 0 | 0 | 1 | -90 | 90 | 0.015926 | 0.0039926 | -0.015923 | -0.0039909
1 | 3 | 2.5314 | 1.6201 | 4.251e-09 | 0 | 0 | 0 | 0 | 0 | 1 | -90 | 90 | -0.025423 | -0.0063729 | 0.025441 | 0.006384
3 | 4 | 0.60102 | 0.38465 | 1.0093e-09 | 0 | 0 | 0 | 0 | 0 | 1 | -90 | 90 | 0.0056837 | 0.0014245 | -0.0056834 | -0.0014244
3 | 5 | 1.1952 | 0.76494 | 2.0071e-09 | 0 | 0 | 0 | 0 | 0 | 1 | -90 | 90 | -0.031125 | -0.0078085 | 0.031138 | 0.0078165
4 | 17 | 0.26099 | 0.16704 | 4.3828e-10 | 0 | 0 | 0 | 0 | 0 | 1 | -90 | 90 | 0.0056834 | 0.0014244 | -0.0056833 | -0.0014244
5 | 6 | 1.8829 | 1.2051 | 3.1619e-09 | 0 | 0 | 0 | 0 | 0 | 1 | -90 | 90 | -0.065451 | -0.016416 | 0.06554 | 0.016473
79 | 15 | 3.0072 | 1.9246 | 1.515e-08 | 0 | 0 | 0 | 0 | 0 | 1 | -90 | 90 | 0.23013 | 0.05899 | -0.22844 | -0.057905
79 | 57 | 0.51028 | 0.32658 | 2.5707e-09 | 0 | 0 | 0 | 0 | 0 | 1 | -90 | 90 | 0.35952 | 0.092013 | -0.35882 | -0.091564
15 | 14 | 0.021577 | 0.013809 | 1.087e-10 | 0 | 0 | 0 | 0 | 0 | 1 | -90 | 90 | 0.22514 | 0.05708 | -0.22513 | -0.057073
57 | 54 | 0.37595 | 0.24061 | 1.894e-09 | 0 | 0 | 0 | 0 | 0 | 1 | -90 | 90 | 0.35716 | 0.091148 | -0.35664 | -0.09082
72 | 67 | 0.46362 | 0.29672 | 2.3356e-09 | 0 | 0 | 0 | 0 | 0 | 1 | -90 | 90 | 0.18007 | 0.045807 | -0.17991 | -0.045703
72 | 56 | 1.7034 | 1.0902 | 8.5814e-09 | 0 | 0 | 0 | 0 | 0 | 1 | -90 | 90 | -0.18134 | -0.046126 | 0.18195 | 0.046515
67 | 61 | 0.19894 | 0.12732 | 1.0022e-09 | 0 | 0 | 0 | 0 | 0 | 1 | -90 | 90 | 0.1736 | 0.044122 | -0.17354 | -0.044081
56 | 70 | 0.59344 | 0.3798 | 9.9655e-10 | 0 | 0 | 0 | 0 | 0 | 1 | -90 | 90 | 0.013935 | 0.0034928 | -0.013933 | -0.0034921
56 | 54 | 1.0629 | 0.68028 | 5.3549e-09 | 0 | 0 | 0 | 0 | 0 | 1 | -90 | 90 | -0.19736 | -0.050377 | 0.19781 | 0.050662
6 | 7 | 0.39849 | 0.25503 | 6.6917e-10 | 0 | 0 | 0 | 0 | 0 | 1 | -90 | 90 | -0.075281 | -0.018914 | 0.075306 | 0.01893
7 | 8 | 2.4158 | 1.5461 | 4.0568e-09 | 0 | 0 | 0 | 0 | 0 | 1 | -90 | 90 | -0.10641 | -0.026726 | 0.10671 | 0.026919
8 | 16 | 1.2195 | 0.78045 | 2.0478e-09 | 0 | 0 | 0 | 0 | 0 | 1 | -90 | 90 | 0.07555 | 0.018964 | -0.075474 | -0.018916
8 | 13 | 0.61337 | 0.39255 | 2.06e-09 | 0 | 0 | 0 | 0 | 0 | 1 | -90 | 90 | -0.18226 | -0.045883 | 0.18249 | 0.046025
13 | 11 | 0.46128 | 0.29522 | 2.3238e-09 | 0 | 0 | 0 | 0 | 0 | 1 | -90 | 90 | -0.20304 | -0.051177 | 0.20325 | 0.051309
11 | 9 | 0.53196 | 0.34045 | 2.6799e-09 | 0 | 0 | 0 | 0 | 0 | 1 | -90 | 90 | -0.20325 | -0.051309 | 0.20349 | 0.051462
9 | 10 | 0.11027 | 0.070573 | 5.5552e-10 | 0 | 0 | 0 | 0 | 0 | 1 | -90 | 90 | -0.21344 | -0.053956 | 0.21349 | 0.053991
10 | 12 | 0.48547 | 0.3107 | 2.4457e-09 | 0 | 0 | 0 | 0 | 0 | 1 | -90 | 90 | -0.21707 | -0.054886 | 0.21731 | 0.055045
12 | 14 | 0.34024 | 0.21775 | 1.714e-09 | 0 | 0 | 0 | 0 | 0 | 1 | -90 | 90 | -0.21997 | -0.05571 | 0.22015 | 0.055824
61 | 37 | 0.53206 | 0.34052 | 2.6804e-09 | 0 | 0 | 0 | 0 | 0 | 1 | -90 | 90 | 0.15905 | 0.04045 | -0.1589 | -0.040356
19 | 20 | 0.90389 | 0.57849 | 1.5179e-09 | 0 | 0 | 0 | 0 | 0 | 1 | -90 | 90 | -0.0069176 | -0.0017337 | 0.0069181 | 0.0017338
19 | 21 | 0.68814 | 0.44041 | 1.1556e-09 | 0 | 0 | 0 | 0 | 0 | 1 | -90 | 90 | 0.003751 | 0.00094002 | -0.0037509 | -0.00094007
20 | 22 | 3.9381 | 2.5204 | 6.6131e-09 | 0 | 0 | 0 | 0 | 0 | 1 | -90 | 90 | -0.0091595 | -0.0022956 | 0.0091631 | 0.0022972
22 | 30 | 4.4353 | 2.8386 | 7.4481e-09 | 0 | 0 | 0 | 0 | 0 | 1 | -90 | 90 | -0.0091631 | -0.0022972 | 0.0091672 | 0.0022991
33 | 32 | 0.73946 | 0.47325 | 1.2417e-09 | 0 | 0 | 0 | 0 | 0 | 1 | -90 | 90 | -0.0073626 | -0.0018453 | 0.007363 | 0.0018455
32 | 34 | 0.65002 | 0.41601 | 1.0916e-09 | 0 | 0 | 0 | 0 | 0 | 1 | -90 | 90 | -0.019978 | -0.0050074 | 0.019981 | 0.0050091
30 | 28 | 4.436 | 2.8391 | 7.4493e-09 | 0 | 0 | 0 | 0 | 0 | 1 | -90 | 90 | -0.0091672 | -0.0022991 | 0.0091712 | 0.002301
28 | 29 | 1.9502 | 1.2481 | 3.2749e-09 | 0 | 0 | 0 | 0 | 0 | 1 | -90 | 90 | -0.020862 | -0.0052309 | 0.020871 | 0.0052365
23 | 24 | 1.6686 | 1.0679 | 2.802e-09 | 0 | 0 | 0 | 0 | 0 | 1 | -90 | 90 | -0.13694 | -0.034672 | 0.13728 | 0.034891
23 | 25 | 0.12078 | 0.077299 | 2.0282e-10 | 0 | 0 | 0 | 0 | 0 | 1 | -90 | 90 | 0.12504 | 0.031691 | -0.12502 | -0.031678
24 | 26 | 0.28986 | 0.18551 | 9.7349e-10 | 0 | 0 | 0 | 0 | 0 | 1 | -90 | 90 | -0.14389 | -0.036549 | 0.14396 | 0.036591
25 | 27 | 2.1641 | 1.385 | 3.6342e-09 | 0 | 0 | 0 | 0 | 0 | 1 | -90 | 90 | 0.11697 | 0.029659 | -0.11664 | -0.029451
26 | 37 | 0.21423 | 0.13711 | 1.0793e-09 | 0 | 0 | 0 | 0 | 0 | 1 | -90 | 90 | -0.15191 | -0.038584 | 0.15197 | 0.038618
27 | 45 | 0.90945 | 0.58205 | 1.5272e-09 | 0 | 0 | 0 | 0 | 0 | 1 | -90 | 90 | 0.1077 | 0.02721 | -0.10758 | -0.027135
27 | 68 | 2.363 | 1.5123 | 3.9681e-09 | 0 | 0 | 0 | 0 | 0 | 1 | -90 | 90 | 0.0089421 | 0.0022416 | -0.00894 | -0.0022406
58 | 59 | 1.4428 | 0.92339 | 2.4229e-09 | 0 | 0 | 0 | 0 | 0 | 1 | -90 | 90 | 0.11291 | 0.028419 | -0.11271 | -0.028292
58 | 55 | 0.82315 | 0.52682 | 1.3823e-09 | 0 | 0 | 0 | 0 | 0 | 1 | -90 | 90 | -0.13574 | -0.034139 | 0.1359 | 0.034244
59 | 60 | 0.10831 | 0.069316 | 1.8187e-10 | 0 | 0 | 0 | 0 | 0 | 1 | -90 | 90 | 0.09365 | 0.023514 | -0.09364 | -0.023507
55 | 53 | 0.73354 | 0.46946 | 2.4636e-09 | 0 | 0 | 0 | 0 | 0 | 1 | -90 | 90 | -0.14376 | -0.036213 | 0.14392 | 0.036317
60 | 31 | 1.3983 | 0.89491 | 2.3481e-09 | 0 | 0 | 0 | 0 | 0 | 1 | -90 | 90 | 0.075196 | 0.018885 | -0.07511 | -0.01883
53 | 52 | 0.92187 | 0.59 | 4.6442e-09 | 0 | 0 | 0 | 0 | 0 | 1 | -90 | 90 | -0.15162 | -0.038247 | 0.15185 | 0.038393
45 | 41 | 2.322 | 1.4861 | 3.8992e-09 | 0 | 0 | 0 | 0 | 0 | 1 | -90 | 90 | 0.046555 | 0.011746 | -0.046499 | -0.01171
45 | 43 | 0.77591 | 0.49658 | 1.303e-09 | 0 | 0 | 0 | 0 | 0 | 1 | -90 | 90 | 0.061026 | 0.01539 | -0.060994 | -0.015369
68 | 69 | 0.43214 | 0.27657 | 7.2568e-10 | 0 | 0 | 0 | 0 | 0 | 1 | -90 | 90 | 0.0056264 | 0.0014101 | -0.0056263 | -0.0014101
31 | 29 | 0.048905 | 0.031299 | 8.2124e-11 | 0 | 0 | 0 | 0 | 0 | 1 | -90 | 90 | 0.028001 | 0.0070237 | -0.028001 | -0.0070235
52 | 54 | 0.13833 | 0.088533 | 6.969e-10 | 0 | 0 | 0 | 0 | 0 | 1 | -90 | 90 | -0.1588 | -0.040134 | 0.15884 | 0.040158
41 | 39 | 1.5372 | 0.98381 | 2.5814e-09 | 0 | 0 | 0 | 0 | 0 | 1 | -90 | 90 | 0.044399 | 0.011184 | -0.044365 | -0.011163
43 | 44 | 1.9049 | 1.2191 | 3.1988e-09 | 0 | 0 | 0 | 0 | 0 | 1 | -90 | 90 | 0.057005 | 0.014369 | -0.056937 | -0.014326
34 | 36 | 0.60146 | 0.38494 | 1.01e-09 | 0 | 0 | 0 | 0 | 0 | 1 | -90 | 90 | -0.031793 | -0.0079695 | 0.0318 | 0.0079738
36 | 48 | 1.7739 | 1.1353 | 2.9788e-09 | 0 | 0 | 0 | 0 | 0 | 1 | -90 | 90 | -0.035272 | -0.008844 | 0.035296 | 0.0088595
48 | 47 | 0.72662 | 0.46504 | 1.2202e-09 | 0 | 0 | 0 | 0 | 0 | 1 | -90 | 90 | -0.037735 | -0.0094707 | 0.037747 | 0.009478
47 | 49 | 0.74706 | 0.47812 | 1.2545e-09 | 0 | 0 | 0 | 0 | 0 | 1 | -90 | 90 | -0.041067 | -0.01031 | 0.041081 | 0.010319
38 | 39 | 0.10182 | 0.065165 | 1.7098e-10 | 0 | 0 | 0 | 0 | 0 | 1 | -90 | 90 | -0.041745 | -0.010505 | 0.041747 | 0.010506
38 | 40 | 3.143 | 2.0115 | 5.2779e-09 | 0 | 0 | 0 | 0 | 0 | 1 | -90 | 90 | 0.039529 | 0.0099499 | -0.039474 | -0.0099154
40 | 42 | 0.56025 | 0.35856 | 9.4081e-10 | 0 | 0 | 0 | 0 | 0 | 1 | -90 | 90 | 0.036517 | 0.0091743 | -0.036509 | -0.0091691
42 | 66 | 1.6532 | 1.058 | 2.7761e-09 | 0 | 0 | 0 | 0 | 0 | 1 | -90 | 90 | 0.0030582 | 0.00076629 | -0.003058 | -0.00076645
42 | 62 | 1.096 | 0.70144 | 1.8405e-09 | 0 | 0 | 0 | 0 | 0 | 1 | -90 | 90 | 0.033451 | 0.0084028 | -0.033437 | -0.0083942
62 | 63 | 1.584 | 1.0138 | 2.6599e-09 | 0 | 0 | 0 | 0 | 0 | 1 | -90 | 90 | 0.030542 | 0.0076686 | -0.030526 | -0.0076583
63 | 64 | 2.0274 | 1.2975 | 3.4045e-09 | 0 | 0 | 0 | 0 | 0 | 1 | -90 | 90 | 0.027316 | 0.006854 | -0.027299 | -0.0068435
63 | 65 | 0.70787 | 0.45304 | 1.1887e-09 | 0 | 0 | 0 | 0 | 0 | 1 | -90 | 90 | 0.0032097 | 0.00080439 | -0.0032096 | -0.00080445
44 | 46 | 0.27317 | 0.17483 | 4.5872e-10 | 0 | 0 | 0 | 0 | 0 | 1 | -90 | 90 | 0.055175 | 0.013884 | -0.055166 | -0.013879
46 | 50 | 2.0085 | 1.2854 | 3.3728e-09 | 0 | 0 | 0 | 0 | 0 | 1 | -90 | 90 | 0.05332 | 0.013416 | -0.053256 | -0.013376
50 | 49 | 0.54392 | 0.34811 | 9.1338e-10 | 0 | 0 | 0 | 0 | 0 | 1 | -90 | 90 | 0.049533 | 0.012443 | -0.049518 | -0.012433
49 | 51 | 1.3659 | 0.87417 | 2.2937e-09 | 0 | 0 | 0 | 0 | 0 | 1 | -90 | 90 | 0.0084376 | 0.0021141 | -0.0084365 | -0.0021136
51 | 80 | 1.7037 | 1.0904 | 2.861e-09 | 0 | 0 | 0 | 0 | 0 | 1 | -90 | 90 | 0.005537 | 0.0013869 | -0.0055364 | -0.0013868
80 | 78 | 2.4333 | 1.5573 | 4.0861e-09 | 0 | 0 | 0 | 0 | 0 | 1 | -90 | 90 | 0.0055364 | 0.0013868 | -0.0055356 | -0.0013867
78 | 77 | 2.817 | 1.8029 | 4.7305e-09 | 0 | 0 | 0 | 0 | 0 | 1 | -90 | 90 | 0.0027641 | 0.00069203 | -0.0027638 | -0.00069233
70 | 71 | 0.28998 | 0.18558 | 4.8695e-10 | 0 | 0 | 0 | 0 | 0 | 1 | -90 | 90 | 0.0099412 | 0.0024916 | -0.0099409 | -0.0024914
64 | 73 | 0.56857 | 0.36388 | 9.5478e-10 | 0 | 0 | 0 | 0 | 0 | 1 | -90 | 90 | 0.02406 | 0.0060317 | -0.024056 | -0.0060294
74 | 75 | 0.61916 | 0.39626 | 1.0397e-09 | 0 | 0 | 0 | 0 | 0 | 1 | -90 | 90 | -0.0014362 | -0.00035996 | 0.0014362 | 0.00035987
75 | 77 | 2.3481 | 1.5028 | 3.9432e-09 | 0 | 0 | 0 | 0 | 0 | 1 | -90 | 90 | -0.0027636 | -0.00069258 | 0.0027638 | 0.00069233