## bus_data
BUS_I | BUS_TYPE | Pd | Qd | Gs | Bs | area | Vm | Va | baseKV | zone | Vmax | Vmin
1 | 1 | 0.0025282 | 0.00063362 | 0 | 0 | 1 | 0.99673 | -0.061689 | 0.4 | 1 | 1.1 | 0.9
2 | 1 | 0.0002743 | 6.8747e-05 | 0 | 0 | 1 | 0.9972 | -0.052652 | 0.4 | 1 | 1.1 | 0.9
3 | 1 | 0 | 0 | 0 | 0 | 1 | 0.98981 | -0.19322 | 0.4 | 1 | 1.1 | 0.9
4 | 1 | 0.0003347 | 8.3883e-05 | 0 | 0 | 1 | 0.99806 | -0.036459 | 0.4 | 1 | 1.1 | 0.9
5 | 1 | 0 | 0 | 0 | 0 | 1 | 0.98813 | -0.22552 | 0.4 | 1 | 1.1 | 0.9
7 | 1 | 0.0015295 | 0.00038334 | 0 | 0 | 1 | 0.99832 | -0.031581 | 0.4 | 1 | 1.1 | 0.9
6 | 1 | 0 | 0 | 0 | 0 | 1 | 0.98646 | -0.2576 | 0.4 | 1 | 1.1 | 0.9
33 | 1 | 0.0027386 | 0.00068636 | 0 | 0 | 1 | 0.98689 | -0.24946 | 0.4 | 1 | 1.1 | 0.9
48 | 1 | 0 | 0 | 0 | 0 | 1 | 0.98299 | -0.32467 | 0.4 | 1 | 1.1 | 0.9
139 | 1 | 0.002982 | 0.00074735 | 0 | 0 | 1 | 0.98632 | -0.26044 | 0.4 | 1 | 1.1 | 0.9
8 | 1 | 0 | 0 | 0 | 0 | 1 | 0.99904 | -0.018062 | 0.4 | 1 | 1.1 | 0.9
29 | 1 | 0 | 0 | 0 | 0 | 1 | 0.98593 | -0.26803 | 0.4 | 1 | 1.1 | 0.9
50 | 1 | 0.0017587 | 0.00044078 | 0 | 0 | 1 | 0.98294 | -0.32582 | 0.4 | 1 | 1.1 | 0.9
46 | 1 | 0.0053406 | 0.0013385 | 0 | 0 | 1 | 0.98251 | -0.33401 | 0.4 | 1 | 1.1 | 0.9
76 | 1 | 0.0015351 | 0.00038472 | 0 | 0 | 1 | 0.99884 | -0.021898 | 0.4 | 1 | 1.1 | 0.9
89 | 3 | 0.00033879 | 8.4909e-05 | 0 | 0 | 1 | 1 | 0 | 0.4 | 1 | 1.1 | 0.9
74 | 1 | 0.00058623 | 0.00014692 | 0 | 0 | 1 | 0.9983 | -0.031948 | 0.4 | 1 | 1.1 | 0.9
9 | 1 | 0.0012375 | 0.00031014 | 0 | 0 | 1 | 0.97546 | -0.4718 | 0.4 | 1 | 1.1 | 0.9
10 | 1 | 0 | 0 | 0 | 0 | 1 | 0.97543 | -0.47235 | 0.4 | 1 | 1.1 | 0.9
11 | 1 | 0 | 0 | 0 | 0 | 1 | 0.97562 | -0.46867 | 0.4 | 1 | 1.1 | 0.9
13 | 1 | 0.0002666 | 6.6816e-05 | 0 | 0 | 1 | 0.97517 | -0.47752 | 0.4 | 1 | 1.1 | 0.9
14 | 1 | 0.0018521 | 0.00046417 | 0 | 0 | 1 | 0.97574 | -0.46629 | 0.4 | 1 | 1.1 | 0.9
44 | 1 | 0.0017875 | 0.00044799 | 0 | 0 | 1 | 0.97509 | -0.4792 | 0.4 | 1 | 1.1 | 0.9
34 | 1 | 0 | 0 | 0 | 0 | 1 | 0.97593 | -0.46259 | 0.4 | 1 | 1.1 | 0.9
124 | 1 | 0.00070452 | 0.00017657 | 0 | 0 | 1 | 0.97731 | -0.4368 | 0.4 | 1 | 1.1 | 0.9
125 | 1 | 0 | 0 | 0 | 0 | 1 | 0.97848 | -0.41374 | 0.4 | 1 | 1.1 | 0.9
24 | 1 | 0.00070346 | 0.0001763 | 0 | 0 | 1 | 0.97562 | -0.47005 | 0.4 | 1 | 1.1 | 0.9
20 | 1 | 0.00036857 | 9.2373e-05 | 0 | 0 | 1 | 0.97494 | -0.48346 | 0.4 | 1 | 1.1 | 0.9
21 | 1 | 0 | 0 | 0 | 0 | 1 | 0.97487 | -0.48488 | 0.4 | 1 | 1.1 | 0.9
22 | 1 | 0 | 0 | 0 | 0 | 1 | 0.975 | -0.48241 | 0.4 | 1 | 1.1 | 0.9
23 | 1 | 0.00032667 | 8.1871e-05 | 0 | 0 | 1 | 0.97358 | -0.51051 | 0.4 | 1 | 1.1 | 0.9
35 | 1 | 0.0013109 | 0.00032855 | 0 | 0 | 1 | 0.97387 | -0.50306 | 0.4 | 1 | 1.1 | 0.9
36 | 1 | 0.0014865 | 0.00037254 | 0 | 0 | 1 | 0.97644 | -0.45242 | 0.4 | 1 | 1.1 | 0.9
15 | 1 | 0.0015417 | 0.00038639 | 0 | 0 | 1 | 0.97317 | -0.51851 | 0.4 | 1 | 1.1 | 0.9
16 | 1 | 0 | 0 | 0 | 0 | 1 | 0.97324 | -0.51712 | 0.4 | 1 | 1.1 | 0.9
17 | 1 | 0.0004361 | 0.0001093 | 0 | 0 | 1 | 0.97317 | -0.51859 | 0.4 | 1 | 1.1 | 0.9
18 | 1 | 0 | 0 | 0 | 0 | 1 | 0.97348 | -0.51241 | 0.4 | 1 | 1.1 | 0.9
19 | 1 | 0.0017861 | 0.00044764 | 0 | 0 | 1 | 0.97321 | -0.51767 | 0.4 | 1 | 1.1 | 0.9
25 | 1 | 0 | 0 | 0 | 0 | 1 | 0.97309 | -0.5201 | 0.4 | 1 | 1.1 | 0.9
26 | 1 | 0.00042273 | 0.00010594 | 0 | 0 | 1 | 0.9732 | -0.518 | 0.4 | 1 | 1.1 | 0.9
122 | 1 | 0.00079751 | 0.00019988 | 0 | 0 | 1 | 0.97303 | -0.52129 | 0.4 | 1 | 1.1 | 0.9
121 | 1 | 0.00026059 | 6.5311e-05 | 0 | 0 | 1 | 0.97287 | -0.52453 | 0.4 | 1 | 1.1 | 0.9
123 | 1 | 0.00039982 | 0.00010021 | 0 | 0 | 1 | 0.97303 | -0.52137 | 0.4 | 1 | 1.1 | 0.9
120 | 1 | 0.0011165 | 0.00027981 | 0 | 0 | 1 | 0.97281 | -0.52565 | 0.4 | 1 | 1.1 | 0.9
126 | 1 | 0 | 0 | 0 | 0 | 1 | 0.97933 | -0.39708 | 0.4 | 1 | 1.1 | 0.9
27 | 1 | 0.00046628 | 0.00011686 | 0 | 0 | 1 | 0.98433 | -0.29904 | 0.4 | 1 | 1.1 | 0.9
28 | 1 | 0 | 0 | 0 | 0 | 1 | 0.98428 | -0.30008 | 0.4 | 1 | 1.1 | 0.9
30 | 1 | 0.0011042 | 0.00027673 | 0 | 0 | 1 | 0.98289 | -0.32715 | 0.4 | 1 | 1.1 | 0.9
31 | 1 | 0.0017009 | 0.00042628 | 0 | 0 | 1 | 0.98386 | -0.30823 | 0.4 | 1 | 1.1 | 0.9
32 | 1 | 0 | 0 | 0 | 0 | 1 | 0.98547 | -0.27711 | 0.4 | 1 | 1.1 | 0.9
106 | 1 | 0.0063891 | 0.0016012 | 0 | 0 | 1 | 0.97996 | -0.38428 | 0.4 | 1 | 1.1 | 0.9
55 | 1 | 0.00042405 | 0.00010628 | 0 | 0 | 1 | 0.98377 | -0.31005 | 0.4 | 1 | 1.1 | 0.9
138 | 1 | 0.0017293 | 0.00043341 | 0 | 0 | 1 | 0.98543 | -0.27793 | 0.4 | 1 | 1.1 | 0.9
136 | 1 | 0.0039731 | 0.00099577 | 0 | 0 | 1 | 0.98512 | -0.28398 | 0.4 | 1 | 1.1 | 0.9
87 | 1 | 0.0082467 | 0.0020668 | 0 | 0 | 1 | 0.97839 | -0.41503 | 0.4 | 1 | 1.1 | 0.9
54 | 1 | 0.0015583 | 0.00039055 | 0 | 0 | 1 | 0.98371 | -0.31124 | 0.4 | 1 | 1.1 | 0.9
137 | 1 | 0.0036262 | 0.00090881 | 0 | 0 | 1 | 0.98509 | -0.28456 | 0.4 | 1 | 1.1 | 0.9
42 | 1 | 0.0029322 | 0.00073488 | 0 | 0 | 1 | 0.9736 | -0.50836 | 0.4 | 1 | 1.1 | 0.9
49 | 1 | 0 | 0 | 0 | 0 | 1 | 0.97845 | -0.41318 | 0.4 | 1 | 1.1 | 0.9
43 | 1 | 0.0014459 | 0.00036237 | 0 | 0 | 1 | 0.97325 | -0.51532 | 0.4 | 1 | 1.1 | 0.9
51 | 1 | 0 | 0 | 0 | 0 | 1 | 0.97708 | -0.44015 | 0.4 | 1 | 1.1 | 0.9
47 | 1 | 0.0012899 | 0.00032327 | 0 | 0 | 1 | 0.98245 | -0.33524 | 0.4 | 1 | 1.1 | 0.9
37 | 1 | 0.0022998 | 0.00057638 | 0 | 0 | 1 | 0.97246 | -0.53091 | 0.4 | 1 | 1.1 | 0.9
38 | 1 | 0.0022645 | 0.00056754 | 0 | 0 | 1 | 0.97214 | -0.53711 | 0.4 | 1 | 1.1 | 0.9
39 | 1 | 0.0026864 | 0.00067326 | 0 | 0 | 1 | 0.97263 | -0.52746 | 0.4 | 1 | 1.1 | 0.9
40 | 1 | 0.0054145 | 0.001357 | 0 | 0 | 1 | 0.97199 | -0.5402 | 0.4 | 1 | 1.1 | 0.9
41 | 1 | 0.0027622 | 0.00069228 | 0 | 0 | 1 | 0.9731 | -0.51829 | 0.4 | 1 | 1.1 | 0.9
128 | 1 | 0.0046013 | 0.0011532 | 0 | 0 | 1 | 0.97173 | -0.54522 | 0.4 | 1 | 1.1 | 0.9
129 | 1 | 0.0058798 | 0.0014736 | 0 | 0 | 1 | 0.97172 | -0.54547 | 0.4 | 1 | 1.1 | 0.9
119 | 1 | 0.0030023 | 0.00075244 | 0 | 0 | 1 | 0.97691 | -0.44344 | 0.4 | 1 | 1.1 | 0.9
118 | 1 | 0.0033936 | 0.00085052 | 0 | 0 | 1 | 0.97652 | -0.45109 | 0.4 | 1 | 1.1 | 0.9
52 | 1 | 0.0016503 | 0.0004136 | 0 | 0 | 1 | 0.97115 | -0.55769 | 0.4 | 1 | 1.1 | 0.9
63 | 1 | 0.0012289 | 0.00030798 | 0 | 0 | 1 | 0.97164 | -0.54804 | 0.4 | 1 | 1.1 | 0.9
100 | 1 | 0.0049303 | 0.0012357 | 0 | 0 | 1 | 0.97221 | -0.53672 | 0.4 | 1 | 1.1 | 0.9
77 | 1 | 0.00093159 | 0.00023348 | 0 | 0 | 1 | 0.99148 | -0.16207 | 0.4 | 1 | 1.1 | 0.9
78 | 1 | 0.0025092 | 0.00062886 | 0 | 0 | 1 | 0.99148 | -0.16206 | 0.4 | 1 | 1.1 | 0.9
97 | 1 | 0 | 0 | 0 | 0 | 1 | 0.97065 | -0.56774 | 0.4 | 1 | 1.1 | 0.9
109 | 1 | 0.00043455 | 0.00010891 | 0 | 0 | 1 | 0.97046 | -0.57151 | 0.4 | 1 | 1.1 | 0.9
96 | 1 | 0 | 0 | 0 | 0 | 1 | 0.97157 | -0.54956 | 0.4 | 1 | 1.1 | 0.9
107 | 1 | 0.0011823 | 0.00029631 | 0 | 0 | 1 | 0.97024 | -0.57591 | 0.4 | 1 | 1.1 | 0.9
108 | 1 | 0.0029592 | 0.00074165 | 0 | 0 | 1 | 0.97024 | -0.57584 | 0.4 | 1 | 1.1 | 0.9
56 | 1 | 0 | 0 | 0 | 0 | 1 | 0.98365 | -0.31238 | 0.4 | 1 | 1.1 | 0.9
57 | 1 | 0.0014215 | 0.00035625 | 0 | 0 | 1 | 0.98355 | -0.31444 | 0.4 | 1 | 1.1 | 0.9
84 | 1 | 0.00023394 | 5.8632e-05 | 0 | 0 | 1 | 0.98354 | -0.31459 | 0.4 | 1 | 1.1 | 0.9
58 | 1 | 0.0028379 | 0.00071125 | 0 | 0 | 1 | 0.97234 | -0.53433 | 0.4 | 1 | 1.1 | 0.9
59 | 1 | 0.00028593 | 7.1661e-05 | 0 | 0 | 1 | 0.9725 | -0.5312 | 0.4 | 1 | 1.1 | 0.9
61 | 1 | 0 | 0 | 0 | 0 | 1 | 0.97255 | -0.53015 | 0.4 | 1 | 1.1 | 0.9
83 | 1 | 0 | 0 | 0 | 0 | 1 | 0.97258 | -0.52955 | 0.4 | 1 | 1.1 | 0.9
95 | 1 | 0.0012678 | 0.00031775 | 0 | 0 | 1 | 0.9725 | -0.53106 | 0.4 | 1 | 1.1 | 0.9
135 | 1 | 0.0050884 | 0.0012753 | 0 | 0 | 1 | 0.98123 | -0.36 | 0.4 | 1 | 1.1 | 0.9
127 | 1 | 0.0044847 | 0.001124 | 0 | 0 | 1 | 0.9788 | -0.40759 | 0.4 | 1 | 1.1 | 0.9
72 | 1 | 0 | 0 | 0 | 0 | 1 | 0.97247 | -0.53164 | 0.4 | 1 | 1.1 | 0.9
82 | 1 | 0.0017029 | 0.00042679 | 0 | 0 | 1 | 0.97273 | -0.52647 | 0.4 | 1 | 1.1 | 0.9
102 | 1 | 0.003682 | 0.0009228 | 0 | 0 | 1 | 0.97302 | -0.5206 | 0.4 | 1 | 1.1 | 0.9
64 | 1 | 0 | 0 | 0 | 0 | 1 | 0.99604 | -0.074737 | 0.4 | 1 | 1.1 | 0.9
65 | 1 | 0 | 0 | 0 | 0 | 1 | 0.9924 | -0.14413 | 0.4 | 1 | 1.1 | 0.9
66 | 1 | 0.00040337 | 0.00010109 | 0 | 0 | 1 | 0.99725 | -0.051825 | 0.4 | 1 | 1.1 | 0.9
99 | 1 | 0.0013794 | 0.0003457 | 0 | 0 | 1 | 0.98406 | -0.30483 | 0.4 | 1 | 1.1 | 0.9
98 | 1 | 0.0013318 | 0.00033378 | 0 | 0 | 1 | 0.99218 | -0.14841 | 0.4 | 1 | 1.1 | 0.9
75 | 1 | 0.00051317 | 0.00012861 | 0 | 0 | 1 | 0.998 | -0.037689 | 0.4 | 1 | 1.1 | 0.9
105 | 1 | 0 | 0 | 0 | 0 | 1 | 0.9731 | -0.519 | 0.4 | 1 | 1.1 | 0.9
103 | 1 | 0 | 0 | 0 | 0 | 1 | 0.97544 | -0.47284 | 0.4 | 1 | 1.1 | 0.9
131 | 1 | 0 | 0 | 0 | 0 | 1 | 0.98295 | -0.32631 | 0.4 | 1 | 1.1 | 0.9
79 | 1 | 0.0028332 | 0.00071007 | 0 | 0 | 1 | 0.99156 | -0.1605 | 0.4 | 1 | 1.1 | 0.9
67 | 1 | 0.00027748 | 6.9543e-05 | 0 | 0 | 1 | 0.97473 | -0.48714 | 0.4 | 1 | 1.1 | 0.9
68 | 1 | 0.00047807 | 0.00011981 | 0 | 0 | 1 | 0.97447 | -0.49215 | 0.4 | 1 | 1.1 | 0.9
69 | 1 | 0 | 0 | 0 | 0 | 1 | 0.97494 | -0.48288 | 0.4 | 1 | 1.1 | 0.9
70 | 1 | 0.00067898 | 0.00017017 | 0 | 0 | 1 | 0.97406 | -0.50038 | 0.4 | 1 | 1.1 | 0.9
71 | 1 | 0 | 0 | 0 | 0 | 1 | 0.97782 | -0.42642 | 0.4 | 1 | 1.1 | 0.9
73 | 1 | 0 | 0 | 0 | 0 | 1 | 0.97381 | -0.5053 | 0.4 | 1 | 1.1 | 0.9
132 | 1 | 0.0033974 | 0.00085147 | 0 | 0 | 1 | 0.97849 | -0.41317 | 0.4 | 1 | 1.1 | 0.9
93 | 1 | 0.0013306 | 0.00033348 | 0 | 0 | 1 | 0.97241 | -0.53286 | 0.4 | 1 | 1.1 | 0.9
81 | 1 | 0.0013778 | 0.00034532 | 0 | 0 | 1 | 0.97297 | -0.52191 | 0.4 | 1 | 1.1 | 0.9
130 | 1 | 0.0040097 | 0.0010049 | 0 | 0 | 1 | 0.98248 | -0.33555 | 0.4 | 1 | 1.1 | 0.9
94 | 1 | 0.0003888 | 9.7442e-05 | 0 | 0 | 1 | 0.9724 | -0.53303 | 0.4 | 1 | 1.1 | 0.9
80 | 1 | 0.00044223 | 0.00011083 | 0 | 0 | 1 | 0.97291 | -0.52304 | 0.4 | 1 | 1.1 | 0.9
85 | 1 | 0 | 0 | 0 | 0 | 1 | 0.97758 | -0.43079 | 0.4 | 1 | 1.1 | 0.9
86 | 1 | 0.01127 | 0.0028245 | 0 | 0 | 1 | 0.97711 | -0.44002 | 0.4 | 1 | 1.1 | 0.9
104 | 1 | 0.0017547 | 0.00043978 | 0 | 0 | 1 | 0.97542 | -0.47323 | 0.4 | 1 | 1.1 | 0.9
90 | 1 | 0 | 0 | 0 | 0 | 1 | 0.97593 | -0.46272 | 0.4 | 1 | 1.1 | 0.9
91 | 1 | 0 | 0 | 0 | 0 | 1 | 0.97637 | -0.45397 | 0.4 | 1 | 1.1 | 0.9
92 | 1 | 0.0056413 | 0.0014139 | 0 | 0 | 1 | 0.97585 | -0.46437 | 0.4 | 1 | 1.1 | 0.9
113 | 1 | 0.003456 | 0.00086616 | 0 | 0 | 1 | 0.97643 | -0.45281 | 0.4 | 1 | 1.1 | 0.9
110 | 1 | 0.0036856 | 0.00092369 | 0 | 0 | 1 | 0.97621 | -0.45714 | 0.4 | 1 | 1.1 | 0.9
111 | 1 | 0.00073901 | 0.00018521 | 0 | 0 | 1 | 0.97619 | -0.45756 | 0.4 | 1 | 1.1 | 0.9
133 | 1 | 0.0027505 | 0.00068933 | 0 | 0 | 1 | 0.98247 | -0.33577 | 0.4 | 1 | 1.1 | 0.9
114 | 1 | 0.00041523 | 0.00010407 | 0 | 0 | 1 | 0.97254 | -0.53112 | 0.4 | 1 | 1.1 | 0.9
115 | 1 | 0.00084745 | 0.00021239 | 0 | 0 | 1 | 0.97255 | -0.5309 | 0.4 | 1 | 1.1 | 0.9
134 | 1 | 0.0061321 | 0.0015369 | 0 | 0 | 1 | 0.98173 | -0.3501 | 0.4 | 1 | 1.1 | 0.9

## generator_data
GEN_BUS | PG | QG | QMAX | QMIN | VG | MBASE | GEN_STATUS | PMAX | PMIN
89 | 0.20025 | 0.051626 | 10 | -10 | 1 | 100 | 1 | 10 | 0

## branch_data
F_BUS | T_BUS | BR_R | BR_X | BR_B | RATE_A | RATE_B | RATE_C | TAP | SHIFT | BR_STATUS | ANGMIN | ANGMAX | P_in | Q_in | P_out | Q_out
1 | 2 | 0.30902 | 0.19778 | 1.5568e-09 | 0 | 0 | 0 | 0 | 0 | 1 | -90 | 90 | -0.1325 | -0.034069 | 0.13256 | 0.034106
1 | 3 | 4.5527 | 2.9138 | 2.2936e-08 | 0 | 0 | 0 | 0 | 0 | 1 | -90 | 90 | 0.12998 | 0.033436 | -0.12915 | -0.03291
2 | 4 | 0.55327 | 0.3541 | 2.7873e-09 | 0 | 0 | 0 | 0 | 0 | 1 | -90 | 90 | -0.13284 | -0.034175 | 0.13294 | 0.034242
3 | 5 | 1.1084 | 0.70938 | 5.584e-09 | 0 | 0 | 0 | 0 | 0 | 1 | -90 | 90 | 0.12915 | 0.03291 | -0.12895 | -0.032782
4 | 7 | 0.16643 | 0.10651 | 8.3843e-10 | 0 | 0 | 0 | 0 | 0 | 1 | -90 | 90 | -0.13328 | -0.034325 | 0.13331 | 0.034346
5 | 6 | 2.0149 | 1.2895 | 1.0151e-08 | 0 | 0 | 0 | 0 | 0 | 1 | -90 | 90 | 0.07033 | 0.017926 | -0.070222 | -0.017858
5 | 33 | 1.7976 | 1.1504 | 9.0558e-09 | 0 | 0 | 0 | 0 | 0 | 1 | -90 | 90 | 0.058618 | 0.014856 | -0.058551 | -0.014813
7 | 8 | 0.45634 | 0.29206 | 2.299e-09 | 0 | 0 | 0 | 0 | 0 | 1 | -90 | 90 | -0.13484 | -0.034729 | 0.13493 | 0.034786
6 | 48 | 4.3793 | 2.8027 | 2.2062e-08 | 0 | 0 | 0 | 0 | 0 | 1 | -90 | 90 | 0.067239 | 0.017111 | -0.067023 | -0.016974
6 | 139 | 4.1448 | 2.6526 | 6.9602e-09 | 0 | 0 | 0 | 0 | 0 | 1 | -90 | 90 | 0.0029823 | 0.00074694 | -0.0029819 | -0.00074736
33 | 29 | 1.4606 | 0.93477 | 7.3581e-09 | 0 | 0 | 0 | 0 | 0 | 1 | -90 | 90 | 0.055812 | 0.014127 | -0.055763 | -0.014096
48 | 50 | 2.8205 | 1.8051 | 4.7363e-09 | 0 | 0 | 0 | 0 | 0 | 1 | -90 | 90 | 0.0017588 | 0.00044039 | -0.0017587 | -0.00044078
48 | 46 | 0.62385 | 0.39926 | 3.1428e-09 | 0 | 0 | 0 | 0 | 0 | 1 | -90 | 90 | 0.065264 | 0.016534 | -0.065235 | -0.016516
8 | 76 | 0.26903 | 0.17218 | 1.3553e-09 | 0 | 0 | 0 | 0 | 0 | 1 | -90 | 90 | 0.064807 | 0.016643 | -0.064795 | -0.016636
8 | 89 | 0.41223 | 0.26382 | 2.0767e-09 | 0 | 0 | 0 | 0 | 0 | 1 | -90 | 90 | -0.19973 | -0.051429 | 0.19991 | 0.051541
29 | 32 | 4.237 | 2.7117 | 7.1151e-09 | 0 | 0 | 0 | 0 | 0 | 1 | -90 | 90 | 0.0093353 | 0.0023405 | -0.0093312 | -0.0023386
29 | 27 | 2.9257 | 1.8725 | 1.4739e-08 | 0 | 0 | 0 | 0 | 0 | 1 | -90 | 90 | 0.046427 | 0.011755 | -0.046358 | -0.011713
46 | 47 | 0.089028 | 0.056978 | 4.4851e-10 | 0 | 0 | 0 | 0 | 0 | 1 | -90 | 90 | 0.059894 | 0.015177 | -0.059891 | -0.015175
76 | 74 | 0.72166 | 0.46186 | 3.6356e-09 | 0 | 0 | 0 | 0 | 0 | 1 | -90 | 90 | 0.06326 | 0.016251 | -0.063229 | -0.016232
74 | 75 | 0.41586 | 0.26615 | 2.095e-09 | 0 | 0 | 0 | 0 | 0 | 1 | -90 | 90 | 0.062643 | 0.016085 | -0.062625 | -0.016074
9 | 10 | 1.1302 | 0.72332 | 1.8979e-09 | 0 | 0 | 0 | 0 | 0 | 1 | -90 | 90 | 0.0020547 | 0.00051274 | -0.0020547 | -0.00051288
9 | 11 | 4.0436 | 2.5879 | 6.7903e-09 | 0 | 0 | 0 | 0 | 0 | 1 | -90 | 90 | -0.0032922 | -0.00082288 | 0.0032927 | 0.00082255
10 | 13 | 10.7158 | 6.8581 | 1.7995e-08 | 0 | 0 | 0 | 0 | 0 | 1 | -90 | 90 | 0.0020547 | 0.00051288 | -0.0020542 | -0.00051427
11 | 14 | 3.0834 | 1.9734 | 5.1779e-09 | 0 | 0 | 0 | 0 | 0 | 1 | -90 | 90 | -0.0032927 | -0.00082255 | 0.003293 | 0.0008223
13 | 44 | 4.0042 | 2.5627 | 6.7242e-09 | 0 | 0 | 0 | 0 | 0 | 1 | -90 | 90 | 0.0017876 | 0.00044745 | -0.0017874 | -0.000448
14 | 34 | 3.0612 | 1.9592 | 5.1406e-09 | 0 | 0 | 0 | 0 | 0 | 1 | -90 | 90 | -0.005145 | -0.0012865 | 0.0051459 | 0.0012866
34 | 35 | 5.4557 | 3.4917 | 9.1616e-09 | 0 | 0 | 0 | 0 | 0 | 1 | -90 | 90 | 0.031702 | 0.0079844 | -0.031641 | -0.0079461
34 | 36 | 1.1821 | 0.75652 | 1.985e-09 | 0 | 0 | 0 | 0 | 0 | 1 | -90 | 90 | -0.036848 | -0.0092709 | 0.036866 | 0.0092822
124 | 125 | 9.721 | 6.2214 | 1.6324e-08 | 0 | 0 | 0 | 0 | 0 | 1 | -90 | 90 | -0.010162 | -0.0025463 | 0.010173 | 0.0025519
124 | 24 | 15.0288 | 9.6184 | 2.5237e-08 | 0 | 0 | 0 | 0 | 0 | 1 | -90 | 90 | 0.0094578 | 0.0023697 | -0.0094428 | -0.0023626
125 | 126 | 7.0375 | 4.504 | 1.1818e-08 | 0 | 0 | 0 | 0 | 0 | 1 | -90 | 90 | -0.010173 | -0.0025518 | 0.010182 | 0.0025559
24 | 22 | 6.026 | 3.8566 | 1.0119e-08 | 0 | 0 | 0 | 0 | 0 | 1 | -90 | 90 | 0.0087393 | 0.0021863 | -0.0087342 | -0.0021839
20 | 21 | 0.72394 | 0.46332 | 1.2157e-09 | 0 | 0 | 0 | 0 | 0 | 1 | -90 | 90 | 0.0083652 | 0.0020914 | -0.0083646 | -0.0020911
20 | 22 | 0.50809 | 0.32518 | 8.5322e-10 | 0 | 0 | 0 | 0 | 0 | 1 | -90 | 90 | -0.0087338 | -0.0021837 | 0.0087342 | 0.0021839
21 | 23 | 13.0212 | 8.3336 | 2.1866e-08 | 0 | 0 | 0 | 0 | 0 | 1 | -90 | 90 | 0.0083646 | 0.0020911 | -0.0083544 | -0.0020867
23 | 18 | 0.99919 | 0.63948 | 1.6779e-09 | 0 | 0 | 0 | 0 | 0 | 1 | -90 | 90 | 0.0080278 | 0.0020048 | -0.0080271 | -0.0020045
35 | 42 | 0.74375 | 0.476 | 1.249e-09 | 0 | 0 | 0 | 0 | 0 | 1 | -90 | 90 | 0.03033 | 0.0076176 | -0.030322 | -0.0076128
36 | 49 | 4.3938 | 2.812 | 7.3783e-09 | 0 | 0 | 0 | 0 | 0 | 1 | -90 | 90 | -0.038352 | -0.0096547 | 0.038424 | 0.0097001
15 | 16 | 2.9843 | 1.9099 | 5.0114e-09 | 0 | 0 | 0 | 0 | 0 | 1 | -90 | 90 | -0.0019778 | -0.00049559 | 0.0019779 | 0.0004952
15 | 17 | 0.71253 | 0.45602 | 1.1965e-09 | 0 | 0 | 0 | 0 | 0 | 1 | -90 | 90 | 0.00043609 | 0.00010919 | -0.00043608 | -0.0001093
16 | 18 | 4.7779 | 3.0578 | 8.0234e-09 | 0 | 0 | 0 | 0 | 0 | 1 | -90 | 90 | -0.0041867 | -0.0010481 | 0.0041876 | 0.001048
16 | 19 | 1.0475 | 0.67039 | 1.759e-09 | 0 | 0 | 0 | 0 | 0 | 1 | -90 | 90 | 0.0022088 | 0.00055295 | -0.0022088 | -0.00055308
18 | 25 | 8.4817 | 5.4283 | 1.4243e-08 | 0 | 0 | 0 | 0 | 0 | 1 | -90 | 90 | 0.0038394 | 0.00095653 | -0.003838 | -0.00095698
19 | 26 | 3.3239 | 2.1273 | 5.5817e-09 | 0 | 0 | 0 | 0 | 0 | 1 | -90 | 90 | 0.00042272 | 0.00010542 | -0.00042271 | -0.00010595
25 | 122 | 4.2189 | 2.7001 | 7.0846e-09 | 0 | 0 | 0 | 0 | 0 | 1 | -90 | 90 | 0.0011974 | 0.00029933 | -0.0011973 | -0.00029996
25 | 121 | 7.0974 | 4.5423 | 1.1918e-08 | 0 | 0 | 0 | 0 | 0 | 1 | -90 | 90 | 0.0026406 | 0.00065765 | -0.0026401 | -0.00065843
122 | 123 | 0.83712 | 0.53576 | 1.4058e-09 | 0 | 0 | 0 | 0 | 0 | 1 | -90 | 90 | 0.00039981 | 0.00010008 | -0.00039981 | -0.00010021
121 | 120 | 1.9791 | 1.2666 | 3.3234e-09 | 0 | 0 | 0 | 0 | 0 | 1 | -90 | 90 | 0.0023795 | 0.00059311 | -0.0023794 | -0.00059335
120 | 115 | 17.5608 | 11.2389 | 2.9489e-08 | 0 | 0 | 0 | 0 | 0 | 1 | -90 | 90 | 0.001263 | 0.00031353 | -0.0012626 | -0.00031611
126 | 135 | 10.893 | 6.9715 | 1.8292e-08 | 0 | 0 | 0 | 0 | 0 | 1 | -90 | 90 | -0.014668 | -0.0036797 | 0.014694 | 0.0036945
126 | 127 | 10.061 | 6.439 | 1.6895e-08 | 0 | 0 | 0 | 0 | 0 | 1 | -90 | 90 | 0.0044869 | 0.0011238 | -0.0044846 | -0.001124
27 | 28 | 0.098573 | 0.063087 | 4.9659e-10 | 0 | 0 | 0 | 0 | 0 | 1 | -90 | 90 | 0.045892 | 0.011596 | -0.04589 | -0.011594
28 | 30 | 2.9133 | 1.8645 | 1.4677e-08 | 0 | 0 | 0 | 0 | 0 | 1 | -90 | 90 | 0.040548 | 0.010258 | -0.040496 | -0.010226
28 | 31 | 6.6144 | 4.2332 | 1.1107e-08 | 0 | 0 | 0 | 0 | 0 | 1 | -90 | 90 | 0.0053414 | 0.0013363 | -0.0053393 | -0.0013361
30 | 106 | 6.2933 | 4.0277 | 3.1705e-08 | 0 | 0 | 0 | 0 | 0 | 1 | -90 | 90 | 0.039392 | 0.0099493 | -0.039284 | -0.0098835
31 | 55 | 2.1678 | 1.3874 | 3.6404e-09 | 0 | 0 | 0 | 0 | 0 | 1 | -90 | 90 | 0.0036385 | 0.00090978 | -0.0036382 | -0.00090993
32 | 138 | 2.0666 | 1.3226 | 3.4704e-09 | 0 | 0 | 0 | 0 | 0 | 1 | -90 | 90 | 0.0017294 | 0.00043312 | -0.0017293 | -0.00043341
32 | 136 | 3.9338 | 2.5176 | 6.6059e-09 | 0 | 0 | 0 | 0 | 0 | 1 | -90 | 90 | 0.0076019 | 0.0019055 | -0.0075994 | -0.0019045
106 | 87 | 4.0286 | 2.5783 | 6.7652e-09 | 0 | 0 | 0 | 0 | 0 | 1 | -90 | 90 | 0.032895 | 0.0082824 | -0.032847 | -0.0082521
55 | 54 | 1.614 | 1.033 | 2.7104e-09 | 0 | 0 | 0 | 0 | 0 | 1 | -90 | 90 | 0.0032141 | 0.00080365 | -0.0032139 | -0.0008038
136 | 137 | 0.69681 | 0.44596 | 1.1701e-09 | 0 | 0 | 0 | 0 | 0 | 1 | -90 | 90 | 0.0036263 | 0.00090877 | -0.0036262 | -0.00090882
87 | 85 | 2.754 | 1.7625 | 4.6247e-09 | 0 | 0 | 0 | 0 | 0 | 1 | -90 | 90 | 0.0246 | 0.0061853 | -0.024582 | -0.0061739
54 | 56 | 2.9595 | 1.8941 | 4.9698e-09 | 0 | 0 | 0 | 0 | 0 | 1 | -90 | 90 | 0.0016556 | 0.00041324 | -0.0016555 | -0.00041367
42 | 43 | 1.0803 | 0.69138 | 1.8141e-09 | 0 | 0 | 0 | 0 | 0 | 1 | -90 | 90 | 0.02739 | 0.0068779 | -0.027381 | -0.0068723
49 | 51 | 5.7997 | 3.7118 | 9.7392e-09 | 0 | 0 | 0 | 0 | 0 | 1 | -90 | 90 | 0.019957 | 0.005014 | -0.019932 | -0.0049985
49 | 47 | 5.7733 | 3.6949 | 1.939e-08 | 0 | 0 | 0 | 0 | 0 | 1 | -90 | 90 | -0.058382 | -0.014714 | 0.058601 | 0.014852
43 | 41 | 0.48607 | 0.31109 | 8.1624e-10 | 0 | 0 | 0 | 0 | 0 | 1 | -90 | 90 | 0.025935 | 0.0065099 | -0.025931 | -0.0065077
51 | 119 | 0.707 | 0.45248 | 1.1873e-09 | 0 | 0 | 0 | 0 | 0 | 1 | -90 | 90 | 0.019932 | 0.0049985 | -0.019929 | -0.0049966
37 | 38 | 1.4469 | 0.92604 | 2.4298e-09 | 0 | 0 | 0 | 0 | 0 | 1 | -90 | 90 | 0.01817 | 0.0045574 | -0.018164 | -0.0045542
37 | 39 | 0.7141 | 0.45703 | 1.1992e-09 | 0 | 0 | 0 | 0 | 0 | 1 | -90 | 90 | -0.02047 | -0.0051338 | 0.020473 | 0.0051359
38 | 40 | 0.82381 | 0.52724 | 1.3834e-09 | 0 | 0 | 0 | 0 | 0 | 1 | -90 | 90 | 0.0159 | 0.0039867 | -0.015898 | -0.0039853
39 | 41 | 1.6813 | 1.076 | 2.8233e-09 | 0 | 0 | 0 | 0 | 0 | 1 | -90 | 90 | -0.023159 | -0.0058091 | 0.023169 | 0.0058154
40 | 128 | 2.0301 | 1.2993 | 3.4091e-09 | 0 | 0 | 0 | 0 | 0 | 1 | -90 | 90 | 0.010483 | 0.0026282 | -0.010481 | -0.0026269
128 | 129 | 0.17922 | 0.1147 | 3.0096e-10 | 0 | 0 | 0 | 0 | 0 | 1 | -90 | 90 | 0.0058796 | 0.0014737 | -0.0058796 | -0.0014737
119 | 118 | 1.9322 | 1.2366 | 3.2446e-09 | 0 | 0 | 0 | 0 | 0 | 1 | -90 | 90 | 0.016926 | 0.0042442 | -0.01692 | -0.0042405
118 | 113 | 0.54435 | 0.34838 | 9.1411e-10 | 0 | 0 | 0 | 0 | 0 | 1 | -90 | 90 | 0.013527 | 0.00339 | -0.013526 | -0.0033894
52 | 63 | 24.6554 | 15.7794 | 4.1403e-08 | 0 | 0 | 0 | 0 | 0 | 1 | -90 | 90 | -0.0016502 | -0.00041362 | 0.001651 | 0.0004102
63 | 100 | 16.5669 | 10.6028 | 2.782e-08 | 0 | 0 | 0 | 0 | 0 | 1 | -90 | 90 | -0.0028798 | -0.00071819 | 0.0028814 | 0.00071655
100 | 102 | 8.731 | 5.5878 | 1.4662e-08 | 0 | 0 | 0 | 0 | 0 | 1 | -90 | 90 | -0.0078115 | -0.0019523 | 0.0078175 | 0.0019547
77 | 78 | 0.027622 | 0.017678 | 4.6384e-11 | 0 | 0 | 0 | 0 | 0 | 1 | -90 | 90 | -0.00093159 | -0.00023348 | 0.00093159 | 0.00023348
78 | 79 | 2.0076 | 1.2848 | 3.3712e-09 | 0 | 0 | 0 | 0 | 0 | 1 | -90 | 90 | -0.0034407 | -0.00086233 | 0.003441 | 0.00086217
97 | 109 | 3.4739 | 2.2233 | 5.8336e-09 | 0 | 0 | 0 | 0 | 0 | 1 | -90 | 90 | 0.0045776 | 0.0011467 | -0.0045768 | -0.0011467
97 | 96 | 16.7734 | 10.735 | 2.8167e-08 | 0 | 0 | 0 | 0 | 0 | 1 | -90 | 90 | -0.0045776 | -0.0011467 | 0.0045816 | 0.0011466
109 | 108 | 4.4159 | 2.8262 | 7.4155e-09 | 0 | 0 | 0 | 0 | 0 | 1 | -90 | 90 | 0.0041423 | 0.0010378 | -0.0041414 | -0.001038
96 | 95 | 17.069 | 10.9241 | 2.8663e-08 | 0 | 0 | 0 | 0 | 0 | 1 | -90 | 90 | -0.0045816 | -0.0011466 | 0.0045856 | 0.0011465
107 | 108 | 0.24142 | 0.15451 | 4.0541e-10 | 0 | 0 | 0 | 0 | 0 | 1 | -90 | 90 | -0.0011823 | -0.00029633 | 0.0011823 | 0.00029629
56 | 57 | 5.4047 | 3.459 | 9.0759e-09 | 0 | 0 | 0 | 0 | 0 | 1 | -90 | 90 | 0.0016555 | 0.00041367 | -0.0016554 | -0.00041444
57 | 84 | 2.749 | 1.7594 | 4.6163e-09 | 0 | 0 | 0 | 0 | 0 | 1 | -90 | 90 | 0.00023394 | 5.8187e-05 | -0.00023394 | -5.8633e-05
58 | 59 | 4.6648 | 2.9855 | 7.8335e-09 | 0 | 0 | 0 | 0 | 0 | 1 | -90 | 90 | -0.0028379 | -0.00071129 | 0.0028383 | 0.00071082
59 | 61 | 1.43 | 0.91523 | 2.4014e-09 | 0 | 0 | 0 | 0 | 0 | 1 | -90 | 90 | -0.0031242 | -0.00078248 | 0.0031244 | 0.00078235
61 | 83 | 0.28016 | 0.1793 | 4.7046e-10 | 0 | 0 | 0 | 0 | 0 | 1 | -90 | 90 | -0.008978 | -0.0022466 | 0.0089783 | 0.0022468
61 | 95 | 0.66255 | 0.42403 | 1.1126e-09 | 0 | 0 | 0 | 0 | 0 | 1 | -90 | 90 | 0.0058537 | 0.0014643 | -0.0058534 | -0.0014642
83 | 72 | 5.1392 | 3.2891 | 8.6301e-09 | 0 | 0 | 0 | 0 | 0 | 1 | -90 | 90 | 0.0017196 | 0.00042953 | -0.0017195 | -0.00043023
83 | 82 | 1.2203 | 0.78097 | 2.0491e-09 | 0 | 0 | 0 | 0 | 0 | 1 | -90 | 90 | -0.010698 | -0.0026763 | 0.010699 | 0.0026771
135 | 134 | 2.164 | 1.3849 | 3.6339e-09 | 0 | 0 | 0 | 0 | 0 | 1 | -90 | 90 | -0.019783 | -0.0049698 | 0.019792 | 0.0049754
72 | 93 | 2.9896 | 1.9133 | 5.0203e-09 | 0 | 0 | 0 | 0 | 0 | 1 | -90 | 90 | 0.0017195 | 0.00043023 | -0.0017194 | -0.00043064
82 | 80 | 1.1735 | 0.75106 | 1.9707e-09 | 0 | 0 | 0 | 0 | 0 | 1 | -90 | 90 | -0.012402 | -0.0031039 | 0.012404 | 0.003105
102 | 105 | 0.58969 | 0.3774 | 9.9024e-10 | 0 | 0 | 0 | 0 | 0 | 1 | -90 | 90 | -0.011499 | -0.0028775 | 0.0115 | 0.002878
64 | 65 | 5.0627 | 3.2401 | 8.5017e-09 | 0 | 0 | 0 | 0 | 0 | 1 | -90 | 90 | 0.061598 | 0.015774 | -0.061392 | -0.015643
64 | 66 | 1.6796 | 1.0749 | 5.641e-09 | 0 | 0 | 0 | 0 | 0 | 1 | -90 | 90 | -0.061598 | -0.015774 | 0.061666 | 0.015817
65 | 99 | 13.2429 | 8.4755 | 2.2238e-08 | 0 | 0 | 0 | 0 | 0 | 1 | -90 | 90 | 0.05378 | 0.013736 | -0.053366 | -0.013473
65 | 98 | 2.4813 | 1.5881 | 4.1668e-09 | 0 | 0 | 0 | 0 | 0 | 1 | -90 | 90 | 0.0076112 | 0.0019075 | -0.0076096 | -0.0019069
66 | 75 | 1.0315 | 0.66013 | 5.1963e-09 | 0 | 0 | 0 | 0 | 0 | 1 | -90 | 90 | -0.06207 | -0.015918 | 0.062112 | 0.015945
99 | 131 | 1.8002 | 1.1521 | 3.023e-09 | 0 | 0 | 0 | 0 | 0 | 1 | -90 | 90 | 0.051987 | 0.013127 | -0.051933 | -0.013093
98 | 79 | 8.4905 | 5.4339 | 1.4258e-08 | 0 | 0 | 0 | 0 | 0 | 1 | -90 | 90 | 0.0062778 | 0.0015731 | -0.0062742 | -0.0015722
105 | 103 | 17.0585 | 10.9174 | 2.8646e-08 | 0 | 0 | 0 | 0 | 0 | 1 | -90 | 90 | -0.0115 | -0.002878 | 0.011526 | 0.0028915
103 | 104 | 0.95683 | 0.61237 | 1.6068e-09 | 0 | 0 | 0 | 0 | 0 | 1 | -90 | 90 | 0.0017547 | 0.00043966 | -0.0017547 | -0.00043979
103 | 86 | 10.5623 | 6.7598 | 1.7737e-08 | 0 | 0 | 0 | 0 | 0 | 1 | -90 | 90 | -0.01328 | -0.0033311 | 0.013301 | 0.0033427
131 | 133 | 1.4297 | 0.91502 | 2.4009e-09 | 0 | 0 | 0 | 0 | 0 | 1 | -90 | 90 | 0.028705 | 0.0072207 | -0.028692 | -0.0072126
131 | 130 | 1.7314 | 1.1081 | 2.9074e-09 | 0 | 0 | 0 | 0 | 0 | 1 | -90 | 90 | 0.023228 | 0.0058725 | -0.023218 | -0.0058662
67 | 68 | 1.3857 | 0.88688 | 2.327e-09 | 0 | 0 | 0 | 0 | 0 | 1 | -90 | 90 | 0.015406 | 0.0038653 | -0.015403 | -0.0038632
67 | 69 | 1.1563 | 0.74004 | 1.9418e-09 | 0 | 0 | 0 | 0 | 0 | 1 | -90 | 90 | -0.015684 | -0.0039349 | 0.015687 | 0.0039367
68 | 70 | 2.3496 | 1.5037 | 3.9456e-09 | 0 | 0 | 0 | 0 | 0 | 1 | -90 | 90 | 0.014925 | 0.0037434 | -0.014919 | -0.00374
69 | 71 | 15.3888 | 9.8488 | 2.5842e-08 | 0 | 0 | 0 | 0 | 0 | 1 | -90 | 90 | -0.015687 | -0.0039367 | 0.015729 | 0.0039613
70 | 73 | 1.468 | 0.93949 | 2.4651e-09 | 0 | 0 | 0 | 0 | 0 | 1 | -90 | 90 | 0.01424 | 0.0035698 | -0.014236 | -0.0035679
71 | 132 | 3.6247 | 2.3198 | 6.0868e-09 | 0 | 0 | 0 | 0 | 0 | 1 | -90 | 90 | -0.015729 | -0.0039613 | 0.015739 | 0.0039671
73 | 81 | 4.9563 | 3.172 | 8.3229e-09 | 0 | 0 | 0 | 0 | 0 | 1 | -90 | 90 | 0.014236 | 0.003568 | -0.014225 | -0.0035615
132 | 130 | 17.5281 | 11.218 | 2.9434e-08 | 0 | 0 | 0 | 0 | 0 | 1 | -90 | 90 | -0.019137 | -0.0048185 | 0.019208 | 0.0048613
93 | 94 | 1.9116 | 1.2234 | 3.2102e-09 | 0 | 0 | 0 | 0 | 0 | 1 | -90 | 90 | 0.00038879 | 9.7145e-05 | -0.00038879 | -9.7446e-05
81 | 80 | 0.37132 | 0.23764 | 6.2354e-10 | 0 | 0 | 0 | 0 | 0 | 1 | -90 | 90 | 0.012847 | 0.0032162 | -0.012847 | -0.0032158
85 | 86 | 1.6085 | 1.0295 | 2.7012e-09 | 0 | 0 | 0 | 0 | 0 | 1 | -90 | 90 | 0.024582 | 0.0061739 | -0.024571 | -0.0061673
90 | 91 | 6.6273 | 4.2414 | 1.1129e-08 | 0 | 0 | 0 | 0 | 0 | 1 | -90 | 90 | -0.0056416 | -0.001414 | 0.005644 | 0.0014144
90 | 92 | 1.2492 | 0.7995 | 2.0978e-09 | 0 | 0 | 0 | 0 | 0 | 1 | -90 | 90 | 0.0056416 | 0.001414 | -0.0056412 | -0.0014139
91 | 113 | 0.49098 | 0.31423 | 8.245e-10 | 0 | 0 | 0 | 0 | 0 | 1 | -90 | 90 | -0.010069 | -0.0025229 | 0.01007 | 0.0025232
91 | 110 | 3.0627 | 1.9602 | 5.1432e-09 | 0 | 0 | 0 | 0 | 0 | 1 | -90 | 90 | 0.0044251 | 0.0011085 | -0.0044245 | -0.0011086
110 | 111 | 2.4495 | 1.5677 | 4.1133e-09 | 0 | 0 | 0 | 0 | 0 | 1 | -90 | 90 | 0.00073901 | 0.00018484 | -0.00073899 | -0.00018522
133 | 134 | 2.3936 | 1.5319 | 4.0195e-09 | 0 | 0 | 0 | 0 | 0 | 1 | -90 | 90 | 0.025942 | 0.0065233 | -0.025924 | -0.0065123
114 | 115 | 2.2543 | 1.4428 | 3.7856e-09 | 0 | 0 | 0 | 0 | 0 | 1 | -90 | 90 | -0.00041522 | -0.00010407 | 0.00041522 | 0.00010372